## Main
1 | EXPACS ver. 4.14
Excel-based Program for calculating Atmospheric Cosmic-ray Spectrum, Copyright© 2006, 日本原子力研究開発機構
開発者：佐藤 達彦，放射線挙動解析研究グループ，日本原子力研究開発機構，E-mail: nsed-expacs@jaea.go.jp
Reference: T. Sato, Analytical Model for Estimating Terrestrial Cosmic Ray Fluxes Nearly Anytime and Anywhere in the World: Extension of PARMA/EXPACS, PLOS ONE, 10(12): e0144679 (2015).
Contact E-mail: |  | nsed-expacs@jaea.go.jp |  |  | Homepage URL: |  | http://phits.jaea.go.jp/expacs/
白色のセルに条件を入力して下さい |  |  | 1
高度または大気深度 | 0 | 2
場所または 地磁気強度 | 38 | 2
| 142 | 経度 (東経°)
黒点数（W値），年月日もしくは中性子モニタ計数率(cps) | 2024 | 2
| 3 | 月
| 21 | 日
周辺環境 | 1
周辺環境パラメータ | 0.2 | 水分含有率
出力線量の種類 |  | 1
出力フラックス単位 |  | 1
出力線量単位 |  | 2
入力条件確認
大気深度 | 1033.2275 | (g/cm2)
地磁気強度 | 10 | (GV)
太陽活動度（W値） | 89.6
周辺環境パラメータ | 0.2 | 水分含有率
計算結果： | 実効線量
合計線量 | 0.031015 | (uSv/h)
中性子 | 0.0043423 | (uSv/h)
陽子 | 0.00093061 | (uSv/h) | PARMAモデルで計算した大気中宇宙線フラックス（角度積分値）
Heイオン | 1.6903e-06 | (uSv/h) | プロットした各粒子のフラックス (/cm2/s/(MeV/n)) | [8 empty] | その他のイオンのフラックス (/cm2/s/(MeV/n))
μ+粒子 | 0.011525 | (uSv/h) | エネルギー(MeV/n) | 中性子 | 陽子 | Heイオン | μ+粒子 | μ-粒子 | 電子 | 陽電子 | 光子 | Liイオン | Beイオン | Bイオン | Cイオン | Nイオン | Oイオン | Fイオン | Neイオン | Naイオン | Mgイオン | Alイオン | Siイオン | Pイオン | Sイオン | Clイオン | Arイオン | Kイオン | Caイオン | Scイオン | Tiイオン | Vイオン | Crイオン | Mnイオン | Feイオン | Coイオン | Niイオン
μ-粒子 | 0.0098772 | (uSv/h) | 1.1294e-08 | 17858.8106
電子 | 0.0012071 | (uSv/h) | 1.4219e-08 | 19955.9258
陽電子 | 0.0010672 | (uSv/h) | 1.7901e-08 | 21650.5183
光子 | 0.002064 | (uSv/h) | 2.2536e-08 | 22628.6742
その他のイオン | 1.9792e-08 | (uSv/h) | 2.8371e-08 | 22564.2422
|  |  | 3.5717e-08 | 21207.513
|  |  | 4.4965e-08 | 18507.6245
|  |  | 5.6608e-08 | 14724.3719
|  |  | 7.1265e-08 | 10450.1779
|  |  | 8.9717e-08 | 6461.796
|  |  | 1.1295e-07 | 3417.3159
|  |  | 1.4219e-07 | 1566.0636
|  |  | 1.7901e-07 | 696.793
|  |  | 2.2536e-07 | 384.1356
|  |  | 2.8371e-07 | 283.581
|  |  | 3.5717e-07 | 235.8399
|  |  | 4.4965e-07 | 198.4507
|  |  | 5.6608e-07 | 165.5386
|  |  | 7.1264e-07 | 136.8515
|  |  | 8.9717e-07 | 112.291
|  |  | 1.1294e-06 | 91.5868
|  |  | 1.4219e-06 | 74.3293
|  |  | 1.7901e-06 | 60.0912
|  |  | 2.2536e-06 | 48.432
|  |  | 2.8371e-06 | 38.9404
|  |  | 3.5717e-06 | 31.2489
|  |  | 4.4965e-06 | 25.0389
|  |  | 5.6608e-06 | 20.0391
|  |  | 7.1264e-06 | 16.023
|  |  | 8.9716e-06 | 12.8022
|  |  | 1.1294e-05 | 10.2233
|  |  | 1.4219e-05 | 8.1594
|  |  | 1.7901e-05 | 6.51
|  |  | 2.2536e-05 | 5.1926
|  |  | 2.8371e-05 | 4.1409
|  |  | 3.5717e-05 | 3.3016
|  |  | 4.4965e-05 | 2.6321
|  |  | 5.6607e-05 | 2.0982
|  |  | 7.1264e-05 | 1.6725
|  |  | 8.9717e-05 | 1.3332
|  |  | 0.00011295 | 1.0627
|  |  | 0.00014219 | 0.84716
|  |  | 0.00017901 | 0.67538
|  |  | 0.00022536 | 0.53853
|  |  | 0.00028371 | 0.42949
|  |  | 0.00035717 | 0.3426
|  |  | 0.00044965 | 0.27338
|  |  | 0.00056607 | 0.21823
|  |  | 0.00071265 | 0.17427
|  |  | 0.00089716 | 0.13925
|  |  | 0.0011295 | 0.11133
|  |  | 0.0014219 | 0.089085
|  |  | 0.0017901 | 0.071342
|  |  | 0.0022536 | 0.057193
|  |  | 0.0028371 | 0.045906
|  |  | 0.0035717 | 0.036898
|  |  | 0.0044965 | 0.029706
|  |  | 0.0056607 | 0.023961
|  |  | 0.0071265 | 0.019368
|  |  | 0.0089717 | 0.015695 | 陽子 | Heイオン | μ+粒子 | μ-粒子 | 電子 | 陽電子 | 光子 | Liイオン | Beイオン | Bイオン | Cイオン | Nイオン | Oイオン | Fイオン | Neイオン | Naイオン | Mgイオン | Alイオン | Siイオン | Pイオン | Sイオン | Clイオン | Arイオン | Kイオン | Caイオン | Scイオン | Tiイオン | Vイオン | Crイオン | Mnイオン | Feイオン | Coイオン | Niイオン
|  |  | 0.011294 | 0.012754 | 1.7661e-07 | 1.9465e-07 | 1.0563e-09 | 1.0115e-09 | 0.0023674 | 6.1894e-06 | 0.0016253 | 1.0859e-08 | 6.3898e-09 | 5.7521e-08 | 9.1426e-08 | 4.3852e-07 | 9.9288e-08 | 7.9212e-42 | 9.1319e-48 | 1.3426e-48 | 1.0221e-47 | 1.3075e-48 | 6.4467e-48 | 1.2191e-49 | 7.9389e-49 | 5.0329e-50 | 1.3947e-49 | 3.929e-50 | 8.2745e-56 | 7.5903e-57 | 2.0243e-56 | 1.2818e-56 | 2.8925e-56 | 3.5918e-56 | 5.8652e-55 | 6.2274e-57 | 2.8238e-56
|  |  | 0.014219 | 0.010397 | 1.6572e-07 | 1.6809e-07 | 1.3039e-09 | 1.2514e-09 | 0.0022704 | 7.356e-06 | 0.0050281 | 1.0403e-08 | 5.8727e-09 | 5.2254e-08 | 7.8865e-08 | 3.3488e-07 | 7.3386e-08 | 8.2629e-42 | 9.4642e-48 | 1.3915e-48 | 1.0593e-47 | 1.3551e-48 | 6.6813e-48 | 1.2634e-49 | 8.2278e-49 | 5.216e-50 | 1.4455e-49 | 4.072e-50 | 8.5495e-56 | 7.8426e-57 | 2.0916e-56 | 1.3244e-56 | 2.9886e-56 | 3.7111e-56 | 6.0602e-55 | 6.4343e-57 | 2.9176e-56
|  |  | 0.017901 | 0.0085056 | 1.5576e-07 | 1.4768e-07 | 1.6095e-09 | 1.5482e-09 | 0.0021722 | 8.7346e-06 | 0.015549 | 9.9665e-09 | 5.3907e-09 | 4.7107e-08 | 6.7833e-08 | 2.5353e-07 | 5.3213e-08 | 8.7141e-42 | 9.8999e-48 | 1.4555e-48 | 1.108e-47 | 1.4175e-48 | 6.9888e-48 | 1.3216e-49 | 8.6065e-49 | 5.4562e-50 | 1.512e-49 | 4.2594e-50 | 8.9088e-56 | 8.1722e-57 | 2.1795e-56 | 1.38e-56 | 3.1142e-56 | 3.8671e-56 | 6.3149e-55 | 6.7048e-57 | 3.0402e-56
|  |  | 0.022536 | 0.0069866 | 1.4671e-07 | 1.3202e-07 | 1.9867e-09 | 1.9153e-09 | 0.0020724 | 1.0359e-05 | 0.047907 | 9.5484e-09 | 4.9418e-09 | 4.2046e-08 | 5.8109e-08 | 1.8953e-07 | 3.7598e-08 | 9.3173e-42 | 1.0477e-47 | 1.5404e-48 | 1.1726e-47 | 1.5001e-48 | 7.3962e-48 | 1.3986e-49 | 9.1082e-49 | 5.7742e-50 | 1.6001e-49 | 4.5077e-50 | 9.3827e-56 | 8.6069e-57 | 2.2954e-56 | 1.4534e-56 | 3.2799e-56 | 4.0728e-56 | 6.6508e-55 | 7.0614e-57 | 3.202e-56
|  |  | 0.028371 | 0.0057645 | 1.3855e-07 | 1.2007e-07 | 2.452e-09 | 2.3694e-09 | 0.0019706 | 1.2267e-05 | 0.14459 | 9.1479e-09 | 4.5242e-09 | 3.7059e-08 | 4.9502e-08 | 1.3914e-07 | 2.5695e-08 | 1.0136e-41 | 1.1251e-47 | 1.6542e-48 | 1.2593e-47 | 1.611e-48 | 7.9429e-48 | 1.502e-49 | 9.7815e-49 | 6.201e-50 | 1.7184e-49 | 4.8409e-50 | 1.0015e-55 | 9.1872e-57 | 2.4502e-56 | 1.5514e-56 | 3.501e-56 | 4.3474e-56 | 7.0991e-55 | 7.5374e-57 | 3.4178e-56
|  |  | 0.035717 | 0.0047795 | 1.313e-07 | 1.1099e-07 | 3.0263e-09 | 2.9309e-09 | 0.0018665 | 1.4498e-05 | 0.39651 | 8.7641e-09 | 4.1362e-09 | 3.2155e-08 | 4.185e-08 | 9.9647e-08 | 1.687e-08 | 1.1271e-41 | 1.2308e-47 | 1.8096e-48 | 1.3776e-47 | 1.7623e-48 | 8.6891e-48 | 1.6431e-49 | 1.07e-48 | 6.7836e-50 | 1.8798e-49 | 5.2957e-50 | 1.0873e-55 | 9.9736e-57 | 2.6599e-56 | 1.6842e-56 | 3.8007e-56 | 4.7195e-56 | 7.7069e-55 | 8.1827e-57 | 3.7104e-56
|  |  | 0.044965 | 0.0039842 | 1.2498e-07 | 1.0413e-07 | 3.7347e-09 | 3.6253e-09 | 0.0017601 | 1.7089e-05 | 0.78311 | 8.3965e-09 | 3.7759e-09 | 2.7381e-08 | 3.5023e-08 | 6.9082e-08 | 1.0594e-08 | 1.2881e-41 | 1.3781e-47 | 2.0262e-48 | 1.5425e-47 | 1.9732e-48 | 9.7289e-48 | 1.8397e-49 | 1.1981e-48 | 7.5954e-50 | 2.1048e-49 | 5.9294e-50 | 1.2057e-55 | 1.106e-56 | 2.9497e-56 | 1.8677e-56 | 4.2147e-56 | 5.2337e-56 | 8.5464e-55 | 9.0741e-57 | 4.1146e-56
|  |  | 0.056607 | 0.0033405 | 1.1961e-07 | 9.9001e-08 | 4.6085e-09 | 4.4838e-09 | 0.0016514 | 2.0074e-05 | 0.87459 | 8.0442e-09 | 3.4419e-09 | 2.2813e-08 | 2.8919e-08 | 4.6025e-08 | 6.358e-09 | 1.5239e-41 | 1.5889e-47 | 2.3361e-48 | 1.7784e-47 | 2.275e-48 | 1.1217e-47 | 2.1211e-49 | 1.3813e-48 | 8.7568e-50 | 2.4267e-49 | 6.8361e-50 | 1.3733e-55 | 1.2598e-56 | 3.3598e-56 | 2.1274e-56 | 4.8007e-56 | 5.9613e-56 | 9.7346e-55 | 1.0336e-56 | 4.6866e-56
|  |  | 0.071264 | 0.0028181 | 1.1525e-07 | 9.5211e-08 | 5.6862e-09 | 5.5452e-09 | 0.0015405 | 2.3479e-05 | 0.65942 | 7.7067e-09 | 3.1326e-09 | 1.8555e-08 | 2.3472e-08 | 2.9313e-08 | 3.658e-09 | 1.8831e-41 | 1.9006e-47 | 2.7944e-48 | 2.1273e-47 | 2.7213e-48 | 1.3417e-47 | 2.5372e-49 | 1.6523e-48 | 1.0475e-49 | 2.9028e-49 | 8.1773e-50 | 1.6179e-55 | 1.4841e-56 | 3.9581e-56 | 2.5062e-56 | 5.6556e-56 | 7.0228e-56 | 1.1468e-54 | 1.2176e-56 | 5.5212e-56
|  |  | 0.089717 | 0.0023927 | 1.1196e-07 | 9.2456e-08 | 7.015e-09 | 6.8569e-09 | 0.0014278 | 2.7308e-05 | 0.43844 | 7.3832e-09 | 2.8466e-09 | 1.4711e-08 | 1.8649e-08 | 1.7817e-08 | 2.0296e-09 | 2.4581e-41 | 2.3814e-47 | 3.5013e-48 | 2.6654e-47 | 3.4097e-48 | 1.6812e-47 | 3.1791e-49 | 2.0703e-48 | 1.3125e-49 | 3.6371e-49 | 1.0246e-49 | 1.9886e-55 | 1.8242e-56 | 4.865e-56 | 3.0804e-56 | 6.9514e-56 | 8.632e-56 | 1.4096e-54 | 1.4966e-56 | 6.7863e-56
|  |  | 0.11294 | 0.0020451 | 1.0984e-07 | 9.0497e-08 | 8.6522e-09 | 8.4769e-09 | 0.001314 | 3.1537e-05 | 0.28433 | 7.0732e-09 | 2.5823e-09 | 1.1368e-08 | 1.4446e-08 | 1.0363e-08 | 1.0942e-09 | 3.4381e-41 | 3.1635e-47 | 4.6512e-48 | 3.5408e-47 | 4.5295e-48 | 2.2333e-47 | 4.2231e-49 | 2.7502e-48 | 1.7435e-49 | 4.8316e-49 | 1.3611e-49 | 2.5785e-55 | 2.3653e-56 | 6.3082e-56 | 3.9942e-56 | 9.0135e-56 | 1.1193e-55 | 1.8277e-54 | 1.9406e-56 | 8.7994e-56
|  |  | 0.14219 | 0.0017594 | 1.0899e-07 | 8.914e-08 | 1.067e-08 | 1.0479e-08 | 0.0011999 | 3.6105e-05 | 0.18429 | 6.7757e-09 | 2.3382e-09 | 8.5679e-09 | 1.0869e-08 | 5.799e-09 | 5.7687e-10 | 5.2443e-41 | 4.5225e-47 | 6.6492e-48 | 5.0618e-47 | 6.4753e-48 | 3.1927e-47 | 6.0373e-49 | 3.9317e-48 | 2.4925e-49 | 6.9072e-49 | 1.9458e-49 | 3.5756e-55 | 3.28e-56 | 8.7475e-56 | 5.5388e-56 | 1.2499e-55 | 1.5521e-55 | 2.5345e-54 | 2.691e-56 | 1.2202e-55
|  |  | 0.17901 | 0.0015232 | 1.0956e-07 | 8.8226e-08 | 1.3155e-08 | 1.2949e-08 | 0.0010867 | 4.0891e-05 | 0.12017 | 6.4899e-09 | 2.1129e-09 | 6.3108e-09 | 7.9229e-09 | 3.1466e-09 | 2.993e-10 | 8.9249e-41 | 7.0929e-47 | 1.0428e-47 | 7.9387e-47 | 1.0156e-47 | 5.0072e-47 | 9.4687e-49 | 6.1662e-48 | 3.9091e-49 | 1.0833e-48 | 3.0517e-49 | 5.3967e-55 | 4.9505e-56 | 1.3203e-55 | 8.3598e-56 | 1.8865e-55 | 2.3426e-55 | 3.8254e-54 | 4.0616e-56 | 1.8417e-55
|  |  | 0.22536 | 0.0013264 | 1.117e-07 | 8.7612e-08 | 1.6212e-08 | 1.5996e-08 | 0.00097551 | 4.5719e-05 | 0.079031 | 6.2146e-09 | 1.9043e-09 | 4.5522e-09 | 5.5864e-09 | 1.6679e-09 | 1.5348e-10 | 1.7429e-40 | 1.2498e-46 | 1.8375e-47 | 1.3989e-46 | 1.7895e-47 | 8.8231e-47 | 1.6684e-48 | 1.0865e-47 | 6.8882e-49 | 1.9088e-48 | 5.3773e-49 | 9.061e-55 | 8.3118e-56 | 2.2167e-55 | 1.4036e-55 | 3.1674e-55 | 3.9332e-55 | 6.4228e-54 | 6.8193e-56 | 3.0922e-55
|  |  | 0.28371 | 0.0011605 | 1.1559e-07 | 8.7157e-08 | 1.997e-08 | 1.9752e-08 | 0.00086776 | 5.0353e-05 | 0.052512 | 5.9476e-09 | 1.7104e-09 | 3.2213e-09 | 3.8065e-09 | 8.6908e-10 | 7.7995e-11 | 4.0477e-40 | 2.55e-46 | 3.7492e-47 | 2.8541e-46 | 3.6512e-47 | 1.8002e-46 | 3.4042e-48 | 2.2169e-47 | 1.4054e-48 | 3.8947e-48 | 1.0972e-48 | 1.7396e-54 | 1.5958e-55 | 4.2559e-55 | 2.6948e-55 | 6.0811e-55 | 7.5513e-55 | 1.2331e-53 | 1.3092e-55 | 5.9367e-55
|  |  | 0.35717 | 0.0010187 | 1.2145e-07 | 8.6706e-08 | 2.4586e-08 | 2.4377e-08 | 0.00076476 | 5.452e-05 | 0.035309 | 5.6855e-09 | 1.528e-09 | 2.2373e-09 | 2.5032e-09 | 4.472e-10 | 3.9307e-11 | 1.1692e-39 | 6.2574e-46 | 9.2e-47 | 7.0036e-46 | 8.9593e-47 | 4.4174e-46 | 8.3533e-48 | 5.4399e-47 | 3.4487e-48 | 9.5568e-48 | 2.6922e-48 | 3.9536e-54 | 3.6267e-55 | 9.6723e-55 | 6.1244e-55 | 1.3821e-54 | 1.7162e-54 | 2.8025e-53 | 2.9755e-55 | 1.3492e-54
|  |  | 0.44965 | 0.0008956 | 1.2951e-07 | 8.6062e-08 | 3.0249e-08 | 3.0064e-08 | 0.00066772 | 5.7939e-05 | 0.024063 | 5.4216e-09 | 1.3529e-09 | 1.5223e-09 | 1.5837e-09 | 2.2781e-10 | 1.9619e-11 | 4.4438e-39 | 1.9362e-45 | 2.8467e-46 | 2.1671e-45 | 2.7722e-46 | 1.3669e-45 | 2.5847e-47 | 1.6832e-46 | 1.0671e-47 | 2.9571e-47 | 8.3305e-48 | 1.1104e-53 | 1.0186e-54 | 2.7166e-54 | 1.7201e-54 | 3.8816e-54 | 4.8201e-54 | 7.871e-53 | 8.357e-55 | 3.7894e-54
|  |  | 0.56608 | 0.00078643 | 1.4e-07 | 8.4958e-08 | 3.7183e-08 | 3.7047e-08 | 0.00057764 | 6.0366e-05 | 0.060717 | 5.1432e-09 | 1.1789e-09 | 1.0089e-09 | 9.5726e-10 | 1.1484e-10 | 9.6504e-12 | 2.3834e-38 | 8.0039e-45 | 1.1768e-45 | 8.9584e-45 | 1.146e-45 | 5.6504e-45 | 1.0685e-46 | 6.9583e-46 | 4.4112e-47 | 1.2224e-46 | 3.4437e-47 | 4.0585e-53 | 3.7229e-54 | 9.9289e-54 | 6.2868e-54 | 1.4187e-53 | 1.7617e-53 | 2.8768e-52 | 3.0544e-54 | 1.385e-53
|  |  | 0.71264 | 0.00068756 | 1.5317e-07 | 8.303e-08 | 4.5658e-08 | 4.5604e-08 | 0.00049526 | 6.164e-05 | 0.011693 | 4.8272e-09 | 9.9839e-10 | 6.4403e-10 | 5.4654e-10 | 5.6955e-11 | 4.6318e-12 | 1.9518e-37 | 4.6852e-44 | 6.8884e-45 | 5.2439e-44 | 6.7082e-45 | 3.3075e-44 | 6.2545e-46 | 4.0731e-45 | 2.5822e-46 | 7.1556e-46 | 2.0158e-46 | 2.0247e-52 | 1.8573e-53 | 4.9533e-53 | 3.1364e-53 | 7.0777e-53 | 8.7888e-53 | 1.4352e-51 | 1.5238e-53 | 6.9096e-53
|  |  | 0.89717 | 0.00059612 | 1.6926e-07 | 7.9803e-08 | 5.5992e-08 | 5.6066e-08 | 0.00042101 | 6.171e-05 | 0.0083487 | 4.4336e-09 | 8.0471e-10 | 3.8899e-10 | 2.904e-10 | 2.7325e-11 | 2.1303e-12 | 2.3215e-36 | 3.5829e-43 | 5.2677e-44 | 4.0102e-43 | 5.13e-44 | 2.5293e-43 | 4.783e-45 | 3.1148e-44 | 1.9747e-45 | 5.4721e-45 | 1.5415e-45 | 1.2591e-51 | 1.155e-52 | 3.0802e-52 | 1.9504e-52 | 4.4013e-52 | 5.4653e-52 | 8.9247e-51 | 9.4757e-53 | 4.2967e-52
|  |  | 1.1294 | 0.00051021 | 1.8844e-07 | 7.4751e-08 | 6.8548e-08 | 6.8814e-08 | 0.00035501 | 6.0635e-05 | 0.006058 | 3.9059e-09 | 5.9961e-10 | 2.1755e-10 | 1.418e-10 | 1.2221e-11 | 9.1474e-13 | 1.0893e-35 | 1.342e-42 | 1.973e-43 | 1.502e-42 | 1.9214e-43 | 9.4737e-43 | 1.7915e-44 | 1.1667e-43 | 7.3961e-45 | 2.0496e-44 | 5.7738e-45 | 4.2387e-51 | 3.8882e-52 | 1.037e-51 | 6.566e-52 | 1.4817e-51 | 1.8399e-51 | 3.0046e-50 | 3.1901e-52 | 1.4465e-51
|  |  | 1.4219 | 0.00042875 | 2.1088e-07 | 6.7456e-08 | 8.3759e-08 | 8.4303e-08 | 0.00029707 | 5.8564e-05 | 0.0044632 | 3.1968e-09 | 4.0103e-10 | 1.1058e-10 | 6.3323e-11 | 4.78e-12 | 3.5593e-13 | 1.2543e-35 | 1.6083e-42 | 2.3647e-43 | 1.8001e-42 | 2.3028e-43 | 1.1354e-42 | 2.1471e-44 | 1.3982e-43 | 8.8641e-45 | 2.4564e-44 | 6.9198e-45 | 5.1886e-51 | 4.7596e-52 | 1.2694e-51 | 8.0374e-52 | 1.8138e-51 | 2.2523e-51 | 3.6779e-50 | 3.9049e-52 | 1.7707e-51
|  |  | 1.7901 | 0.00035171 | 2.3661e-07 | 5.7933e-08 | 1.0209e-07 | 1.0302e-07 | 0.00024683 | 5.57e-05 | 0.0033351 | 2.3403e-09 | 2.3764e-10 | 5.0899e-11 | 2.6084e-11 | 1.5363e-12 | 1.2335e-13 | 1.2571e-35 | 1.6175e-42 | 2.3781e-43 | 1.8104e-42 | 2.3159e-43 | 1.1419e-42 | 2.1593e-44 | 1.4062e-43 | 8.9145e-45 | 2.4704e-44 | 6.9592e-45 | 5.2342e-51 | 4.8014e-52 | 1.2805e-51 | 8.1081e-52 | 1.8297e-51 | 2.272e-51 | 3.7102e-50 | 3.9393e-52 | 1.7862e-51
|  |  | 2.2536 | 0.00027998 | 2.6558e-07 | 4.6886e-08 | 1.2406e-07 | 1.2553e-07 | 0.00020374 | 5.2262e-05 | 0.0025235 | 1.4951e-09 | 1.2631e-10 | 2.1487e-11 | 1.0079e-11 | 4.0366e-13 | 3.8293e-14 | 1.2571e-35 | 1.6176e-42 | 2.3782e-43 | 1.8105e-42 | 2.3161e-43 | 1.1419e-42 | 2.1594e-44 | 1.4063e-43 | 8.9151e-45 | 2.4705e-44 | 6.9596e-45 | 5.2349e-51 | 4.8021e-52 | 1.2807e-51 | 8.1092e-52 | 1.83e-51 | 2.2724e-51 | 3.7107e-50 | 3.9398e-52 | 1.7865e-51
|  |  | 2.8371 | 0.00021511 | 2.976e-07 | 3.5616e-08 | 1.5022e-07 | 1.5242e-07 | 0.00016713 | 4.8456e-05 | 0.0019293 | 8.3964e-10 | 6.1998e-11 | 8.5085e-12 | 3.723e-12 | 9.1913e-14 | 1.0922e-14 | 1.2571e-35 | 1.6176e-42 | 2.3782e-43 | 1.8105e-42 | 2.316e-43 | 1.1419e-42 | 2.1594e-44 | 1.4063e-43 | 8.915e-45 | 2.4705e-44 | 6.9596e-45 | 5.2349e-51 | 4.8021e-52 | 1.2807e-51 | 8.1092e-52 | 1.83e-51 | 2.2724e-51 | 3.7107e-50 | 3.9398e-52 | 1.7865e-51
|  |  | 3.5717 | 0.00015898 | 3.3233e-07 | 2.5488e-08 | 1.8113e-07 | 1.8428e-07 | 0.00013629 | 4.4453e-05 | 0.0014869 | 4.2863e-10 | 2.8938e-11 | 3.231e-12 | 1.3355e-12 | 1.9382e-14 | 2.9475e-15 | 1.2571e-35 | 1.6175e-42 | 2.3782e-43 | 1.8105e-42 | 2.316e-43 | 1.1419e-42 | 2.1594e-44 | 1.4062e-43 | 8.9149e-45 | 2.4705e-44 | 6.9596e-45 | 5.2349e-51 | 4.802e-52 | 1.2807e-51 | 8.1091e-52 | 1.8299e-51 | 2.2723e-51 | 3.7107e-50 | 3.9398e-52 | 1.7865e-51
|  |  | 4.4965 | 0.00011318 | 3.6928e-07 | 1.7351e-08 | 2.173e-07 | 2.2169e-07 | 0.00011051 | 4.0387e-05 | 0.0011522 | 2.0639e-10 | 1.3122e-11 | 1.1964e-12 | 4.705e-13 | 3.9474e-15 | 7.7029e-16 | 1.2571e-35 | 1.6175e-42 | 2.3782e-43 | 1.8104e-42 | 2.316e-43 | 1.1419e-42 | 2.1593e-44 | 1.4062e-43 | 8.9149e-45 | 2.4705e-44 | 6.9595e-45 | 5.2349e-51 | 4.802e-52 | 1.2807e-51 | 8.1091e-52 | 1.8299e-51 | 2.2723e-51 | 3.7107e-50 | 3.9398e-52 | 1.7865e-51
|  |  | 5.6607 | 7.839e-05 | 4.0783e-07 | 1.1372e-08 | 2.5921e-07 | 2.6517e-07 | 8.9092e-05 | 3.6352e-05 | 0.00089518 | 9.6277e-11 | 5.8563e-12 | 4.3673e-13 | 1.64e-13 | 7.923e-16 | 1.9783e-16 | 1.2571e-35 | 1.6175e-42 | 2.3781e-43 | 1.8104e-42 | 2.316e-43 | 1.1419e-42 | 2.1593e-44 | 1.4062e-43 | 8.9147e-45 | 2.4704e-44 | 6.9594e-45 | 5.2348e-51 | 4.8019e-52 | 1.2807e-51 | 8.109e-52 | 1.8299e-51 | 2.2723e-51 | 3.7106e-50 | 3.9397e-52 | 1.7865e-51
|  |  | 7.1265 | 5.3943e-05 | 4.4723e-07 | 7.2578e-09 | 3.0723e-07 | 3.1511e-07 | 7.141e-05 | 3.241e-05 | 0.00069507 | 4.4193e-11 | 2.5905e-12 | 1.5813e-13 | 5.6799e-14 | 1.5806e-16 | 5.0338e-17 | 1.257e-35 | 1.6175e-42 | 2.3781e-43 | 1.8104e-42 | 2.3159e-43 | 1.1419e-42 | 2.1593e-44 | 1.4062e-43 | 8.9146e-45 | 2.4704e-44 | 6.9593e-45 | 5.2347e-51 | 4.8019e-52 | 1.2806e-51 | 8.1089e-52 | 1.8299e-51 | 2.2723e-51 | 3.7106e-50 | 3.9397e-52 | 1.7864e-51
|  |  | 8.9717 | 3.7949e-05 | 4.8664e-07 | 4.5508e-09 | 3.6167e-07 | 3.7179e-07 | 5.6885e-05 | 2.8601e-05 | 0.00053744 | 2.0128e-11 | 1.1402e-12 | 5.7006e-14 | 1.9601e-14 | 3.1461e-17 | 1.275e-17 | 1.257e-35 | 1.6174e-42 | 2.378e-43 | 1.8103e-42 | 2.3159e-43 | 1.1419e-42 | 2.1592e-44 | 1.4062e-43 | 8.9144e-45 | 2.4703e-44 | 6.9592e-45 | 5.2347e-51 | 4.8018e-52 | 1.2806e-51 | 8.1087e-52 | 1.8299e-51 | 2.2723e-51 | 3.7105e-50 | 3.9396e-52 | 1.7864e-51
|  |  | 11.295 | 2.7879e-05 | 5.2518e-07 | 2.8211e-09 | 4.228e-07 | 4.354e-07 | 4.5011e-05 | 2.4948e-05 | 0.00041211 | 9.1322e-12 | 5.0029e-13 | 2.0499e-14 | 6.7493e-15 | 6.2548e-18 | 3.2212e-18 | 1.6351e-35 | 2.0932e-42 | 3.0855e-43 | 2.3205e-42 | 2.9743e-43 | 1.4535e-42 | 2.7933e-44 | 1.7944e-43 | 1.1619e-44 | 3.1865e-44 | 9.0889e-45 | 6.6411e-51 | 6.1772e-52 | 1.6534e-51 | 1.0378e-51 | 2.3222e-51 | 2.8568e-51 | 4.6043e-50 | 4.8705e-52 | 2.1993e-51
|  |  | 14.219 | 2.1431e-05 | 5.6188e-07 | 1.7367e-09 | 4.9101e-07 | 5.061e-07 | 3.5354e-05 | 2.1473e-05 | 0.00031199 | 4.1368e-12 | 2.1911e-13 | 7.3637e-15 | 2.3218e-15 | 1.2436e-18 | 8.1314e-19 | 2.6865e-35 | 3.4066e-42 | 5.0469e-43 | 3.7096e-42 | 4.7712e-43 | 2.2932e-42 | 4.5443e-44 | 2.8442e-43 | 1.9175e-44 | 5.155e-44 | 1.5054e-44 | 1.0413e-50 | 9.9421e-52 | 2.68e-51 | 1.6547e-51 | 3.6434e-51 | 4.4041e-51 | 6.9226e-50 | 7.2721e-52 | 3.258e-51
|  |  | 17.901 | 1.7072e-05 | 5.9573e-07 | 1.0644e-09 | 5.6718e-07 | 5.8433e-07 | 2.7535e-05 | 1.8192e-05 | 0.000232 | 1.872e-12 | 9.5792e-14 | 2.6426e-15 | 7.9791e-16 | 2.4714e-19 | 2.0507e-19 | 4.4099e-35 | 5.5384e-42 | 8.2475e-43 | 5.925e-42 | 7.6491e-43 | 3.6156e-42 | 7.3866e-44 | 4.5052e-43 | 3.1625e-44 | 8.3361e-44 | 2.4919e-44 | 1.632e-50 | 1.5997e-51 | 4.3411e-51 | 2.6367e-51 | 5.7136e-51 | 6.7861e-51 | 1.0405e-49 | 1.0854e-51 | 4.8246e-51
|  |  | 22.536 | 1.4066e-05 | 6.2557e-07 | 6.5061e-10 | 6.5287e-07 | 6.7101e-07 | 2.1242e-05 | 1.5133e-05 | 0.00016864 | 8.4684e-13 | 4.183e-14 | 9.4808e-16 | 2.7412e-16 | 4.9114e-20 | 5.1709e-20 | 7.2273e-35 | 8.994e-42 | 1.3462e-42 | 9.4556e-42 | 1.2251e-42 | 5.6963e-42 | 1.1998e-43 | 7.1311e-43 | 5.2121e-44 | 1.3468e-43 | 4.1225e-44 | 2.5561e-50 | 2.5722e-51 | 7.0295e-51 | 4.1996e-51 | 8.9559e-51 | 1.0452e-50 | 1.5633e-49 | 1.6195e-51 | 7.1417e-51
|  |  | 28.371 | 1.2113e-05 | 6.5e-07 | 3.9705e-10 | 7.5066e-07 | 7.678e-07 | 1.6211e-05 | 1.2328e-05 | 0.0001193 | 3.8302e-13 | 1.8247e-14 | 3.4007e-16 | 9.4153e-17 | 9.7607e-21 | 1.3037e-20 | 1.1826e-34 | 1.4586e-41 | 2.1943e-42 | 1.5069e-41 | 1.9599e-42 | 8.9655e-42 | 1.9472e-43 | 1.1279e-42 | 8.583e-44 | 2.1745e-43 | 6.8139e-44 | 4.0012e-50 | 4.133e-51 | 1.1374e-50 | 6.6839e-51 | 1.403e-50 | 1.6088e-50 | 2.3474e-49 | 2.4151e-51 | 1.0567e-50
|  |  | 35.717 | 1.1006e-05 | 6.673e-07 | 2.4207e-10 | 8.6407e-07 | 8.7712e-07 | 1.2222e-05 | 9.815e-06 | 8.1881e-05 | 1.7321e-13 | 7.9515e-15 | 1.2196e-16 | 3.2333e-17 | 1.9397e-21 | 3.2864e-21 | 1.9312e-34 | 2.3613e-41 | 3.5711e-42 | 2.3985e-41 | 3.1317e-42 | 1.4092e-41 | 3.1562e-43 | 1.782e-42 | 1.4118e-43 | 3.5077e-43 | 1.1253e-43 | 6.2579e-50 | 6.6342e-51 | 1.8384e-50 | 1.063e-50 | 2.1965e-50 | 2.4748e-50 | 3.5228e-49 | 3.5998e-51 | 1.5628e-50
|  |  | 44.965 | 1.0463e-05 | 6.7524e-07 | 1.475e-10 | 9.9681e-07 | 1.0016e-06 | 9.0915e-06 | 7.6257e-06 | 5.4461e-05 | 7.8332e-14 | 3.462e-15 | 4.3736e-17 | 1.1102e-17 | 3.8546e-22 | 8.2844e-22 | 3.1459e-34 | 3.8146e-41 | 5.8006e-42 | 3.8111e-41 | 4.9957e-42 | 2.2121e-41 | 5.1086e-43 | 2.8119e-42 | 2.3193e-43 | 5.6499e-43 | 1.8564e-43 | 9.7767e-50 | 1.0642e-50 | 2.9693e-50 | 1.6893e-50 | 3.4354e-50 | 3.8043e-50 | 5.2832e-49 | 5.3615e-51 | 2.3096e-50
|  |  | 56.607 | 1.0116e-05 | 6.7107e-07 | 8.9844e-11 | 1.1513e-06 | 1.1428e-06 | 6.6649e-06 | 5.78e-06 | 3.5136e-05 | 3.5424e-14 | 1.5061e-15 | 1.5684e-17 | 3.8123e-18 | 7.6606e-23 | 2.0884e-22 | 5.1098e-34 | 6.1467e-41 | 9.3993e-42 | 6.0429e-41 | 7.9538e-42 | 3.4665e-41 | 8.2547e-43 | 4.4303e-42 | 3.8043e-43 | 9.088e-43 | 3.0576e-43 | 1.526e-49 | 1.7046e-50 | 4.7903e-50 | 2.6812e-50 | 5.3676e-50 | 5.8415e-50 | 7.9151e-49 | 7.9788e-51 | 3.4106e-50
|  |  | 71.265 | 9.6066e-06 | 6.5176e-07 | 5.4711e-11 | 1.327e-06 | 1.3001e-06 | 4.8108e-06 | 4.2771e-06 | 2.2045e-05 | 1.6018e-14 | 6.5468e-16 | 5.6237e-18 | 1.3088e-18 | 1.5222e-23 | 5.2639e-23 | 8.2691e-34 | 9.8741e-41 | 1.5188e-41 | 9.558e-41 | 1.2633e-41 | 5.4205e-41 | 1.3311e-42 | 6.967e-42 | 6.2286e-43 | 1.4592e-42 | 5.0282e-43 | 2.3782e-49 | 2.7266e-50 | 7.7165e-50 | 4.2499e-50 | 8.3777e-50 | 8.9602e-50 | 1.1847e-48 | 1.186e-50 | 5.032e-50
|  |  | 89.716 | 8.7047e-06 | 6.1471e-07 | 3.3314e-11 | 1.5184e-06 | 1.4686e-06 | 3.4177e-06 | 3.0957e-06 | 1.3505e-05 | 7.2439e-15 | 2.8439e-16 | 2.0167e-18 | 4.494e-19 | 3.0253e-24 | 1.327e-23 | 1.3323e-33 | 1.58e-40 | 2.4451e-41 | 1.507e-40 | 2.0007e-41 | 8.4545e-41 | 2.1408e-42 | 1.0932e-41 | 1.0174e-42 | 2.3377e-42 | 8.2522e-43 | 3.6997e-49 | 4.3535e-50 | 1.2408e-49 | 6.7254e-50 | 1.3055e-49 | 1.3724e-49 | 1.7709e-48 | 1.7611e-50 | 7.4169e-50
|  |  | 112.94 | 7.3861e-06 | 5.5903e-07 | 2.0286e-11 | 1.7074e-06 | 1.6275e-06 | 2.3896e-06 | 2.1972e-06 | 8.1139e-06 | 3.2763e-15 | 1.2347e-16 | 7.2329e-19 | 1.5433e-19 | 6.014e-25 | 3.346e-24 | 1.9668e-33 | 2.3203e-40 | 3.6213e-41 | 2.1937e-40 | 2.9326e-41 | 1.223e-40 | 3.1878e-42 | 1.5913e-41 | 1.5366e-42 | 3.4841e-42 | 1.254e-42 | 5.3907e-49 | 6.5005e-50 | 1.8616e-49 | 9.9841e-50 | 1.9185e-49 | 1.9826e-49 | 2.5121e-48 | 2.49e-50 | 1.0456e-49
|  |  | 142.19 | 5.8089e-06 | 4.8694e-07 | 1.2349e-11 | 1.879e-06 | 1.7638e-06 | 1.6448e-06 | 1.5333e-06 | 4.7992e-06 | 1.4813e-15 | 5.3552e-17 | 2.5929e-19 | 5.2975e-20 | 1.1947e-25 | 8.4317e-25 | 2.687e-33 | 3.1584e-40 | 4.9808e-41 | 2.9751e-40 | 4.0129e-41 | 1.655e-40 | 4.4329e-42 | 2.1673e-41 | 2.1646e-42 | 4.8693e-42 | 1.7797e-42 | 7.4099e-49 | 9.1444e-50 | 2.6259e-49 | 1.4002e-49 | 2.6757e-49 | 2.7188e-49 | 3.4011e-48 | 3.3704e-50 | 1.4168e-49
|  |  | 179.01 | 4.2162e-06 | 4.0445e-07 | 7.518e-12 | 2.0257e-06 | 1.8759e-06 | 1.1157e-06 | 1.0554e-06 | 2.8057e-06 | 6.6982e-16 | 2.3216e-17 | 9.2967e-20 | 1.8186e-20 | 2.3739e-26 | 2.1251e-25 | 3.6551e-33 | 4.283e-40 | 6.826e-41 | 4.0221e-40 | 5.475e-41 | 2.2336e-40 | 6.1473e-42 | 2.945e-41 | 3.0418e-42 | 6.7889e-42 | 2.5201e-42 | 1.0166e-48 | 1.2838e-49 | 3.6965e-49 | 1.96e-49 | 3.7252e-49 | 3.7222e-49 | 4.5976e-48 | 4.5552e-50 | 1.917e-49
|  |  | 225.36 | 2.8195e-06 | 3.2007e-07 | 4.577e-12 | 2.1364e-06 | 1.9553e-06 | 7.4668e-07 | 7.184e-07 | 1.6261e-06 | 3.029e-16 | 1.0059e-17 | 3.3335e-20 | 6.2438e-21 | 4.7175e-27 | 5.3569e-26 | 4.946e-33 | 5.7822e-40 | 9.3148e-41 | 5.4176e-40 | 7.442e-41 | 3.0048e-40 | 8.4972e-42 | 3.9898e-41 | 4.2612e-42 | 9.436e-42 | 3.5585e-42 | 1.3912e-48 | 1.7976e-49 | 5.1904e-49 | 2.7368e-49 | 5.1746e-49 | 5.0855e-49 | 6.203e-48 | 6.145e-50 | 2.5893e-49
|  |  | 283.71 | 1.7354e-06 | 2.4211e-07 | 2.7865e-12 | 2.2045e-06 | 1.9971e-06 | 4.9375e-07 | 4.8478e-07 | 9.3649e-07 | 1.3697e-16 | 4.3564e-18 | 1.1953e-20 | 2.1437e-21 | 9.3761e-28 | 1.3504e-26 | 6.6491e-33 | 7.7621e-40 | 1.264e-40 | 7.262e-40 | 1.0069e-40 | 4.0258e-40 | 1.1694e-41 | 5.3858e-41 | 5.947e-42 | 1.3067e-41 | 5.0071e-42 | 1.8984e-48 | 2.5089e-49 | 7.2651e-49 | 3.8098e-49 | 7.1677e-49 | 6.9296e-49 | 8.3492e-48 | 8.2702e-50 | 3.4897e-49
|  |  | 357.17 | 9.8363e-07 | 1.7614e-07 | 1.6964e-12 | 2.2279e-06 | 2.0003e-06 | 3.2307e-07 | 3.2493e-07 | 5.3687e-07 | 6.194e-17 | 1.8857e-18 | 4.2861e-21 | 7.3598e-22 | 1.8645e-28 | 3.4043e-27 | 8.8646e-33 | 1.0345e-39 | 1.7035e-40 | 9.6774e-40 | 1.3544e-40 | 5.3663e-40 | 1.601e-41 | 7.2369e-41 | 8.258e-42 | 1.8005e-41 | 7.0133e-42 | 2.5802e-48 | 3.4872e-49 | 1.0128e-48 | 5.2837e-49 | 9.8933e-49 | 9.4108e-49 | 1.1203e-47 | 1.1097e-49 | 4.6901e-49
|  |  | 449.65 | 5.1725e-07 | 1.2421e-07 | 1.0327e-12 | 2.208e-06 | 1.9665e-06 | 2.095e-07 | 2.1668e-07 | 3.0678e-07 | 2.801e-17 | 8.1585e-19 | 1.537e-21 | 2.5268e-22 | 3.7212e-29 | 8.5861e-28 | 1.1696e-32 | 1.3665e-39 | 2.2751e-40 | 1.2797e-39 | 1.8083e-40 | 7.1057e-40 | 2.1767e-41 | 9.6652e-41 | 1.1395e-41 | 2.4655e-41 | 9.7668e-42 | 3.4897e-48 | 4.8211e-49 | 1.4046e-48 | 7.2904e-49 | 1.3591e-48 | 1.2725e-48 | 1.4974e-47 | 1.4833e-49 | 6.2805e-49
|  |  | 566.08 | 2.5802e-07 | 8.551e-08 | 6.2871e-13 | 2.1482e-06 | 1.8994e-06 | 1.3483e-07 | 1.4393e-07 | 1.7489e-07 | 1.2666e-17 | 3.5282e-19 | 5.5121e-22 | 8.6748e-23 | 7.6017e-30 | 2.1705e-28 | 1.5224e-32 | 1.7842e-39 | 3.0048e-40 | 1.6758e-39 | 2.3907e-40 | 9.3299e-40 | 2.9332e-41 | 1.2811e-40 | 1.5596e-41 | 3.3488e-41 | 1.35e-41 | 4.6893e-48 | 6.6189e-49 | 1.9347e-48 | 9.9939e-49 | 1.856e-48 | 1.7111e-48 | 1.9912e-47 | 1.9726e-49 | 8.3705e-49
|  |  | 712.65 | 1.2687e-07 | 5.7831e-08 | 3.8275e-13 | 2.0529e-06 | 1.8029e-06 | 8.6228e-08 | 9.5335e-08 | 9.9546e-08 | 5.7276e-18 | 1.5253e-19 | 1.9779e-22 | 2.9783e-23 | 1.7722e-30 | 5.5498e-29 | 1.9485e-32 | 2.2955e-39 | 3.911e-40 | 2.1669e-39 | 3.1223e-40 | 1.2116e-39 | 3.9075e-41 | 1.6813e-40 | 2.1118e-41 | 4.501e-41 | 1.8478e-41 | 6.2496e-48 | 9.0056e-49 | 2.6411e-48 | 1.3584e-48 | 2.5143e-48 | 2.2839e-48 | 2.6299e-47 | 2.6062e-49 | 1.1087e-48
|  |  | 897.16 | 6.4132e-08 | 3.8587e-08 | 2.3302e-13 | 1.9266e-06 | 1.6814e-06 | 5.4866e-08 | 6.3011e-08 | 5.6597e-08 | 2.5902e-18 | 6.5915e-20 | 7.1094e-23 | 1.0226e-23 | 6.7369e-31 | 1.4954e-29 | 2.4403e-32 | 2.8982e-39 | 4.9959e-40 | 2.7569e-39 | 4.0124e-40 | 1.5515e-39 | 5.1291e-41 | 2.1779e-40 | 2.8204e-41 | 5.967e-41 | 2.4965e-41 | 8.2374e-48 | 1.2109e-48 | 3.5637e-48 | 1.8261e-48 | 3.3711e-48 | 3.0192e-48 | 3.4433e-47 | 3.4135e-49 | 1.4566e-48
|  |  | 1129.4 | 3.4179e-08 | 2.5458e-08 | 1.4188e-13 | 1.7739e-06 | 1.539e-06 | 3.4768e-08 | 4.1584e-08 | 3.2156e-08 | 1.1715e-18 | 2.848e-20 | 2.5653e-23 | 3.5116e-24 | 4.5835e-31 | 4.7395e-30 | 2.587e-32 | 3.1009e-39 | 5.3749e-40 | 2.9772e-39 | 4.3527e-40 | 1.6871e-39 | 5.6304e-41 | 2.3864e-40 | 3.1259e-41 | 6.5929e-41 | 2.7878e-41 | 9.1304e-48 | 1.3515e-48 | 3.9858e-48 | 2.0405e-48 | 3.7691e-48 | 3.3591e-48 | 3.8207e-47 | 3.79e-49 | 1.6211e-48
|  |  | 1421.9 | 1.9175e-08 | 1.6586e-08 | 8.6364e-14 | 1.5996e-06 | 1.38e-06 | 2.1954e-08 | 2.7406e-08 | 1.8255e-08 | 5.2967e-19 | 1.2297e-20 | 9.3227e-24 | 1.2054e-24 | 3.7535e-31 | 2.0465e-30 | 2.3802e-32 | 2.8807e-39 | 4.9928e-40 | 2.7924e-39 | 4.0824e-40 | 1.5931e-39 | 5.2963e-41 | 2.2615e-40 | 2.9484e-41 | 6.2226e-41 | 2.6376e-41 | 8.7045e-48 | 1.2828e-48 | 3.7861e-48 | 1.9413e-48 | 3.596e-48 | 3.215e-48 | 3.6693e-47 | 3.6418e-49 | 1.5604e-48
|  |  | 1790.1 | 1.1138e-08 | 1.0594e-08 | 5.2577e-14 | 1.4094e-06 | 1.2096e-06 | 1.3827e-08 | 1.8047e-08 | 1.036e-08 | 2.395e-19 | 5.3084e-21 | 3.4494e-24 | 4.1379e-25 | 3.269e-31 | 1.2837e-30 | 2.156e-32 | 2.6396e-39 | 4.5751e-40 | 2.5879e-39 | 3.7834e-40 | 1.4889e-39 | 4.9285e-41 | 2.1229e-40 | 2.7525e-41 | 5.8124e-41 | 2.4718e-41 | 8.2302e-48 | 1.207e-48 | 3.5641e-48 | 1.8315e-48 | 3.4041e-48 | 3.0548e-48 | 3.5004e-47 | 3.4765e-49 | 1.4927e-48
|  |  | 2253.6 | 6.5863e-09 | 6.4723e-09 | 3.2018e-14 | 1.2099e-06 | 1.0333e-06 | 8.6898e-09 | 1.1877e-08 | 5.8784e-09 | 1.0831e-19 | 2.2911e-21 | 1.3247e-24 | 1.4207e-25 | 2.8402e-31 | 1.0023e-30 | 1.9174e-32 | 2.3797e-39 | 4.125e-40 | 2.3655e-39 | 3.4576e-40 | 1.3741e-39 | 4.5255e-41 | 1.9701e-40 | 2.5374e-41 | 5.3625e-41 | 2.2893e-41 | 7.7052e-48 | 1.1233e-48 | 3.3196e-48 | 1.7101e-48 | 3.1916e-48 | 2.8771e-48 | 3.3121e-47 | 3.2926e-49 | 1.4174e-48
|  |  | 2837.1 | 3.9224e-09 | 3.5376e-09 | 1.9577e-14 | 1.0088e-06 | 8.5755e-07 | 5.4524e-09 | 7.813e-09 | 3.3348e-09 | 4.8977e-20 | 9.8862e-22 | 5.448e-25 | 4.8776e-26 | 2.4187e-31 | 8.3928e-31 | 1.6691e-32 | 2.1048e-39 | 3.6482e-40 | 2.1261e-39 | 3.1071e-40 | 1.2496e-39 | 4.0899e-41 | 1.803e-40 | 2.3045e-41 | 4.8741e-41 | 2.091e-41 | 7.1282e-48 | 1.0317e-48 | 3.0525e-48 | 1.5772e-48 | 2.958e-48 | 2.6805e-48 | 3.1037e-47 | 3.0882e-49 | 1.3336e-48
|  |  | 3571.7 | 2.341e-09 | 1.5609e-09 | 1.2078e-14 | 8.1409e-07 | 6.892e-07 | 3.4165e-09 | 5.1378e-09 | 1.8916e-09 | 2.2148e-20 | 4.2649e-22 | 2.4883e-25 | 1.6747e-26 | 2.006e-31 | 7.0574e-31 | 1.4178e-32 | 1.8211e-39 | 3.1561e-40 | 1.8739e-39 | 2.7384e-40 | 1.1167e-39 | 3.6289e-41 | 1.6235e-40 | 2.056e-41 | 4.3532e-41 | 1.878e-41 | 6.5001e-48 | 9.3297e-49 | 2.7637e-48 | 1.433e-48 | 2.7035e-48 | 2.4652e-48 | 2.8737e-47 | 2.8632e-49 | 1.241e-48
|  |  | 4496.5 | 1.3977e-09 | 5.2626e-10 | 7.3886e-15 | 6.3394e-07 | 5.3474e-07 | 2.1386e-09 | 3.3777e-09 | 1.0728e-09 | 1.0015e-20 | 1.8395e-22 | 1.2862e-25 | 5.75e-27 | 1.6141e-31 | 5.8247e-31 | 1.1717e-32 | 1.5365e-39 | 2.6625e-40 | 1.6154e-39 | 2.3597e-40 | 9.7794e-40 | 3.1502e-41 | 1.4343e-40 | 1.7965e-41 | 3.809e-41 | 1.654e-41 | 5.8274e-48 | 8.2829e-49 | 2.4572e-48 | 1.2794e-48 | 2.4306e-48 | 2.2327e-48 | 2.6236e-47 | 2.6179e-49 | 1.1398e-48
|  |  | 5660.8 | 8.3446e-10 | 2.1359e-10 | 4.5116e-15 | 4.7504e-07 | 3.9946e-07 | 1.3375e-09 | 2.2201e-09 | 6.0844e-10 | 4.5289e-21 | 7.9323e-23 | 7.3989e-26 | 1.9744e-27 | 1.2566e-31 | 4.6781e-31 | 9.3922e-33 | 1.2606e-39 | 2.1834e-40 | 1.3575e-39 | 1.9822e-40 | 8.3671e-40 | 2.6681e-41 | 1.2393e-40 | 1.5325e-41 | 3.2543e-41 | 1.4238e-41 | 5.1223e-48 | 7.1964e-49 | 2.1384e-48 | 1.1189e-48 | 2.1431e-48 | 1.9858e-48 | 2.3556e-47 | 2.3545e-49 | 1.0305e-48
|  |  | 7126.5 | 4.9818e-10 | 1.2928e-10 | 2.7532e-15 | 3.4186e-07 | 2.8673e-07 | 8.3603e-10 | 1.4591e-09 | 3.4505e-10 | 2.048e-21 | 3.4202e-23 | 4.5443e-26 | 6.7814e-28 | 9.445e-32 | 3.6418e-31 | 7.2854e-33 | 1.0029e-39 | 1.7354e-40 | 1.1091e-39 | 1.6182e-40 | 6.9747e-40 | 2.1973e-41 | 1.0444e-40 | 1.272e-41 | 2.7062e-41 | 1.1939e-41 | 4.4007e-48 | 6.0991e-49 | 1.8159e-48 | 9.5556e-49 | 1.8477e-48 | 1.7296e-48 | 2.0744e-47 | 2.0776e-49 | 9.1492e-49
|  |  | 8971.7 | 2.9744e-10 | 8.5019e-11 | 1.6789e-15 | 2.3599e-07 | 1.9755e-07 | 5.223e-10 | 9.5886e-10 | 1.9568e-10 | 9.2615e-22 | 1.4745e-23 | 2.8619e-26 | 2.3301e-28 | 6.8449e-32 | 2.7423e-31 | 5.4584e-33 | 7.7215e-40 | 1.334e-40 | 8.7868e-40 | 1.2806e-40 | 5.6487e-40 | 1.7546e-41 | 8.5593e-41 | 1.0241e-41 | 2.1841e-41 | 9.7184e-42 | 3.6845e-48 | 5.0265e-49 | 1.4997e-48 | 7.9432e-49 | 1.5525e-48 | 1.4707e-48 | 1.7865e-47 | 1.7933e-49 | 7.9526e-49
|  |  | 11294 | 1.7766e-10 | 5.4512e-11 | 1.0229e-15 | 1.5627e-07 | 1.3063e-07 | 3.2621e-10 | 6.3014e-10 | 1.1098e-10 | 4.189e-22 | 6.3577e-24 | 1.7814e-26 | 8.0146e-29 | 4.7179e-32 | 1.9688e-31 | 3.8889e-33 | 5.655e-40 | 9.738e-41 | 6.6263e-40 | 9.6313e-41 | 4.3569e-40 | 1.3286e-41 | 6.6754e-41 | 7.8035e-42 | 1.6702e-41 | 7.4832e-42 | 2.9336e-48 | 3.9244e-49 | 1.173e-48 | 6.26e-49 | 1.2382e-48 | 1.1903e-48 | 1.4678e-47 | 1.477e-49 | 6.5984e-49
|  |  | 14219 | 1.0612e-10 | 3.3894e-11 | 5.9905e-16 | 9.9326e-08 | 8.2953e-08 | 2.0363e-10 | 4.1401e-10 | 6.2928e-11 | 1.894e-22 | 2.7399e-24 | 1.0849e-26 | 2.3246e-29 | 3.1133e-32 | 1.3557e-31 | 2.651e-33 | 3.9619e-40 | 6.7904e-41 | 4.7813e-40 | 6.9223e-41 | 3.2163e-40 | 9.5892e-42 | 4.977e-41 | 5.6571e-42 | 1.2164e-41 | 5.4767e-42 | 2.2309e-48 | 2.9165e-49 | 8.7303e-49 | 4.6988e-49 | 9.4155e-49 | 9.2086e-49 | 1.155e-47 | 1.1651e-49 | 5.2449e-49
|  |  | 17901 | 6.3421e-11 | 2.0573e-11 | 1.105e-17 | 6.0727e-08 | 5.0694e-08 | 1.2709e-10 | 2.7201e-10 | 3.5683e-11 | 5.1844e-27 | 1.7675e-27 | 6.3716e-27 | 1.054e-31 | 1.9945e-32 | 9.0761e-32 | 1.7547e-33 | 2.6961e-40 | 4.5952e-41 | 3.3532e-40 | 4.8327e-41 | 2.3093e-40 | 6.7176e-42 | 3.6091e-41 | 3.9777e-42 | 8.5993e-42 | 3.8888e-42 | 1.6513e-48 | 2.1052e-49 | 6.3116e-49 | 3.4278e-49 | 6.9653e-49 | 6.9424e-49 | 8.8698e-48 | 8.9706e-50 | 4.072e-49
|  |  | 22536 | 3.7923e-11 | 1.2228e-11 | 6.428e-18 | 3.5809e-08 | 2.9891e-08 | 7.9311e-11 | 1.7872e-10 | 2.0235e-11 | 3.0167e-27 | 1.0053e-27 | 3.7593e-27 | 6.6119e-32 | 1.2426e-32 | 5.9157e-32 | 1.129e-33 | 1.7838e-40 | 3.0203e-41 | 2.2865e-40 | 3.278e-41 | 1.6128e-40 | 4.5661e-42 | 2.5448e-41 | 2.7113e-42 | 5.8973e-42 | 2.6762e-42 | 1.1884e-48 | 1.4746e-49 | 4.4268e-49 | 2.4279e-49 | 5.0071e-49 | 5.0938e-49 | 6.6388e-48 | 6.7333e-50 | 3.0831e-49
|  |  | 28371 | 2.2689e-11 | 7.1355e-12 | 3.6798e-18 | 2.0431e-08 | 1.7058e-08 | 4.9486e-11 | 1.1742e-10 | 1.1474e-11 | 1.7249e-27 | 5.5972e-28 | 2.168e-27 | 4.0507e-32 | 7.5434e-33 | 3.76e-32 | 7.0739e-34 | 1.1486e-40 | 1.9304e-41 | 1.5171e-40 | 2.1618e-41 | 1.0959e-40 | 3.0127e-42 | 1.7445e-41 | 1.7916e-42 | 3.9235e-42 | 1.7846e-42 | 8.3119e-49 | 1.0016e-49 | 3.0107e-49 | 1.6684e-49 | 3.4942e-49 | 3.6344e-49 | 4.8385e-48 | 4.9213e-50 | 2.2739e-49
|  |  | 35717 | 1.3582e-11 | 4.0989e-12 | 2.0778e-18 | 1.1318e-08 | 9.4544e-09 | 3.0873e-11 | 7.7146e-11 | 6.5066e-12 | 9.7153e-28 | 3.0584e-28 | 1.2252e-27 | 2.4292e-32 | 4.4725e-33 | 2.335e-32 | 4.3242e-34 | 7.211e-41 | 1.2015e-41 | 9.8078e-41 | 1.3879e-41 | 7.2527e-41 | 1.9313e-42 | 1.1636e-41 | 1.1483e-42 | 2.5341e-42 | 1.1534e-42 | 5.6497e-49 | 6.598e-50 | 1.9856e-49 | 1.1123e-49 | 2.367e-49 | 2.5209e-49 | 3.4321e-48 | 3.501e-50 | 1.6326e-49
|  |  | 44965 | 8.1359e-12 | 2.3233e-12 | 1.1598e-18 | 6.1109e-09 | 5.1074e-09 | 1.9259e-11 | 5.0685e-11 | 3.6897e-12 | 5.402e-28 | 1.6444e-28 | 6.8023e-28 | 1.4295e-32 | 2.5961e-33 | 1.42e-32 | 2.5847e-34 | 4.4225e-41 | 7.2983e-42 | 6.1882e-41 | 8.6874e-42 | 4.6813e-41 | 1.2046e-42 | 7.5594e-42 | 7.1479e-43 | 1.5908e-42 | 7.231e-43 | 3.7343e-49 | 4.219e-50 | 1.2706e-49 | 7.198e-50 | 1.5569e-49 | 1.7003e-49 | 2.3698e-48 | 2.4243e-50 | 1.1409e-49
|  |  | 56608 | 4.8765e-12 | 1.3022e-12 | 6.4109e-19 | 3.2267e-09 | 2.6986e-09 | 1.2013e-11 | 3.3299e-11 | 2.0922e-12 | 2.9713e-28 | 8.7203e-29 | 3.7195e-28 | 8.273e-33 | 1.479e-33 | 8.4751e-33 | 1.5143e-34 | 2.6556e-41 | 4.3359e-42 | 3.8182e-41 | 5.3136e-42 | 2.9522e-41 | 7.3241e-43 | 4.7914e-42 | 4.3286e-43 | 9.7224e-43 | 4.4046e-43 | 2.4033e-49 | 2.622e-50 | 7.8991e-50 | 4.5268e-50 | 9.9535e-50 | 1.1162e-49 | 1.5938e-48 | 1.635e-50 | 7.7631e-50
|  |  | 71264 | 2.925e-12 | 7.2301e-13 | 3.515e-19 | 1.672e-09 | 1.3993e-09 | 7.4934e-12 | 2.1877e-11 | 1.1865e-12 | 1.6195e-28 | 4.5705e-29 | 2.0073e-28 | 4.7194e-33 | 8.2887e-34 | 4.9754e-33 | 8.7152e-35 | 1.5648e-41 | 2.5253e-42 | 2.3089e-41 | 3.1822e-42 | 1.8225e-41 | 4.3504e-43 | 2.9683e-42 | 2.5552e-43 | 5.7972e-43 | 2.6112e-43 | 1.5081e-49 | 1.5864e-50 | 4.7789e-50 | 2.7712e-50 | 6.1935e-50 | 7.1403e-50 | 1.0453e-48 | 1.0751e-50 | 5.1482e-50
|  |  | 89716 | 1.7556e-12 | 3.9833e-13 | 1.9144e-19 | 8.5267e-10 | 7.1411e-10 | 4.6737e-12 | 1.4373e-11 | 6.7279e-13 | 8.7599e-29 | 2.372e-29 | 1.0714e-28 | 2.6592e-33 | 4.58e-34 | 2.8793e-33 | 4.9391e-35 | 9.0684e-42 | 1.4452e-42 | 1.3714e-41 | 1.8704e-42 | 1.1038e-41 | 2.5301e-43 | 1.8011e-42 | 1.4737e-43 | 3.3799e-43 | 1.5102e-43 | 9.2461e-50 | 9.364e-51 | 2.8195e-50 | 1.6546e-50 | 3.7581e-50 | 4.459e-50 | 6.6951e-49 | 6.9033e-51 | 3.3321e-50
|  |  | 112940 | 1.0546e-12 | 2.1812e-13 | 1.0372e-19 | 4.292e-10 | 3.5969e-10 | 2.9153e-12 | 9.4437e-12 | 3.8156e-13 | 4.7107e-29 | 1.2218e-29 | 5.6701e-29 | 1.4843e-33 | 2.5038e-34 | 1.6483e-33 | 2.7666e-35 | 5.1897e-42 | 8.1622e-43 | 8.0352e-42 | 1.0837e-42 | 6.5891e-42 | 1.4481e-43 | 1.0758e-42 | 8.351e-44 | 1.9373e-43 | 8.5715e-44 | 5.5693e-50 | 5.4244e-51 | 1.632e-50 | 9.6932e-51 | 2.237e-50 | 2.7339e-50 | 4.2119e-49 | 4.3528e-51 | 2.117e-50
|  |  | 142190 | 6.3376e-13 | 1.1885e-13 | 5.5959e-20 | 2.1363e-10 | 1.7914e-10 | 1.818e-12 | 6.2038e-12 | 2.1634e-13 | 2.5211e-29 | 6.2541e-30 | 2.9792e-29 | 8.2175e-34 | 1.3558e-34 | 9.3448e-34 | 1.5334e-35 | 2.9361e-42 | 4.554e-43 | 4.6492e-42 | 6.1973e-43 | 3.8802e-42 | 8.1647e-44 | 6.3307e-43 | 4.6536e-44 | 1.0925e-43 | 4.7772e-44 | 3.2974e-50 | 3.0857e-51 | 9.2725e-51 | 5.5743e-51 | 1.3068e-50 | 1.6462e-50 | 2.6029e-49 | 2.6958e-51 | 1.3203e-50
|  |  | 179010 | 3.8115e-13 | 6.4455e-14 | 3.0067e-20 | 1.0539e-10 | 8.8428e-11 | 1.1338e-12 | 4.0756e-12 | 1.2267e-13 | 1.3428e-29 | 3.1812e-30 | 1.5541e-29 | 4.5122e-34 | 7.2721e-35 | 5.246e-34 | 8.4086e-36 | 1.6418e-42 | 2.5094e-43 | 2.6553e-42 | 3.4956e-43 | 2.2527e-42 | 4.5313e-44 | 3.6669e-43 | 2.5474e-44 | 6.0568e-44 | 2.6113e-44 | 1.9164e-50 | 1.7212e-51 | 5.1637e-51 | 3.142e-51 | 7.4788e-51 | 9.719e-51 | 1.5773e-49 | 1.6366e-51 | 8.0653e-51
|  |  | 225360 | 2.294e-13 | 3.4829e-14 | 1.6104e-20 | 5.1621e-11 | 4.3333e-11 | 7.071e-13 | 2.6776e-12 | 6.9561e-14 | 7.1264e-30 | 1.6102e-30 | 8.0609e-30 | 2.4613e-34 | 3.8703e-35 | 2.9214e-34 | 4.5709e-36 | 9.0919e-43 | 1.3686e-43 | 1.5001e-42 | 1.9493e-43 | 1.2923e-42 | 2.4817e-44 | 2.0958e-43 | 1.3737e-44 | 3.3094e-44 | 1.404e-44 | 1.0963e-50 | 9.4416e-52 | 2.8265e-51 | 1.7408e-51 | 4.2052e-51 | 5.6409e-51 | 9.3966e-50 | 9.7662e-52 | 4.8388e-51
|  |  | 283710 | 1.3816e-13 | 1.8764e-14 | 8.6031e-21 | 2.5135e-11 | 2.1108e-11 | 4.4099e-13 | 1.7591e-12 | 3.9445e-14 | 3.7706e-30 | 8.1173e-31 | 4.1613e-30 | 1.3352e-34 | 2.0467e-35 | 1.6161e-34 | 2.4666e-36 | 4.9945e-43 | 7.3998e-44 | 8.3985e-43 | 1.0766e-43 | 7.3393e-43 | 1.344e-44 | 1.1843e-43 | 7.313e-45 | 1.7861e-44 | 7.4423e-45 | 6.1864e-51 | 5.1054e-52 | 1.5246e-51 | 9.5031e-52 | 2.3288e-51 | 3.2263e-51 | 5.5163e-50 | 5.7413e-52 | 2.8579e-51
|  |  | 357170 | 8.3269e-14 | 1.0085e-14 | 4.5862e-21 | 1.1251e-11 | 9.4502e-12 | 2.7502e-13 | 1.1557e-12 | 2.2368e-14 | 1.9901e-30 | 4.0784e-31 | 2.1399e-30 | 7.2109e-35 | 1.0766e-35 | 8.8907e-35 | 1.3231e-36 | 2.7252e-43 | 3.9724e-44 | 4.6663e-43 | 5.8983e-44 | 4.1331e-43 | 7.2107e-45 | 6.6294e-44 | 3.8516e-45 | 9.5407e-45 | 3.8983e-45 | 3.451e-51 | 2.7273e-52 | 8.1217e-52 | 5.1232e-52 | 1.2731e-51 | 1.8223e-51 | 3.1979e-50 | 3.3323e-52 | 1.6653e-51
|  |  | 449650 | 5.0219e-14 | 5.4097e-15 | 2.4408e-21 | 4.9628e-12 | 4.1699e-12 | 1.7151e-13 | 7.5926e-13 | 1.2684e-14 | 1.0483e-30 | 2.0438e-31 | 1.097e-30 | 3.8802e-35 | 5.6387e-36 | 4.8693e-35 | 7.0625e-37 | 1.4789e-43 | 2.1201e-44 | 2.5766e-43 | 3.2104e-44 | 2.3115e-43 | 3.8388e-45 | 3.6817e-44 | 2.0105e-45 | 5.0528e-45 | 2.0217e-45 | 1.9067e-51 | 1.4423e-52 | 4.2816e-52 | 2.7332e-52 | 6.8846e-52 | 1.0185e-51 | 1.8344e-50 | 1.9135e-52 | 9.5945e-52
|  |  | 566080 | 3.0306e-14 | 2.897e-15 | 1.2971e-21 | 2.1813e-12 | 1.8334e-12 | 1.0696e-13 | 4.9881e-13 | 7.1923e-15 | 5.5129e-31 | 1.0218e-31 | 5.609e-31 | 2.0815e-35 | 2.9426e-36 | 2.6568e-35 | 3.7543e-37 | 7.9886e-44 | 1.1259e-44 | 1.4153e-43 | 1.7377e-44 | 1.2852e-43 | 2.0303e-45 | 2.0311e-44 | 1.0416e-45 | 2.6567e-45 | 1.0397e-45 | 1.0449e-51 | 7.5623e-53 | 2.2374e-52 | 1.4453e-52 | 3.6889e-52 | 5.6424e-52 | 1.0429e-50 | 1.0887e-52 | 5.4743e-52
|  |  | 712640 | 1.8302e-14 | 1.5495e-15 | 6.8858e-22 | 9.5619e-13 | 8.0388e-13 | 6.6706e-14 | 3.2772e-13 | 4.0786e-15 | 2.8955e-31 | 5.1002e-32 | 2.862e-31 | 1.1139e-35 | 1.5313e-36 | 1.4453e-35 | 1.9892e-37 | 4.2994e-44 | 5.956e-45 | 7.7415e-44 | 9.3638e-45 | 7.1117e-44 | 1.0682e-45 | 1.1145e-44 | 5.3636e-46 | 1.3887e-45 | 5.3108e-46 | 5.6886e-52 | 3.9375e-53 | 1.1608e-52 | 7.5871e-53 | 1.9617e-52 | 3.103e-52 | 5.8851e-51 | 6.1481e-53 | 3.0986e-52
|  |  | 897160 | 1.1059e-14 | 8.2797e-16 | 3.6522e-22 | 4.1818e-13 | 3.5165e-13 | 4.16e-14 | 2.153e-13 | 2.3128e-15 | 1.5191e-31 | 2.542e-32 | 1.4579e-31 | 5.9494e-36 | 7.9501e-37 | 7.8431e-36 | 1.0511e-37 | 2.3069e-44 | 3.1404e-45 | 4.2199e-44 | 5.0273e-45 | 3.9201e-44 | 5.5957e-46 | 6.0883e-45 | 2.748e-46 | 7.2237e-46 | 2.6974e-46 | 3.0799e-52 | 2.0383e-53 | 5.9863e-53 | 3.9591e-53 | 1.0367e-52 | 1.6961e-52 | 3.3008e-51 | 3.4503e-53 | 1.7423e-52
Note on A7: 0 < altitude < 62 km, or 0 < altitude < 203412 ft, or 0.15 < atmospheric depth < 1034 g/cm^2 When "km-MSIS" is selected, atmospheric depth is calculated from input altitude considering the latitude dependence based on NRLMSISE
Note on A8: 0 < COR < 20 GV, or -90 < latitude < 90 deg, and -180 < longitude < 180 deg
Note on A10: -50 < W value < 250, or 1614 < year < 1646, 1700 < year < 2015, or See Table 1 of EXPACS manual for further information on neutron monitor stations
Note on A13: effective only for neutron spectrum
Note on A14: 0 < water fraction < 1, or 0 < mass of aircraft < 5 (100 ton)

## Angle
角度微分フラックス
Reference: T.Sato, Analytical Model for Estimating the Zenith Angle Dependence of Terrestrial Cosmic Ray Fluxes, PLOS ONE, DOI: 10.1371/journal.pone.0160390 (2016)
タイトル | Condition 1 |  | Condition 2 |  | Condition 3 |  | Condition 4
放射線の種類 | 1 |  | 1 |  | 1 |  | 1
天頂角 | 1 | 2 | 0.5 | 2 | 0 | 2 | 180 | 1
ブラックホールモード |  | 2 |  | 2 |  | 2 |  | 2
cos(theta) | 1 |  | 0.5 |  | 0 |  | -1
Line for particle | 5 |  | 5 |  | 5 |  | 5
particle ID for angle | 1 |  | 1 |  | 1 |  | 1
Surrounding environment | 2 |  | 2 |  | 2 |  | 2
周辺環境 | 地表面 |  | 地表面 |  | 地表面 |  | 地表面
cos(θ) | 1 |  | 0.5 |  | 0 |  | -1
Energy (MeV) | φ(/cm2/s/(MeV/n)/sr) | (/sr) | φ(/cm2/s/(MeV/n)/sr) | (/sr) | φ(/cm2/s/(MeV/n)/sr) | (/sr) | φ(/cm2/s/(MeV/n)/sr) | (/sr)
1.1294e-08 | 511.2342 | 0.028626 | 718.5109 | 0.040233 | 1295.4815 | 0.07254 | 2403.4277 | 0.13458
1.4219e-08 | 586.6862 | 0.029399 | 816.3125 | 0.040906 | 1449.2444 | 0.072622 | 2668.9561 | 0.13374
1.7901e-08 | 658.6388 | 0.030421 | 905.1179 | 0.041806 | 1574.6398 | 0.07273 | 2871.5655 | 0.13263
2.2536e-08 | 718.3203 | 0.031744 | 972.586 | 0.04298 | 1648.9383 | 0.072869 | 2968.713 | 0.13119
2.8371e-08 | 753.8179 | 0.033408 | 1003.3893 | 0.044468 | 1648.259 | 0.073047 | 2919.2153 | 0.12937
3.5717e-08 | 751.4314 | 0.035432 | 981.6714 | 0.046289 | 1553.8703 | 0.07327 | 2696.5058 | 0.12715
4.4965e-08 | 699.6481 | 0.037803 | 896.3367 | 0.048431 | 1361.0718 | 0.073541 | 2304.6747 | 0.12453
5.6608e-08 | 595.8414 | 0.040466 | 748.6657 | 0.050845 | 1087.5949 | 0.073864 | 1789.8023 | 0.12155
7.1265e-08 | 452.8507 | 0.043334 | 558.5935 | 0.053453 | 775.7846 | 0.074236 | 1236.444 | 0.11832
8.9717e-08 | 299.2166 | 0.046305 | 362.8873 | 0.056159 | 482.4124 | 0.074656 | 742.6033 | 0.11492
1.1295e-07 | 168.4359 | 0.049289 | 201.1938 | 0.058875 | 256.6916 | 0.075115 | 380.9113 | 0.11147
1.4219e-07 | 81.7672 | 0.052212 | 96.353 | 0.061526 | 118.3952 | 0.075601 | 169.1925 | 0.10804
1.7901e-07 | 38.3432 | 0.055028 | 44.6341 | 0.064057 | 53.0222 | 0.076095 | 72.9616 | 0.10471
2.2536e-07 | 22.1682 | 0.057709 | 25.5169 | 0.066427 | 29.4145 | 0.076573 | 39.009 | 0.10155
2.8371e-07 | 17.0825 | 0.060239 | 19.4551 | 0.068605 | 21.8385 | 0.07701 | 27.9644 | 0.098612
3.5717e-07 | 14.7644 | 0.062603 | 16.6428 | 0.070568 | 18.249 | 0.077379 | 22.6274 | 0.095944
4.4965e-07 | 12.8588 | 0.064796 | 14.3483 | 0.072301 | 15.4121 | 0.077662 | 18.5712 | 0.093581
5.6608e-07 | 11.0602 | 0.066813 | 12.2173 | 0.073804 | 12.8873 | 0.077851 | 15.1526 | 0.091535
7.1264e-07 | 9.3959 | 0.068658 | 10.2754 | 0.075085 | 10.6671 | 0.077946 | 12.2893 | 0.0898
8.9717e-07 | 7.8981 | 0.070336 | 8.5526 | 0.076165 | 8.754 | 0.077958 | 9.921 | 0.088351
1.1294e-06 | 6.581 | 0.071855 | 7.0584 | 0.077067 | 7.1348 | 0.077902 | 7.9821 | 0.087153
1.4219e-06 | 5.4426 | 0.073223 | 5.7842 | 0.077819 | 5.7824 | 0.077795 | 6.4051 | 0.086171
1.7901e-06 | 4.4735 | 0.074445 | 4.7136 | 0.078442 | 4.6663 | 0.077654 | 5.13 | 0.08537
2.2536e-06 | 3.658 | 0.075528 | 3.824 | 0.078956 | 3.7533 | 0.077496 | 4.1031 | 0.084718
2.8371e-06 | 2.9781 | 0.076478 | 3.0911 | 0.079381 | 3.0113 | 0.077331 | 3.2784 | 0.084189
3.5717e-06 | 2.4156 | 0.077303 | 2.4914 | 0.079729 | 2.4115 | 0.07717 | 2.6174 | 0.083761
4.4965e-06 | 1.9533 | 0.078011 | 2.0034 | 0.080013 | 1.9285 | 0.077018 | 2.0886 | 0.083416
5.6608e-06 | 1.5753 | 0.078613 | 1.608 | 0.080244 | 1.5406 | 0.07688 | 1.666 | 0.083139
7.1264e-06 | 1.2677 | 0.079119 | 1.2887 | 0.080431 | 1.2299 | 0.076757 | 1.3286 | 0.082917
8.9716e-06 | 1.0183 | 0.079541 | 1.0316 | 0.08058 | 0.98129 | 0.07665 | 1.0593 | 0.082741
1.1294e-05 | 0.81675 | 0.07989 | 0.82501 | 0.080698 | 0.78268 | 0.076558 | 0.84446 | 0.082601
1.4219e-05 | 0.6542 | 0.080177 | 0.65922 | 0.080792 | 0.62403 | 0.07648 | 0.67308 | 0.082491
1.7901e-05 | 0.52347 | 0.080411 | 0.52643 | 0.080865 | 0.49745 | 0.076414 | 0.53646 | 0.082406
2.2536e-05 | 0.41852 | 0.0806 | 0.4202 | 0.080922 | 0.3965 | 0.076359 | 0.42755 | 0.082339
2.8371e-05 | 0.33439 | 0.080753 | 0.33527 | 0.080966 | 0.31601 | 0.076314 | 0.34074 | 0.082287
3.5717e-05 | 0.26702 | 0.080876 | 0.26743 | 0.081 | 0.25184 | 0.076277 | 0.27155 | 0.082248
4.4965e-05 | 0.21313 | 0.080974 | 0.21327 | 0.081025 | 0.20069 | 0.076246 | 0.21641 | 0.082218
5.6607e-05 | 0.17007 | 0.081052 | 0.17005 | 0.081044 | 0.15993 | 0.076221 | 0.17246 | 0.082195
7.1264e-05 | 0.13567 | 0.081115 | 0.13557 | 0.081057 | 0.12745 | 0.076201 | 0.13744 | 0.082178
8.9717e-05 | 0.10821 | 0.081165 | 0.10807 | 0.081067 | 0.10156 | 0.076184 | 0.10954 | 0.082165
0.00011295 | 0.086293 | 0.081205 | 0.086154 | 0.081074 | 0.080943 | 0.07617 | 0.087304 | 0.082156
0.00014219 | 0.068821 | 0.081237 | 0.068687 | 0.081079 | 0.064519 | 0.076159 | 0.069592 | 0.082148
0.00017901 | 0.054885 | 0.081264 | 0.054762 | 0.081083 | 0.051431 | 0.07615 | 0.055477 | 0.082142
0.00022536 | 0.043776 | 0.081288 | 0.043668 | 0.081087 | 0.041005 | 0.076143 | 0.044232 | 0.082135
0.00028371 | 0.034921 | 0.08131 | 0.034828 | 0.081093 | 0.0327 | 0.076137 | 0.035273 | 0.082128
0.00035717 | 0.027865 | 0.081332 | 0.027785 | 0.0811 | 0.026083 | 0.076132 | 0.028134 | 0.082117
0.00044965 | 0.022242 | 0.081358 | 0.022175 | 0.081113 | 0.020812 | 0.076128 | 0.022445 | 0.082102
0.00056607 | 0.017761 | 0.08139 | 0.017705 | 0.081132 | 0.016612 | 0.076125 | 0.017912 | 0.082079
0.00071265 | 0.014191 | 0.081432 | 0.014144 | 0.081162 | 0.013266 | 0.076123 | 0.014298 | 0.082044
0.00089716 | 0.011348 | 0.08149 | 0.011308 | 0.081208 | 0.0106 | 0.076122 | 0.011417 | 0.081992
0.0011295 | 0.0090816 | 0.081572 | 0.0090487 | 0.081276 | 0.0084748 | 0.076122 | 0.0091198 | 0.081915
0.0014219 | 0.007277 | 0.081687 | 0.0072495 | 0.081378 | 0.0067814 | 0.076123 | 0.0072875 | 0.081804
0.0017901 | 0.0058392 | 0.081848 | 0.0058161 | 0.081524 | 0.005431 | 0.076127 | 0.0058246 | 0.081644
0.0022536 | 0.0046941 | 0.082074 | 0.0046746 | 0.081734 | 0.0043543 | 0.076133 | 0.0046565 | 0.081417
0.0028371 | 0.0037821 | 0.082386 | 0.0037656 | 0.082028 | 0.0034955 | 0.076143 | 0.003723 | 0.0811
0.0035717 | 0.0030556 | 0.08281 | 0.0030416 | 0.082431 | 0.0028101 | 0.076158 | 0.0029764 | 0.080666
0.0044965 | 0.0024767 | 0.083374 | 0.0024648 | 0.082972 | 0.002263 | 0.076179 | 0.0023791 | 0.080087
0.0056607 | 0.0020152 | 0.084101 | 0.0020049 | 0.083672 | 0.001826 | 0.076206 | 0.001901 | 0.079337
0.0071265 | 0.0016462 | 0.084997 | 0.0016374 | 0.084539 | 0.0014767 | 0.076241 | 0.0015187 | 0.078411
0.0089717 | 0.0013502 | 0.086031 | 0.0013425 | 0.08554 | 0.0011972 | 0.076281 | 0.0012138 | 0.077341
0.011294 | 0.001111 | 0.087106 | 0.0011042 | 0.086577 | 0.00097346 | 0.076324 | 0.00097226 | 0.07623
0.014219 | 0.00091512 | 0.088019 | 0.00090916 | 0.087446 | 0.00079389 | 0.076359 | 0.00078279 | 0.075291
0.017901 | 0.00075223 | 0.088439 | 0.00074688 | 0.08781 | 0.0006496 | 0.076372 | 0.00063687 | 0.074877
0.022536 | 0.00061432 | 0.087928 | 0.00060942 | 0.087227 | 0.0005334 | 0.076347 | 0.00052711 | 0.075446
0.028371 | 0.00049632 | 0.086099 | 0.0004917 | 0.085299 | 0.00043965 | 0.076269 | 0.00044621 | 0.077408
0.035717 | 0.00039649 | 0.082956 | 0.00039203 | 0.082023 | 0.00036396 | 0.076151 | 0.00038593 | 0.080745
0.044965 | 0.00031579 | 0.079261 | 0.00031141 | 0.078161 | 0.00030302 | 0.076055 | 0.00033715 | 0.084623
0.056607 | 0.00025509 | 0.076362 | 0.00025077 | 0.075068 | 0.0002542 | 0.076095 | 0.00029248 | 0.087554
0.071264 | 0.00021223 | 0.07531 | 0.00020798 | 0.073802 | 0.00021527 | 0.076389 | 0.00024897 | 0.088345
0.089717 | 0.00018226 | 0.076173 | 0.00017809 | 0.074431 | 0.00018415 | 0.076962 | 0.00020792 | 0.086897
0.11294 | 0.00015974 | 0.078108 | 0.00015566 | 0.076111 | 0.00015881 | 0.077654 | 0.00017229 | 0.084245
0.14219 | 0.00014078 | 0.080013 | 0.00013679 | 0.077747 | 0.00013759 | 0.078204 | 0.00014392 | 0.081798
0.17901 | 0.00012383 | 0.081293 | 0.00011995 | 0.078749 | 0.00011956 | 0.07849 | 0.00012231 | 0.080297
0.22536 | 0.0001087 | 0.081954 | 0.00010495 | 0.079124 | 0.0001042 | 0.078563 | 0.00010568 | 0.079674
0.28371 | 9.5419e-05 | 0.082225 | 9.1797e-05 | 0.079104 | 9.1115e-05 | 0.078516 | 9.2359e-05 | 0.079588
0.35717 | 8.3879e-05 | 0.082336 | 8.0412e-05 | 0.078932 | 7.9889e-05 | 0.078418 | 8.1216e-05 | 0.079721
0.44965 | 7.3861e-05 | 0.082471 | 7.0594e-05 | 0.078823 | 7.0142e-05 | 0.078318 | 7.1488e-05 | 0.079822
0.56608 | 6.5092e-05 | 0.082769 | 6.2104e-05 | 0.07897 | 6.1542e-05 | 0.078255 | 6.266e-05 | 0.079676
0.71264 | 5.7288e-05 | 0.083321 | 5.4692e-05 | 0.079545 | 5.3818e-05 | 0.078274 | 5.4388e-05 | 0.079103
0.89717 | 5.0228e-05 | 0.084258 | 4.8117e-05 | 0.080716 | 4.6732e-05 | 0.078394 | 4.6455e-05 | 0.077929
1.1294 | 4.4783e-05 | 0.087773 | 4.2492e-05 | 0.083283 | 3.9778e-05 | 0.077963 | 3.8451e-05 | 0.075363
1.4219 | 4.2576e-05 | 0.099305 | 3.8122e-05 | 0.088916 | 3.2244e-05 | 0.075206 | 2.991e-05 | 0.069763
1.7901 | 3.6409e-05 | 0.10352 | 3.242e-05 | 0.092176 | 2.6278e-05 | 0.074714 | 2.3393e-05 | 0.066511
2.2536 | 2.9477e-05 | 0.10528 | 2.6382e-05 | 0.094228 | 2.0935e-05 | 0.074772 | 1.8046e-05 | 0.064455
2.8371 | 2.2887e-05 | 0.1064 | 2.0458e-05 | 0.095103 | 1.6046e-05 | 0.074594 | 1.367e-05 | 0.063547
3.5717 | 1.699e-05 | 0.10687 | 1.5031e-05 | 0.094549 | 1.1791e-05 | 0.074164 | 1.0167e-05 | 0.063951
4.4965 | 1.2142e-05 | 0.10728 | 1.0532e-05 | 0.093056 | 8.3374e-06 | 0.073664 | 7.3525e-06 | 0.064962
5.6607 | 8.5596e-06 | 0.10919 | 7.2117e-06 | 0.091998 | 5.7546e-06 | 0.07341 | 5.0783e-06 | 0.064782
7.1265 | 6.2597e-06 | 0.11604 | 5.0758e-06 | 0.094094 | 3.948e-06 | 0.073188 | 3.2879e-06 | 0.060951
8.9717 | 4.9003e-06 | 0.12913 | 3.7895e-06 | 0.099859 | 2.8139e-06 | 0.07415 | 1.9313e-06 | 0.050892
11.295 | 4.0165e-06 | 0.14407 | 2.9362e-06 | 0.10532 | 2.1273e-06 | 0.076304 | 1.0719e-06 | 0.038448
14.219 | 3.3288e-06 | 0.15533 | 2.2816e-06 | 0.10646 | 1.6666e-06 | 0.077765 | 6.4776e-07 | 0.030226
17.901 | 2.8328e-06 | 0.16593 | 1.8071e-06 | 0.10585 | 1.3173e-06 | 0.077159 | 4.4211e-07 | 0.025897
22.536 | 2.6515e-06 | 0.1885 | 1.564e-06 | 0.11119 | 1.0092e-06 | 0.071744 | 3.2906e-07 | 0.023394
28.371 | 2.5482e-06 | 0.21037 | 1.3823e-06 | 0.11412 | 8.1897e-07 | 0.067611 | 2.3007e-07 | 0.018993
35.717 | 2.5742e-06 | 0.23389 | 1.278e-06 | 0.11612 | 7.0496e-07 | 0.064052 | 1.4578e-07 | 0.013246
44.965 | 2.742e-06 | 0.26208 | 1.2398e-06 | 0.1185 | 6.2027e-07 | 0.059285 | 7.6529e-08 | 0.0073145
56.607 | 2.9724e-06 | 0.29384 | 1.2177e-06 | 0.12037 | 5.3988e-07 | 0.053369 | 2.3481e-08 | 0.0023212
71.265 | 3.1182e-06 | 0.32459 | 1.1499e-06 | 0.1197 | 4.4725e-07 | 0.046557 | 1.0802e-08 | 0.0011244
89.716 | 3.109e-06 | 0.35716 | 1.0233e-06 | 0.11756 | 3.4488e-07 | 0.039619 | 9.2653e-09 | 0.0010644
112.94 | 2.9028e-06 | 0.39301 | 8.4304e-07 | 0.11414 | 2.4375e-07 | 0.033002 | 7.92e-09 | 0.0010723
142.19 | 2.5142e-06 | 0.43281 | 6.3422e-07 | 0.10918 | 1.5648e-07 | 0.026938 | 6.1555e-09 | 0.0010597
179.01 | 2.0111e-06 | 0.47698 | 4.3148e-07 | 0.10234 | 9.105e-08 | 0.021595 | 5.3563e-09 | 0.0012704
225.36 | 1.4875e-06 | 0.52759 | 2.6405e-07 | 0.093651 | 4.8069e-08 | 0.017049 | 3.824e-09 | 0.0013563
283.71 | 1.0195e-06 | 0.58747 | 1.446e-07 | 0.083323 | 2.2998e-08 | 0.013252 | 1.6323e-09 | 0.00094058
357.17 | 6.455e-07 | 0.65624 | 7.0176e-08 | 0.071343 | 1.0039e-08 | 0.010206 | 9.2265e-10 | 0.000938
449.65 | 3.8093e-07 | 0.73646 | 3.0311e-08 | 0.0586 | 4.0189e-09 | 0.0077697 | 4.8769e-10 | 0.00094285
566.08 | 2.1475e-07 | 0.83231 | 1.1936e-08 | 0.046261 | 1.4737e-09 | 0.0057119 | 1.0825e-11 | 4.1954e-05
712.65 | 1.1858e-07 | 0.93468 | 4.4166e-09 | 0.034813 | 5.7918e-10 | 0.0045653 | 7.6554e-12 | 6.0342e-05
897.16 | 6.711e-08 | 1.0464 | 1.6245e-09 | 0.025331 | 2.3169e-10 | 0.0036128 | 5.5277e-12 | 8.6193e-05
1129.4 | 3.9776e-08 | 1.1637 | 6.1592e-10 | 0.01802 | 9.6239e-11 | 0.0028157 | 3.5871e-12 | 0.00010495
1421.9 | 2.4578e-08 | 1.2818 | 2.4315e-10 | 0.012681 | 4.1239e-11 | 0.0021507 | 2.2402e-12 | 0.00011683
1790.1 | 1.5545e-08 | 1.3956 | 9.9283e-11 | 0.0089136 | 1.7837e-11 | 0.0016014 | 1.3682e-12 | 0.00012284
2253.6 | 9.8859e-09 | 1.501 | 4.1457e-11 | 0.0062945 | 7.601e-12 | 0.0011541 | 8.1841e-13 | 0.00012426
2837.1 | 6.2562e-09 | 1.595 | 1.755e-11 | 0.0044742 | 3.1215e-12 | 0.00079582 | 4.798e-13 | 0.00012232
3571.7 | 3.9238e-09 | 1.6761 | 7.5183e-12 | 0.0032115 | 1.2169e-12 | 0.00051983 | 2.755e-13 | 0.00011768
4496.5 | 2.438e-09 | 1.7443 | 3.2452e-12 | 0.0023218 | 4.292e-13 | 0.00030707 | 1.5605e-13 | 0.00011165
5660.8 | 1.5023e-09 | 1.8003 | 1.4071e-12 | 0.0016862 | 1.2014e-13 | 0.00014397 | 8.8097e-14 | 0.00010557
7126.5 | 9.1939e-10 | 1.8455 | 6.119e-13 | 0.0012283 | 1.032e-14 | 2.0715e-05 | 5.0916e-14 | 0.0001022
8971.7 | 5.5908e-10 | 1.8796 | 3.1813e-13 | 0.0010695 | 4.5083e-15 | 1.5157e-05 | 2.895e-14 | 9.7328e-05
11294 | 3.3632e-10 | 1.8931 | 1.8037e-13 | 0.0010153 | 2.6213e-15 | 1.4755e-05 | 1.6833e-14 | 9.475e-05
14219 | 2.0089e-10 | 1.8931 | 1.0774e-13 | 0.0010153 | 1.5658e-15 | 1.4755e-05 | 1.0055e-14 | 9.475e-05
17901 | 1.2006e-10 | 1.8931 | 6.4389e-14 | 0.0010153 | 9.3576e-16 | 1.4755e-05 | 6.0091e-15 | 9.475e-05
22536 | 7.179e-11 | 1.8931 | 3.8502e-14 | 0.0010153 | 5.5954e-16 | 1.4755e-05 | 3.5932e-15 | 9.475e-05
28371 | 4.2951e-11 | 1.8931 | 2.3035e-14 | 0.0010153 | 3.3477e-16 | 1.4755e-05 | 2.1497e-15 | 9.475e-05
35717 | 2.5712e-11 | 1.8931 | 1.379e-14 | 0.0010153 | 2.004e-16 | 1.4755e-05 | 1.2869e-15 | 9.475e-05
44965 | 1.5402e-11 | 1.8931 | 8.2601e-15 | 0.0010153 | 1.2004e-16 | 1.4755e-05 | 7.7087e-16 | 9.475e-05
56608 | 9.2316e-12 | 1.8931 | 4.951e-15 | 0.0010153 | 7.1953e-17 | 1.4755e-05 | 4.6205e-16 | 9.475e-05
71264 | 5.5373e-12 | 1.8931 | 2.9697e-15 | 0.0010153 | 4.3159e-17 | 1.4755e-05 | 2.7715e-16 | 9.475e-05
89716 | 3.3235e-12 | 1.8931 | 1.7824e-15 | 0.0010153 | 2.5904e-17 | 1.4755e-05 | 1.6634e-16 | 9.475e-05
112940 | 1.9964e-12 | 1.8931 | 1.0707e-15 | 0.0010153 | 1.556e-17 | 1.4755e-05 | 9.992e-17 | 9.475e-05
142190 | 1.1997e-12 | 1.8931 | 6.4344e-16 | 0.0010153 | 9.351e-18 | 1.4755e-05 | 6.0048e-17 | 9.475e-05
179010 | 7.2155e-13 | 1.8931 | 3.8698e-16 | 0.0010153 | 5.6239e-18 | 1.4755e-05 | 3.6114e-17 | 9.475e-05
225360 | 4.3427e-13 | 1.8931 | 2.3291e-16 | 0.0010153 | 3.3848e-18 | 1.4755e-05 | 2.1736e-17 | 9.475e-05
283710 | 2.6155e-13 | 1.8931 | 1.4027e-16 | 0.0010153 | 2.0386e-18 | 1.4755e-05 | 1.3091e-17 | 9.475e-05
357170 | 1.5763e-13 | 1.8931 | 8.4541e-17 | 0.0010153 | 1.2286e-18 | 1.4755e-05 | 7.8897e-18 | 9.475e-05
449650 | 9.5067e-14 | 1.8931 | 5.0986e-17 | 0.0010153 | 7.4097e-19 | 1.4755e-05 | 4.7582e-18 | 9.475e-05
566080 | 5.7371e-14 | 1.8931 | 3.0769e-17 | 0.0010153 | 4.4716e-19 | 1.4755e-05 | 2.8715e-18 | 9.475e-05
712640 | 3.4647e-14 | 1.8931 | 1.8582e-17 | 0.0010153 | 2.7004e-19 | 1.4755e-05 | 1.7341e-18 | 9.475e-05
897160 | 2.0936e-14 | 1.8931 | 1.1228e-17 | 0.0010153 | 1.6318e-19 | 1.4755e-05 | 1.0479e-18 | 9.475e-05
Note on A3: Input the title of condition
Note on A4: Select radiation type
Note on A5: Input zenith angle. 0 degree, i.e. cos(theta)=1, indicates the vertical downward direction, while 90 degree, i.e. cos(theta)=0, indicates the horizontal direction. The azimuthal angle dependence cannot be considered.
Note on A6: Select "yes" when you would like to calculate the fluxes excluding the Earth's albedo particles.

## Update Log
Date | Version
2006-09-28 | 1 | 一般公開
2006-11-24 | 1.01 | 線量換算係数データを改訂
2007-05-28 | 2 | 全面改良。以下，主な改良点
陽子・ヘリウム原子核・μ粒子・電子・陽電子・光子に対するスペクトル計算機能追加
緯度・経度より地磁気強度（cut-off rigidity）を計算する機能を追加
年月より太陽活動強度（solar modulation potential）を計算する機能を追加
マニュアル全面改訂
2007-12-31 | 2.11 | 計算方法改良。以下，主な改良点（従来と計算結果が多少異なることに注意）
１次宇宙線スペクトル計算方法にForce Field Formalismを採用
太陽活動強度（Force Field Potential）を地上中性子モニタ計数率より計算するよう変更（日々の変化に対応）
フィッティングパラメータを全面更新
中性子・陽子に対する放射線荷重係数を，ICRP60もしくはICRP新勧告で定義された値から選択可能とした
2007/12/31までの太陽活動強度データを更新。
最新のThule中性子モニタ計数率を下記HPからダウンロードすることにより，現在の宇宙線スペクトルを計算可能とした
http://www.swpc.noaa.gov/ftpmenu/lists/neutron.html
ただし，上記方法により計算した太陽活動強度は誤差が大きい可能性があるため，研究目的で利用することはできない。
2008-02-19 | 2.12 | 地磁気強度(cut-off rigidity）データを2007年7月版に更新。
2008-05-12 | 2.13 | 2008/5/9までの太陽活動強度データを更新。
2008-08-21 | 2.14 | 2008/8/20までの太陽活動強度データを更新。
マニュアル一部改訂（参考文献追加）
2008-12-09 | 2.15 | 2008/12/8までの太陽活動強度データを更新。
中性子モニタによる宇宙線観測が開始される以前（～1951年）のFFPを，Usoskinらが再構築した太陽活動強度より計算するよう変更
マニュアル一部改訂（過去のFFP計算方法に関する部分）
2009-03-07 | 2.16 | 2009/3/6までの太陽活動強度データを更新。
ICRP新勧告（ICRP103)に基づく実効線量換算係数の更新（中性子＆陽子のみ）
2009-11-25 | 2.17 | 2009/10/31までの太陽活動強度データを更新
周辺線量当量H*(10)に対する線量換算係数を更新
2010-03-11 | 2.18 | ICRP60ベースの中性子線量換算係数の見直し
2010-03-11 |  | ICRP新勧告（ICRP103)に基づく実効線量換算係数の更新（ヘリウム原子核＆ミューオン）
2010-07-26 | 2.19 | 2010/7/1までの太陽活動強度データを更新
2011-05-26 | 2.2 | 2011/4/30までの太陽活動データを更新
2011-08-02 | 2.21 | 2011/6/30までの太陽活動データを更新
2012-03-06 | 2.22 | 2012/1/31までの太陽活動データを更新
2012-06-14 | 2.23 | 2012/4/30までの太陽活動データを更新
2012-10-04 | 2.24 | 2012/8/31までの太陽活動データを更新
2012-01-26 | 2.25 | 2012/12/31までの太陽活動データを更新
2013-05-02 | 2.26 | 2013/4/15までの太陽活動データを更新
2013-07-21 | 2.27 | 2013/6/30までの太陽活動データを更新
2014-01-09 | 2.28 | 2013/9/30までの太陽活動データを更新
2014-10-15 | 2.29 | 2014/7/31までの太陽活動データを更新
2015-02-17 | 2.30 | 2014/12/31までの太陽活動データを更新
2015-11-30 | 3.00 | 計算方法改良。適応高度・エネルギー範囲を拡張。2015/11/28までの太陽活動データを更新
2016-01-06 | 3.01 | ミューオンに対する計算パラメータを変更。2015/12/31までの太陽活動データを更新
2016-05-11 | 3.02 | 空気吸収線量への換算係数を修正。2016/5/11までの太陽活動データを更新
2016-07-21 | 3.03 | 2016/7/20までの太陽活動データを更新
2016-07-22 | 4.00 | 天頂角に対する角度微分フラックスを計算するAngleシートを新たに追加
2017-03-08 | 4.01 | 高度-大気深度変換に緯度依存性を考慮できるようにした(km-MSISを選択）。2017/3/8までの太陽活動データを更新
2017-07-26 | 4.02 | 高いcut-off rigidityを入力した際，一部のフラックスが#VALUEになるバグを修正。2017/7/25までの太陽活動データを更新
2018-01-05 | 4.03 | 2018/1/4までの太陽活動データを更新
2018-05-14 | 4.04 | 2018/5/14までの太陽活動データを更新
2018-12-20 | 4.05 | 過去の太陽活動度をより多くの中性子モニタを使って再計算。2018/12/19までの太陽データを更新
2019-05-28 | 4.06 | 過去の太陽活動度をより多くの中性子モニタを使って再計算。2019/5/27までの太陽データを更新
2020-01-11 | 4.07 | 2020/1/10までの太陽活動データを更新
2020-05-25 | 4.08 | 2020/5/25までの太陽活動データを更新
2020-09-28 | 4.09 | 2020/9/28までの太陽活動データを更新
2021-03-21 | 4.10 | 2021/3/21までの太陽活動データを更新
2022-01-24 | 4.11 | 2022/1/24までの太陽活動データを更新
2022-06-17 | 4.12 | 2022/5/31までの太陽活動データを更新
2023-05-05 | 4.13 | 2023/5/3までの太陽活動データを更新
2024-03-24 | 4.14 | 2024/3/21までの太陽活動データを更新

## UpData (hidden)
一般公開
Open for Public
線量換算係数データを改訂
The dose conversion coefficients were updated.
全面改良。以下，主な改良点
Full update
陽子・ヘリウム原子核・μ粒子・電子・陽電子・光子に対するスペクトル計算機能追加
Install the function to calculate proton, He nucleus, muon, electron, positron and photon spectra
緯度・経度より地磁気強度（cut-off rigidity）を計算する機能を追加
Install the function to calculate cut-off rigidity based on latitude and longitude
年月より太陽活動強度（solar modulation potential）を計算する機能を追加
Install the function to calculate solar modulation potential based on year and month
マニュアル全面改訂
The manual is also fully updated
計算方法改良。以下，主な改良点（従来と計算結果が多少異なることに注意）
Revise the calculation procedure. The revised points are as follows:
１次宇宙線スペクトル計算方法にForce Field Formalismを採用
Adopt the force field formalism in the calculation of the primary cosmic-ray spectra
太陽活動強度（Force Field Potential）を地上中性子モニタ計数率より計算するよう変更（日々の変化に対応）
Determine the solar activity (force field potential) based on the count rates of several ground level neutron monitors
フィッティングパラメータを全面更新
Revise the fitting parameters
中性子・陽子に対する放射線荷重係数を，ICRP60もしくはICRP新勧告で定義された値から選択可能とした
Install the funciton to select the radiation weighting factors from those defined in ICRP60 or the ICRP new recommendation
2007/12/31までの太陽活動強度データを更新。
Update force field potential data up to 2007/12/31.
最新のThule中性子モニタ計数率を下記HPからダウンロードすることにより，現在の宇宙線スペクトルを計算可能とした
Install the function to estimate the current force field potential from Thule neutron monitor count rates that is available from the following URL
ただし，上記方法により計算した太陽活動強度は誤差が大きい可能性があるため，研究目的で利用することはできない。
Note that FFP estimated by this method has large uncertainty, and SHOULD NOT be used for scientific research
地磁気強度(cut-off rigidity）データを2007年7月版に更新。
Update world-wide cut-off rigidity data
2008/5/9までの太陽活動強度データを更新。
Update FFP data up to 2008/5/9
2008/8/20までの太陽活動強度データを更新。
Update FFP data up to 2008/8/20
マニュアル一部改訂（参考文献追加）
The manual is partially updated (Adding a reference document)
2008/12/8までの太陽活動強度データを更新。
Update FFP data up to 2008/12/8
中性子モニタによる宇宙線観測が開始される以前（～1951年）のFFPを，Usoskinらが再構築した太陽活動強度より計算するよう変更
Adopt the reconstructed cosmic-ray intensity (Usoskin et al, JGR 107(A11), 1374, 2002) in the calculation of FFP before 1951 (Courtesy of Dr. Usoskin)
マニュアル一部改訂（過去のFFP計算方法に関する部分）
The manual is partially updated (related to the calculation of FFP before 1951)
2009/3/6までの太陽活動強度データを更新。
Update FFP data up to 2009/3/6
ICRP新勧告（ICRP103)に基づく実効線量換算係数の更新（中性子＆陽子のみ）
Update the fluence to the effective dose conversion coefficients based on ICRP103
2009/10/31までの太陽活動強度データを更新
Update FFP data up to Oct. 31, 2009
周辺線量当量H*(10)に対する線量換算係数を更新
Update the fluence to the ambient dose equivalent, H*(10), conversion coefficients
ICRP60ベースの中性子線量換算係数の見直し
Revise ICRP60-based neutron dose conversion coefficient
ICRP新勧告（ICRP103)に基づく実効線量換算係数の更新（ヘリウム原子核＆ミューオン）
Update the fluence to the effective dose conversion coefficients for He nucleus and muons based on ICRP103
2010/7/1までの太陽活動強度データを更新
Update FFP data up to Jul. 1, 2010
2011/4/30までの太陽活動データを更新
Update FFP data up to Apr. 30, 2011
2011/6/30までの太陽活動データを更新
Update FFP data up to Jun. 30, 2011
2012/1/31までの太陽活動データを更新
Update FFP data up to Jan. 31, 2012
2012/4/30までの太陽活動データを更新
Update FFP data up to Apr. 30, 2012
2012/8/31までの太陽活動データを更新
Update FFP data up to Aug. 31, 2012
2012/12/31までの太陽活動データを更新
Update FFP data up to Dec. 31, 2012
2013/4/15までの太陽活動データを更新
Update FFP data up to Apr. 15, 2013
2013/6/30までの太陽活動データを更新
Update FFP data up to Jun. 30, 2013
2013/9/30までの太陽活動データを更新
Update FFP data up to Sep. 30, 2013
2014/7/31までの太陽活動データを更新
Update FFP data up to Jul. 31, 2014
2014/12/31までの太陽活動データを更新
Update FFP data up to Dec. 31, 2014
計算方法改良。適応高度・エネルギー範囲を拡張。2015/11/28までの太陽活動データを更新
Full model change! Applicable altitude and energy ranges are extended. Update W-index data up to Nov. 28, 2015
ミューオンに対する計算パラメータを変更。2015/12/31までの太陽活動データを更新
Parameters used in muon flux calculation were revised. Update W-index data up to Dec. 31, 2015
空気吸収線量への換算係数を修正。2016/5/11までの太陽活動データを更新
Conversion coefficients for absorbed dose in air are revised. Update W-index data up to May 11, 2016
2016/7/20までの太陽活動データを更新
Update W-index data up to Jul. 20, 2016
天頂角に対する角度微分フラックスを計算するAngleシートを新たに追加
Angular differential fluxes can be calculated using "Angle" sheet
高度-大気深度変換に緯度依存性を考慮できるようにした(km-MSISを選択）。2017/3/8までの太陽活動データを更新
Consider latitude dependence of altitude-atomospheric depth conversion based on MSIS (select km-MSIS). Update W-index data up to Mar. 8, 20176
高いcut-off rigidityを入力した際，一部のフラックスが#VALUEになるバグを修正。2017/7/25までの太陽活動データを更新
A bug that muon fluxes at high cut-off rigidity regions became #VALUE is fixed.
2018/1/4までの太陽活動データを更新
Update FFP data up to Jan. 4, 2018
2018/5/14までの太陽活動データを更新
Update FFP data up to May 14, 2018
過去の太陽活動度をより多くの中性子モニタを使って再計算。2018/12/19までの太陽データを更新
Past FFP were reevaluated using more neutron monitor stations. Update FFP data up to Dec. 19, 2018
過去の太陽活動度をより多くの中性子モニタを使って再計算。2019/5/27までの太陽データを更新
Past FFP were reevaluated using more neutron monitor stations. Update FFP data up to May 27, 2019
2020/1/10までの太陽活動データを更新
Update FFP data up to Jan 10, 2020
2020/5/25までの太陽活動データを更新
Update FFP data up to May 25, 2020
2020/9/28までの太陽活動データを更新
Update FFP data up to Sep 28, 2020
2021/3/21までの太陽活動データを更新
Update FFP data up to Mar 21, 2021
2022/1/24までの太陽活動データを更新
Update FFP data up to Jan 24, 2022
2022/5/31までの太陽活動データを更新
Update FFP data up to May 31, 2022
2023/5/3までの太陽活動データを更新
Update FFP data up to May 3, 2023
2024/3/21までの太陽活動データを更新
Update FFP data up to Mar 21, 2024

## Data (hidden)
1
地表面 | (g/cm2) | 水分含有率 | (/cm2/s/(MeV/n)) | (GV) | 入力不要 | W値(黒点数) | 入力不要 | 入力不要 | (nSv/h) | 3.6 | 実効線量
航空機内（パイロット座席） | (km) | 航空機重量(100ton) | (cm2/s/lethargy) | 緯度 (北緯°) | 経度 (東経°) | 年 | 月 | 日 | (uSv/h) | 0.0036 | 周辺線量当量
航空機内（乗客座席） | (ft) | 航空機重量(100ton) |  |  |  | #REF! | 入力不要 | 入力不要 | (mSv/year) | 0.031558 | 空気吸収線量
理想大気中 | (hPa) | 入力不要 | [7 empty] | 0.0036 | 中性子モニタ計数率
(km-MSIS)
FFP(Smax) | 798.9963 | 150
FFP(Smin) | 370 | 0
FFP | 573.2207 | [10 empty] | その他のイオン | エネルギー(MeV/n) | PARMAモデルで計算した大気中宇宙線フラックス（角度積分値） | プロットした各粒子のフラックス | その他のイオンのフラックス
Depth(g/cm2) | 1033.2275 | [10 empty] | Other ions | Energy(MeV/n) | Omni-directional cosmic-ray fluxes calculated by PARMA | Fluxes of particles plotted in the graph | Fluxes of other ions
Depth for secondary | 1033.2275
Rc for secondary | 10
計算結果： | 実効線量 | H*(10) | 合計線量 | 中性子 | 陽子 | Heイオン | μ+粒子 | μ-粒子 | 電子 | 陽電子 | 光子 | Liイオン | Beイオン | Bイオン | Cイオン | Nイオン | Oイオン | Fイオン | Neイオン | Naイオン | Mgイオン | Alイオン | Siイオン | Pイオン | Sイオン | Clイオン | Arイオン | Kイオン | Caイオン | Scイオン | Tiイオン | Vイオン | Crイオン | Mnイオン | Feイオン | Coイオン | Niイオン
Calculated | Effective dose | H*(10) | Total | Neutron | Proton | He ion | Muon+ | Muon- | Electron | Positron | Photon | Li ion | Be ion | B ion | C ion | N ion | O ion | F ion | Ne ion | Na ion | Mg ion | Al ion | Si ion | P ion | S ion | Cl ion | Ar ion | K ion | Ca ion | Sc ion | Ti ion | V ion | Cr ion | Mn ion | Fe ion | Co ion | Ni ion
Japanese | 白色のセルに条件を入力して下さい | 高度または大気深度 | 場所または 地磁気強度 | 黒点数（W値），年月日もしくは中性子モニタ計数率(cps) | 周辺環境 | 周辺環境パラメータ | 出力フラックス単位 | 出力線量単位 | 入力条件確認 | 大気深度 | 地磁気強度 | 太陽活動度（W値） | 出力線量の種類
English | Input conditions in the white columns | Altitude or Atmospheric depth | Location or Cut-off rigidity | Solar activity, Time, or Count rate of neutron monitor (cps) | Surrounding Environment | Local Effect Parameter | Output flux unit | Output dose unit | Check input condition | Atmospheric depth | Cut-off rigidity | Solar Activity (W value) | Definition of dose
地表面 | (g/cm2) | 水分含有率 | (/cm2/s/(MeV/n)) | (GV) | 入力不要 |  | 入力不要 | 入力不要 | (nSv/h) |  | 実効線量 |  |  | W値(黒点数) | W value | 0 | 0 | W値(黒点数)
航空機内（パイロット座席） | (km) | 航空機重量(100ton) | (cm2/s/lethargy) | 緯度 (北緯°) | 経度 (東経°) |  | 月 | 日 | (uSv/h) |  | 周辺線量当量 |  |  | 年 | Year | 0 | 0 | 年
航空機内（乗客座席） | (ft) | 航空機重量(100ton) |  |  |  |  | 入力不要 | 入力不要 | (mSv/year) |  | 空気吸収線量 |  |  | cps(ATHN) | cps(ATHN) | -16.3 | 953 | cps(ATHN)
理想大気中 | (hPa) | 入力不要 | [8 empty] | 中性子モニタ計数率 |  |  | cps(APTY) | cps(APTY) | -3.34 | 627 | cps(APTY)
[14 empty] | cps(FSMT) | cps(FSMT) | -2.64 | 611 | cps(FSMT)
Ground | (g/cm2) | Water Frac. | φ(/cm2/s/(MeV/n)) | (GV) | No meaning |  | No meaning | No meaning | (nGy/h) |  | Effective Dose |  |  | cps(INVK) | cps(INVK) | -3.01 | 621 | cps(INVK)
Pilot-Location | (km) | Mass(100ton) | E.φ(/cm2/s) | Lat. (deg) | Long. (deg) |  | Month | Day | (uGy/h) |  | H*(10) |  |  | cps(JUNG) | cps(JUNG) | -4.07 | 690 | cps(JUNG)
Cabin-Location | (ft) | Mass(100ton) |  |  |  |  | No meaning | No meaning | (mGy/year) |  | Absorbed Dose in Air |  |  | cps(KERG) | cps(KERG) | -2.51 | 599 | cps(KERG)
Ideal atmosphere | (hPa) | No meaning | [8 empty] | NM count rate |  |  | cps(MCMU) | cps(MCMU) | -1.94 | 571 | cps(MCMU)
[14 empty] | cps(NAIN) | cps(NAIN) | -2.72 | 626 | cps(NAIN)
Excel-based Program for calculating Atmospheric Cosmic-ray Spectrum, Copyright© 2006, 日本原子力研究開発機構 | Excel-based Program for calculating Atmospheric Cosmic-ray Spectrum, Copyright© 2006, Japan Atomic Energy Agency | [12 empty] | cps(NEWK) | cps(NEWK) | -6.5 | 672 | cps(NEWK)
開発者：佐藤 達彦，放射線挙動解析研究グループ，日本原子力研究開発機構，E-mail: nsed-expacs@jaea.go.jp | developed by Tatsuhiko Sato, Japan Atomic Energy Agency, E-mail: nsed-expacs@jaea.go.jp | [12 empty] | cps(OULU) | cps(OULU) | -5.61 | 642 | cps(OULU)
参考文献： T.Sato and K.Niita, "Analytical Functions to Predict Cosmic-Ray Neutron Spectra in the Atmosphere", Radiat. Res. 166, 544-555 (2006) | Reference : T.Sato and K.Niita, "Analytical Functions to Predict Cosmic-Ray Neutron Spectra in the Atmosphere", Radiat. Res. 166, 544-555 (2006) | [12 empty] | cps(SOPO) | cps(SOPO) | -1.39 | 462 | cps(SOPO)
URL: http://jaea.go.jp/phits/expacs | URL: http://jaea.go.jp/phits/expacs | [12 empty] | cps(TERA) | cps(TERA) | -5.13 | 636 | cps(TERA)
Error Check | [13 empty] | cps(THUL) | cps(THUL) | -4.79 | 632 | cps(THUL)
高度がモデル適用範囲外のため，精度に問題がある可能性があります | 場所または地磁気強度の指定に誤りがあります | 時間または太陽磁場強度の指定に誤りがあります | 周辺環境パラメータの指定に誤りがあります | 太陽フレアが発生した日で，計算精度に問題がある可能性があります | 中性子モニタ計数率データがないため，Usoskinらが再構築した太陽活動強度を用いてW値を計算しました。 | その時期に対する太陽活動強度は不明です | そのような日付はありません
高度がモデル適用範囲外のため，精度に問題がある可能性があります | 場所または地磁気強度の指定に誤りがあります | 時間または太陽磁場強度の指定に誤りがあります | 周辺環境パラメータの指定に誤りがあります | 太陽フレアが発生した日で，計算精度に問題がある可能性があります | 中性子モニタ計数率データがないため，Usoskinらが再構築した太陽活動強度を用いてW値を計算しました。 | その時期に対する太陽活動強度は不明です | そのような日付はありません
Altitude is out of its range. Calculated fluxes might not be precise enough. | Wrong value in specifying location or COR | Wrong value in specifying W value, time, or NM count rate | Wrong value in specifying local effect parameter | Large solar flare occurred at the date. Calculation results are untrustworthly. | Use the reconstructed cosmic-ray intensity by Usoskin et al for estimating W-index, because of the lack of NM data | No data for solar modulation at the date ! | No such date ! | [6 empty] | 2024 | 2 | 0 | 0 | 0

## Data-angle (hidden)
1
中性子 |  | タイトル |  | 放射線の種類 |  | 天頂角 |  | ブラックホールモード |  | 角度微分フラックス |  | 天頂角の指定が間違っています |  | ブラックホールモードは理想大気中のみで有効となります |  | 理想大気 or 航空機内
陽子 | [15 empty] | 地表面
Heイオン | [15 empty] | ブラックホール
μ+粒子
μ-粒子
電子
陽電子
光子
中性子 | Neutron | タイトル | Title | 放射線の種類 | Particle Type | 天頂角 | Zenith Angle | ブラックホールモード | Black Hole Mode | 角度微分フラックス | Angular Differential Flux | 天頂角の指定が間違っています | Zenith angle is wrong | ブラックホールモードは理想大気中のみで有効となります | Surrounding environment should be "None" for Black hole mode | 理想大気 or 航空機内 | None or aircraft
陽子 | Proton | [14 empty] | 地表面 | Ground
Heイオン | He ion |  |  |  |  | (deg) |  | Yes |  | φ(/cm2/s/(MeV/n)/sr) | [5 empty] | ブラックホール | Black hole
μ+粒子 | Positive muon |  |  |  |  | cos(θ) |  | No |  | E.φ(/cm2/s/sr)
μ-粒子 | Negative muon
電子 | Electron
陽電子 | Positron
光子 | Photon

## AngCal (hidden)
1 | 0.765 | 1
2 | 1.901 | 3
3 | 4.091 | 5
4 | 9.503 | 7
5 | 17.103 | 10
6 | 31.263 | 15
7 | 49.983 | 20
8 | 67.763
9 | 92.163
10 | 125.563
11 | 171.163
12 | 233.563
13 | 364.963
14 | 483.563
15 | 631.563
16 | 774.683
17 | 897.803
18 | 1036.361
1 | 2 | 3
| 1033.2275 | 10
LowID | 17 | 5
highID | 18 | 6
| 897.803 | 10
| 1036.361 | 15
Ratio | 0.97738 | 0
phimin | 0.001

## AngNeutron (hidden)
ID | d(g/cm2) | R(GV) | p1 | p2 | p3 | p4 | p5 | p6 | p7 | p8 | p9 | p10 | cos(theta) | 1 | 10.5 | 2 |  | 0.5 | 5.5 | 2 |  | 0 | 0.5 | 2 |  | -1 | -9.5 | 2
1 | 0.765 | 1 | 0.07938 | 0.8172 | 2.701 | 0.366 | -0.2796 | 3.268 | 0.4166 | 0.07311 | 1.272 | 0.4782 | Emin | 1e-07
1 | 0.765 | 3 | 0.08002 | 0.8495 | 2.79 | 0.3513 | -0.3156 | 3.3 | 0.3659 | 0.07999 | 1.546 | 0.4971 | Emax | 10000
1 | 0.765 | 5 | 0.08184 | 0.8898 | 2.885 | 0.3609 | -0.3753 | 3.449 | 0.3415 | 0.08126 | 1.681 | 0.4479 | ncor | 7
1 | 0.765 | 7 | 0.06708 | 1.539 | 3.384 | 0.5335 | -0.5866 | 3.588 | 0.1854 | 0.03642 | -1.912 | 2.438 | nsur | 18
1 | 0.765 | 10 | 0.06527 | 1.714 | 3.45 | 0.5132 | -0.7105 | 3.613 | 0.1854 | 0.0401 | -1.999 | 2.395 | atlow | -0.05
1 | 0.765 | 15 | 0.05726 | 1.395 | 3.128 | 0.3754 | -0.7416 | 3.499 | 0.2544 | 0.05096 | -1.989 | 2.48 | athig | 0.05
1 | 0.765 | 20 | 0.06123 | 1.42 | 3.194 | 0.3985 | -0.7487 | 3.594 | 0.2525 | 0.03293 | -1.998 | 2.424 |  | 1 | 1 | 1 | 1 | 2 | 2 | 2 | 2 | 3 | 3 | 3 | 3 | 4 | 4 | 4 | 4 | 5 | 5 | 5 | 5 | 6 | 6 | 6 | 6 | 7 | 7 | 7 | 7 | 8 | 8 | 8 | 8
1 | 1.901 | 1 | 0.08102 | 1.234 | 2.564 | 0.4192 | -1.091 | 2.921 | 0.437 | 0.0183 | 0.416 | 0.2171 |  | d_low, r_low | d_low, r_high | d_high, r_low | d_high, r_high | d_low, r_low | d_low, r_high | d_high, r_low | d_high, r_high | d_low, r_low | d_low, r_high | d_high, r_low | d_high, r_high | d_low, r_low | d_low, r_high | d_high, r_low | d_high, r_high | d_low, r_low | d_low, r_high | d_high, r_low | d_high, r_high | d_low, r_low | d_low, r_high | d_high, r_low | d_high, r_high | d_low, r_low | d_low, r_high | d_high, r_low | d_high, r_high | d_low, r_low | d_low, r_high | d_high, r_low | d_high, r_high
1 | 1.901 | 3 | 0.08163 | 1.013 | 2.544 | 0.3882 | -0.8837 | 2.957 | 0.4348 | 0.02504 | 0.6664 | 0.373 |  | 118 | 119 | 125 | 126 | 244 | 245 | 251 | 252 | 370 | 371 | 377 | 378 | 496 | 497 | 503 | 504 | 622 | 623 | 629 | 630 | 748 | 749 | 755 | 756 | 874 | 875 | 881 | 882 | 1000 | 1001 | 1007 | 1008
1 | 1.901 | 5 | 0.07654 | 1.004 | 2.677 | 0.3842 | -0.8612 | 3.113 | 0.3664 | 0.02951 | -0.7303 | 2.253 | 4 | 0.07227 | 0.07005 | 0.05722 | 0.05345 | 0.009816 | 0.01406 | 0.01803 | 0.03271 | 0.2734 | 0.4649 | -0.5802 | 0.1593 | 0.05677 | 0.06701 | 0.0741 | 0.07276 | 0.00937 | 0.006522 | 0.0003531 | 0.002221 | -0.1765 | -0.2693 | -0.02656 | 0.3956 | 1 | 1 | 1 | 1 | 0 | 0 | 0 | 0
1 | 1.901 | 7 | 0.08026 | 1.345 | 2.754 | 0.3838 | -1.253 | 3.121 | 0.3921 | 0.03318 | 0.5294 | 0.2036 | 5 | 0.02679 | 0.0111 | -0.8025 | -0.4684 | -0.4809 | -0.5885 | -0.07996 | -0.9582 | -0.3628 | 0.1938 | -0.4011 | -0.4074 | 0.3877 | -0.0433 | -0.1142 | 0.03474 | -6.853 | 0.07104 | -0.0392 | -0.0558 | -0.1039 | -0.5377 | -0.174 | -0.2062 | 0 | 0 | 0 | 0 | 0 | 0 | 0 | 0
1 | 1.901 | 10 | 0.08118 | 1.189 | 2.83 | 0.4153 | -1.123 | 3.361 | 0.3923 | 0.0103 | 0.2589 | 2.475 | 6 | 2.045 | 2.518 | 1.486 | 1.563 | 1.403 | 1.41 | 0.9527 | 1.045 | 0.5618 | 1.887 | 1.322 | -6 | 1.267 | 2.25 | -1.424 | 4.899 | 3.85 | -1.651 | 0.2004 | 0.2765 | -6 | 0.7129 | 0.4191 | -6 | 0 | 0 | 0 | 0 | 0 | 0 | 0 | 0
1 | 1.901 | 15 | 0.08412 | 1.361 | 2.98 | 0.4588 | -0.0865 | 3.187 | 0.07066 | -1.535 | 3.742 | 0.4752 | 7 | 0.06665 | 0.1278 | 0.4239 | 0.3753 | 0.6184 | 0.6392 | 0.08973 | 0.5646 | 0.05627 | 1.196 | 0.03001 | 0.3 | 2.478 | 0.316 | 0.1621 | 1.662 | 0.8395 | 1.321 | 0.1784 | 0.2495 | 2.465 | 0.04931 | 0.1444 | 2.354 | 0.01 | 0.01 | 0.01 | 0.01 | 0.01 | 0.01 | 0.01 | 0.01
1 | 1.901 | 20 | 0.07665 | 1.73 | 3.02 | 0.3845 | -1.556 | 3.328 | 0.3384 | 0.02165 | -1.985 | 2.494 | 8 | -0.09251 | -0.07444 | 0.9334 | 0.6114 | 0.3774 | 0.4585 | 0.08298 | 0.6766 | 0.6762 | -1.118 | 0.882 | -0.3109 | -0.1651 | -0.01238 | 0.1171 | -0.1262 | 7.106 | 1.679 | 2.566 | 2.862 | 0.1332 | 0.5748 | 0.483 | 33.15 | 0 | 0 | 0 | 0 | 0 | 0 | 0 | 0
1 | 4.091 | 1 | 0.07916 | 0.66 | 2.206 | 0.5133 | -0.6363 | 3.102 | 0.4193 | -0.09241 | 1.362 | 0.2816 | 9 | 2.082 | 2.21 | 1.121 | 0.9482 | 1.905 | 1.898 | 1.993 | 1.599 | 0.595 | 1.469 | 1.15 | -1.55 | 2.314 | 2.846 | -1.457 | 1.836 | 3.307 | 2.843 | 3.16 | 3.292 | 2.664 | 0.6126 | 0.9651 | 4.899 | 0 | 0 | 0 | 0 | 0 | 0 | 0 | 0
1 | 4.091 | 3 | 0.07922 | 0.684 | 2.304 | 0.4989 | -0.6481 | 3.116 | 0.3825 | -0.09231 | 1.468 | 0.2986 | 10 | 0.1677 | 0.1842 | 0.5182 | 0.5184 | 0.4454 | 0.4743 | 0.1936 | 0.4292 | 0.1015 | 0.2211 | 0.1854 | 0.8807 | 0.7009 | 0.1606 | 0.2874 | 0.5164 | 0.7071 | 0.5415 | 0.6186 | 0.6568 | 0.1847 | 0.1108 | 0.3201 | 0.1488 | 0.01 | 0.01 | 0.01 | 0.01 | 0.01 | 0.01 | 0.01 | 0.01
1 | 4.091 | 5 | 0.07999 | 0.7376 | 2.446 | 0.4955 | -0.6889 | 3.182 | 0.3359 | -0.09449 | 1.599 | 0.2968 | 11 | -0.006553 | -0.006705 | -0.1882 | -0.1965 | 0.09364 | 0.1159 | -0.02104 | 0.2488 | -0.9969 | 0.1858 | -0.3061 | 0.2174 | -0.2087 | -0.0124 | -0.07787 | 0.04026 | 0.01938 | -0.05659 | 0.02151 | 0.02215 | 1.19 | 1.276 | 0.7813 | 0.8599 | 0 | 0 | 0 | 0 | 0 | 0 | 0 | 0
1 | 4.091 | 7 | 0.07825 | 0.4891 | 2.459 | 0.3537 | -0.5936 | 3.252 | 0.3364 | 0.02773 | 0.3034 | 0.8817 | 12 | 0.341 | 0.2927 | 0.2376 | 0.2208 | 0.1739 | 0.1345 | -1.005 | 0.1964 | 1.231 | 2.133 | 0.8157 | 1.979 | -0.6884 | 0.7889 | 2.118 | 1.094 | -0.4508 | -1.568 | 0.104 | 0.09779 | 2.109 | 2.288 | 2.775 | 2.69 | 0 | 0 | 0 | 0 | 0 | 0 | 0 | 0
1 | 4.091 | 10 | 0.08069 | 0.6011 | 2.631 | 0.3808 | -0.7215 | 3.316 | 0.3266 | 0.0291 | 0.5947 | 0.3921 | 13 | 0.1654 | 0.06198 | 0.2467 | 0.231 | 0.3521 | 0.366 | 0.1196 | 0.2362 | 0.3178 | 0.03153 | 0.03054 | 0.04614 | 1.658 | 0.03006 | 0.388 | 0.4067 | 0.6031 | 0.7819 | 0.03135 | 0.03269 | 0.771 | 0.6463 | 0.3571 | 0.3612 | 0.01 | 0.01 | 0.01 | 0.01 | 0.01 | 0.01 | 0.01 | 0.01
1 | 4.091 | 15 | 0.07965 | 1.263 | 2.815 | 0.5678 | -1.123 | 3.382 | 0.3367 | -0.1728 | 1.744 | 0.3457 | ParaAdep
1 | 4.091 | 20 | 0.06808 | 1.386 | 2.892 | 0.3986 | -1.48 | 3.251 | 0.3473 | 0.01984 | -1.805 | 0.05705 | 1e-07 | 0.065432 | 0.063212 | 0.050382 | 0.046612 | 0.05357 | 0.057813 | 0.061784 | 0.076464 | 1.8767 | 2.9175 | 0.26291 | 1.3952 | 0.035892 | 0.037351 | 0.044441 | 0.043128 | -0.011551 | -0.013223 | -0.020555 | -0.018687 | 0.60528 | 0.5379 | 0.94068 | 2.061 | 1 | 1 | 1 | 1 | 0 | 0 | 0 | 0
1 | 9.503 | 1 | 0.0833 | 0.9327 | 2.406 | 0.5874 | -0.922 | 2.842 | 0.4499 | -0.09402 | 1.076 | 0.333 | 1e-07 | 0.065637 | 0.063417 | 0.050587 | 0.046817 | 0.053255 | 0.057498 | 0.061469 | 0.076149 | 1.8767 | 2.9175 | 0.26291 | 1.3952 | 0.036597 | 0.038055 | 0.045145 | 0.043832 | -0.011482 | -0.013154 | -0.020486 | -0.018617 | 0.60528 | 0.5379 | 0.94068 | 2.061 | 1 | 1 | 1 | 1 | 0 | 0 | 0 | 0
1 | 9.503 | 3 | 0.08234 | 0.3937 | 2.319 | 0.3706 | -0.5232 | 2.864 | 0.363 | 0.04725 | 2.099 | 1.489 | 1e-07 | 0.065855 | 0.063635 | 0.050805 | 0.047035 | 0.052831 | 0.057074 | 0.061045 | 0.075725 | 1.8767 | 2.9175 | 0.26291 | 1.3952 | 0.037535 | 0.038994 | 0.046084 | 0.044771 | -0.011396 | -0.013068 | -0.0204 | -0.018532 | 0.60528 | 0.5379 | 0.94068 | 2.061 | 1 | 1 | 1 | 1 | 0 | 0 | 0 | 0
1 | 9.503 | 5 | 0.08218 | 0.3762 | 2.392 | 0.3597 | -0.5103 | 2.959 | 0.335 | 0.05193 | 2.035 | 1.49 | 1e-07 | 0.066086 | 0.063866 | 0.051037 | 0.047267 | 0.052263 | 0.056507 | 0.060478 | 0.075157 | 1.8767 | 2.9175 | 0.26291 | 1.3952 | 0.03876 | 0.040218 | 0.047308 | 0.045995 | -0.011291 | -0.012962 | -0.020294 | -0.018426 | 0.60528 | 0.5379 | 0.94068 | 2.061 | 1 | 1 | 1 | 1 | 0 | 0 | 0 | 0
1 | 9.503 | 7 | 0.08213 | 0.346 | 2.435 | 0.3755 | -0.4821 | 3.067 | 0.323 | 0.054 | 2.274 | 1.721 | 1e-07 | 0.066331 | 0.064111 | 0.051281 | 0.047511 | 0.05151 | 0.055754 | 0.059725 | 0.074404 | 1.8767 | 2.9175 | 0.26291 | 1.3952 | 0.040315 | 0.041774 | 0.048864 | 0.047551 | -0.011161 | -0.012833 | -0.020165 | -0.018296 | 0.60528 | 0.5379 | 0.94068 | 2.061 | 1 | 1 | 1 | 1 | 0 | 0 | 0 | 0
1 | 9.503 | 10 | 0.07081 | 0.6801 | 2.787 | 0.4806 | -0.7735 | 3.147 | 0.3445 | 0.02254 | -1.577 | 2.454 | 1e-07 | 0.066586 | 0.064366 | 0.051536 | 0.047766 | 0.050521 | 0.054765 | 0.058736 | 0.073415 | 1.8767 | 2.9175 | 0.26291 | 1.3952 | 0.042224 | 0.043683 | 0.050773 | 0.04946 | -0.011002 | -0.012674 | -0.020006 | -0.018138 | 0.60528 | 0.5379 | 0.94068 | 2.061 | 1 | 1 | 1 | 1 | 0 | 0 | 0 | 0
1 | 9.503 | 15 | 0.07496 | 1.451 | 2.751 | 0.6848 | -1.323 | 3.196 | 0.4713 | -0.2035 | 1.341 | 0.4313 | 1e-07 | 0.066852 | 0.064632 | 0.051802 | 0.048032 | 0.049241 | 0.053484 | 0.057456 | 0.072135 | 1.8767 | 2.9175 | 0.26291 | 1.3952 | 0.044473 | 0.045932 | 0.053022 | 0.051709 | -0.010808 | -0.01248 | -0.019812 | -0.017943 | 0.60528 | 0.5379 | 0.94068 | 2.061 | 1 | 1 | 1 | 1 | 0 | 0 | 0 | 0
1 | 9.503 | 20 | 0.07124 | 1.132 | 2.759 | 0.6048 | -1.1 | 3.187 | 0.4176 | -0.1033 | 1.376 | 0.3353 | 1e-07 | 0.067125 | 0.064905 | 0.052075 | 0.048305 | 0.047613 | 0.051856 | 0.055827 | 0.070507 | 1.8767 | 2.9175 | 0.26291 | 1.3952 | 0.046995 | 0.048454 | 0.055544 | 0.054231 | -0.010572 | -0.012244 | -0.019576 | -0.017707 | 0.60528 | 0.5379 | 0.94068 | 2.061 | 1 | 1 | 1 | 1 | 0 | 0 | 0 | 0
1 | 17.103 | 1 | 0.08175 | 0.7915 | 2.426 | 0.5534 | -0.8213 | 2.737 | 0.4331 | -0.052 | 0.9581 | 0.2921 | 1e-07 | 0.067405 | 0.065185 | 0.052355 | 0.048585 | 0.04559 | 0.049833 | 0.053804 | 0.068484 | 1.8767 | 2.9175 | 0.26291 | 1.3952 | 0.049675 | 0.051133 | 0.058223 | 0.05691 | -0.010286 | -0.011958 | -0.01929 | -0.017422 | 0.60528 | 0.5379 | 0.94068 | 2.061 | 1 | 1 | 1 | 1 | 0 | 0 | 0 | 0
1 | 17.103 | 3 | 0.08234 | 0.8584 | 2.445 | 0.5332 | -0.8769 | 2.758 | 0.4172 | -0.06379 | 1.083 | 0.2865 | 1e-07 | 0.067688 | 0.065468 | 0.052638 | 0.048868 | 0.043147 | 0.04739 | 0.051361 | 0.066041 | 1.8767 | 2.9175 | 0.26291 | 1.3952 | 0.05236 | 0.053819 | 0.060909 | 0.059596 | -0.0099423 | -0.011614 | -0.018946 | -0.017078 | 0.60528 | 0.5379 | 0.94068 | 2.061 | 1 | 1 | 1 | 1 | 0 | 0 | 0 | 0
1 | 17.103 | 5 | 0.0807 | 0.2749 | 2.367 | 0.413 | -0.3829 | 2.922 | 0.315 | 0.02728 | 2.773 | 1.843 | 1.1295e-07 | 0.067973 | 0.065753 | 0.052924 | 0.049154 | 0.040296 | 0.044539 | 0.048511 | 0.06319 | 1.8767 | 2.9176 | 0.26291 | 1.3867 | 0.055034 | 0.056359 | 0.063449 | 0.062137 | -0.0095322 | -0.011158 | -0.018535 | -0.016667 | 0.60453 | 0.5379 | 0.94068 | 2.0557 | 1 | 1 | 1 | 1 | 0 | 0 | 0 | 0
1 | 17.103 | 7 | 0.08284 | 0.8389 | 2.633 | 0.5624 | -0.868 | 2.942 | 0.4165 | -0.05376 | 1.107 | 0.2782 | 1.4219e-07 | 0.068258 | 0.066038 | 0.053208 | 0.049438 | 0.037101 | 0.041344 | 0.045316 | 0.059995 | 1.8767 | 2.9176 | 0.26291 | 1.3668 | 0.057564 | 0.058634 | 0.065724 | 0.064413 | -0.0090471 | -0.010582 | -0.018048 | -0.01618 | 0.60312 | 0.5379 | 0.94068 | 2.0458 | 1 | 1 | 1 | 1 | 0 | 0 | 0 | 0
1 | 17.103 | 10 | 0.08129 | 0.6943 | 2.793 | 0.4482 | -0.7848 | 3.012 | 0.3515 | 0.009194 | 1.572e-06 | 1.448 | 1.7901e-07 | 0.068539 | 0.066319 | 0.053489 | 0.049719 | 0.033675 | 0.037918 | 0.04189 | 0.056569 | 1.8767 | 2.9177 | 0.26291 | 1.3405 | 0.059761 | 0.060572 | 0.067662 | 0.066354 | -0.0084779 | -0.0099147 | -0.017477 | -0.015609 | 0.60169 | 0.5379 | 0.94068 | 2.0358 | 1 | 1 | 1 | 1 | 0 | 0 | 0 | 0
1 | 17.103 | 15 | 0.07875 | 0.7736 | 2.628 | 0.4615 | -0.9646 | 2.992 | 0.4392 | 0.1123 | 3.929 | 0.377 | 2.2536e-07 | 0.068814 | 0.066594 | 0.053765 | 0.049995 | 0.030175 | 0.034418 | 0.03839 | 0.053069 | 1.8767 | 2.9178 | 0.26291 | 1.3065 | 0.061608 | 0.062156 | 0.069246 | 0.06794 | -0.007818 | -0.0091501 | -0.016815 | -0.014947 | 0.60027 | 0.5379 | 0.94068 | 2.0257 | 1 | 1 | 1 | 1 | 0 | 0 | 0 | 0
1 | 17.103 | 20 | 0.07895 | 0.8908 | 2.842 | 0.5783 | -0.9397 | 3.097 | 0.433 | -0.03009 | 0.6624 | 0.2303 | 2.8371e-07 | 0.069082 | 0.066862 | 0.054033 | 0.050263 | 0.026769 | 0.031012 | 0.034984 | 0.049663 | 1.8767 | 2.9179 | 0.26291 | 1.2636 | 0.063124 | 0.063407 | 0.070497 | 0.069192 | -0.0070632 | -0.0082832 | -0.016058 | -0.01419 | 0.59884 | 0.5379 | 0.94068 | 2.0157 | 1 | 1 | 1 | 1 | 0 | 0 | 0 | 0
1 | 31.263 | 1 | 0.08001 | 0.5279 | 2.397 | 0.5583 | -0.5751 | 2.685 | 0.4181 | -0.03284 | 0.8028 | 0.3208 | 3.5717e-07 | 0.069341 | 0.067121 | 0.054292 | 0.050522 | 0.023609 | 0.027852 | 0.031825 | 0.046503 | 1.8767 | 2.918 | 0.26291 | 1.2112 | 0.064353 | 0.064367 | 0.071457 | 0.070154 | -0.0062132 | -0.0073133 | -0.015206 | -0.013337 | 0.5974 | 0.5379 | 0.94068 | 2.0057 | 1 | 1 | 1 | 1 | 0 | 0 | 0 | 0
1 | 31.263 | 3 | 0.0802 | 0.5758 | 2.438 | 0.526 | -0.6236 | 2.712 | 0.3983 | -0.03241 | 0.9101 | 0.2948 | 4.4965e-07 | 0.069589 | 0.067369 | 0.054539 | 0.050769 | 0.020804 | 0.025047 | 0.02902 | 0.043698 | 1.8767 | 2.9181 | 0.26291 | 1.1495 | 0.065347 | 0.065089 | 0.072179 | 0.070878 | -0.0052726 | -0.0062447 | -0.014262 | -0.012393 | 0.59597 | 0.5379 | 0.94068 | 1.9957 | 1 | 1 | 1 | 1 | 0 | 0 | 0 | 0
1 | 31.263 | 5 | 0.07975 | 0.43 | 2.621 | 0.5074 | -0.5077 | 2.859 | 0.3658 | -0.002114 | 7.805e-07 | 0.2637 | 5.6608e-07 | 0.069824 | 0.067604 | 0.054775 | 0.051005 | 0.01841 | 0.022653 | 0.026626 | 0.041304 | 1.8767 | 2.9182 | 0.26291 | 1.0803 | 0.066155 | 0.065623 | 0.072713 | 0.071415 | -0.0042516 | -0.005087 | -0.013238 | -0.011369 | 0.59453 | 0.5379 | 0.94068 | 1.9857 | 1 | 1 | 1 | 1 | 0 | 0 | 0 | 0
1 | 31.263 | 7 | 0.08032 | 0.6317 | 2.578 | 0.5383 | -0.6834 | 2.832 | 0.4066 | -0.02862 | 0.9105 | 0.2849 | 7.1264e-07 | 0.070047 | 0.067827 | 0.054998 | 0.051228 | 0.016435 | 0.020677 | 0.024652 | 0.039329 | 1.8767 | 2.9183 | 0.26291 | 1.0067 | 0.066822 | 0.066013 | 0.073103 | 0.071808 | -0.0031666 | -0.0038561 | -0.012149 | -0.01028 | 0.5931 | 0.5379 | 0.94068 | 1.9757 | 1 | 1 | 1 | 1 | 0 | 0 | 0 | 0
1 | 31.263 | 10 | 0.08043 | 0.7055 | 2.628 | 0.5447 | -0.7561 | 2.866 | 0.4185 | -0.02986 | 0.9043 | 0.2815 | 8.9717e-07 | 0.070255 | 0.068035 | 0.055206 | 0.051436 | 0.01485 | 0.019092 | 0.023067 | 0.037744 | 1.8767 | 2.9185 | 0.26291 | 0.9326 | 0.067383 | 0.066297 | 0.073387 | 0.072095 | -0.0020388 | -0.0025728 | -0.011017 | -0.0091485 | 0.59167 | 0.5379 | 0.94068 | 1.9658 | 1 | 1 | 1 | 1 | 0 | 0 | 0 | 0
1 | 31.263 | 15 | 0.08069 | 0.485 | 2.393 | 0.4056 | -0.5894 | 2.737 | 0.3957 | 0.0237 | 3.94 | 0.05099 | 1.1294e-06 | 0.07045 | 0.06823 | 0.055401 | 0.051631 | 0.013607 | 0.017848 | 0.021824 | 0.0365 | 1.8767 | 2.9186 | 0.26291 | 0.8622 | 0.067866 | 0.066501 | 0.073591 | 0.072302 | -0.00089373 | -0.0012621 | -0.0098679 | -0.0079988 | 0.59024 | 0.5379 | 0.94068 | 1.9559 | 1 | 1 | 1 | 1 | 0 | 0 | 0 | 0
1 | 31.263 | 20 | 0.07852 | 0.2855 | 2.352 | 0.3567 | -0.3929 | 2.838 | 0.3459 | 0.02891 | 3.973 | 2.494 | 1.4219e-06 | 0.07063 | 0.06841 | 0.055581 | 0.051811 | 0.012648 | 0.016889 | 0.020865 | 0.035541 | 1.8767 | 2.9188 | 0.26291 | 0.79882 | 0.068292 | 0.066647 | 0.073737 | 0.072451 | 0.00024253 | 5.043e-05 | -0.0087267 | -0.0068574 | 0.58882 | 0.5379 | 0.94068 | 1.946 | 1 | 1 | 1 | 1 | 0 | 0 | 0 | 0
1 | 49.983 | 1 | 0.07973 | 0.2203 | 2.544 | 0.499 | -0.3185 | 2.682 | 0.3686 | 0.01843 | 1.671 | 0.1595 | 1.7901e-06 | 0.070796 | 0.068576 | 0.055748 | 0.051978 | 0.011918 | 0.016159 | 0.020137 | 0.034811 | 1.8767 | 2.919 | 0.26291 | 0.74451 | 0.068676 | 0.066752 | 0.073842 | 0.072559 | 0.0013433 | 0.0013386 | -0.0076204 | -0.0057509 | 0.5874 | 0.5379 | 0.94068 | 1.9363 | 1 | 1 | 1 | 1 | 0 | 0 | 0 | 0
1 | 49.983 | 3 | 0.0797 | 0.3617 | 2.405 | 0.4987 | -0.4259 | 2.653 | 0.3708 | -0.01556 | 0.8465 | 0.2872 | 2.2536e-06 | 0.070949 | 0.068729 | 0.055901 | 0.05213 | 0.011369 | 0.015609 | 0.019588 | 0.034261 | 1.8767 | 2.9191 | 0.26291 | 0.69984 | 0.06903 | 0.066826 | 0.073917 | 0.072637 | 0.0023856 | 0.0025799 | -0.0065719 | -0.0047021 | 0.58599 | 0.53791 | 0.94068 | 1.9266 | 1 | 1 | 1 | 1 | 0 | 0 | 0 | 0
1 | 49.983 | 5 | 0.0796 | 0.2767 | 2.351 | 0.3905 | -0.3729 | 2.638 | 0.3393 | 0.0166 | 3.701 | 1.231 | 2.8371e-06 | 0.071088 | 0.068868 | 0.05604 | 0.05227 | 0.010958 | 0.015198 | 0.019179 | 0.033851 | 1.8767 | 2.9194 | 0.26291 | 0.66428 | 0.069362 | 0.06688 | 0.07397 | 0.072694 | 0.0033516 | 0.0037568 | -0.0055991 | -0.0037291 | 0.58459 | 0.53791 | 0.94068 | 1.917 | 1 | 1 | 1 | 1 | 0 | 0 | 0 | 0
1 | 49.983 | 7 | 0.07963 | 0.3112 | 2.347 | 0.3893 | -0.412 | 2.631 | 0.3558 | 0.02121 | 3.716 | 1.14 | 3.5717e-06 | 0.071214 | 0.068994 | 0.056167 | 0.052397 | 0.010653 | 0.014892 | 0.018875 | 0.033545 | 1.8767 | 2.9196 | 0.26291 | 0.63667 | 0.069677 | 0.066917 | 0.074008 | 0.072736 | 0.0042288 | 0.0048576 | -0.0047143 | -0.0028439 | 0.5832 | 0.53791 | 0.94068 | 1.9074 | 1 | 1 | 1 | 1 | 0 | 0 | 0 | 0
1 | 49.983 | 10 | 0.07962 | 0.2915 | 2.318 | 0.3841 | -0.3926 | 2.634 | 0.3593 | 0.02155 | 3.801 | 1.247 | 4.4965e-06 | 0.071329 | 0.069109 | 0.056283 | 0.052512 | 0.010427 | 0.014665 | 0.01865 | 0.033318 | 1.8767 | 2.9198 | 0.26291 | 0.6156 | 0.069979 | 0.066944 | 0.074034 | 0.072767 | 0.0050107 | 0.0058759 | -0.0039239 | -0.0020532 | 0.58182 | 0.53791 | 0.94068 | 1.898 | 1 | 1 | 1 | 1 | 0 | 0 | 0 | 0
1 | 49.983 | 15 | 0.07986 | 0.2607 | 2.42 | 0.4253 | -0.3459 | 2.732 | 0.3408 | 0.005247 | 3.812 | 0.04625 | 5.6608e-06 | 0.071433 | 0.069213 | 0.056387 | 0.052617 | 0.01026 | 0.014497 | 0.018484 | 0.033151 | 1.8767 | 2.9201 | 0.26291 | 0.59969 | 0.07027 | 0.066963 | 0.074054 | 0.072791 | 0.0056961 | 0.0068109 | -0.0032292 | -0.001358 | 0.58045 | 0.53791 | 0.94068 | 1.8887 | 1 | 1 | 1 | 1 | 0 | 0 | 0 | 0
1 | 49.983 | 20 | 0.07941 | 0.2653 | 2.523 | 0.4289 | -0.346 | 2.78 | 0.3212 | 0.001303 | -1.921 | 0.5761 | 7.1264e-06 | 0.071526 | 0.069306 | 0.056481 | 0.052711 | 0.010137 | 0.014372 | 0.018363 | 0.033026 | 1.8767 | 2.9204 | 0.26291 | 0.58773 | 0.070552 | 0.066977 | 0.074067 | 0.072809 | 0.0062878 | 0.0076656 | -0.0026272 | -0.00075553 | 0.57909 | 0.53791 | 0.94068 | 1.8794 | 1 | 1 | 1 | 1 | 0 | 0 | 0 | 0
1 | 67.763 | 1 | 0.07987 | 0.1183 | 1.915 | 0.365 | -0.2213 | 2.475 | 0.3931 | 0.02314 | 3.651 | 0.5845 | 8.9716e-06 | 0.07161 | 0.06939 | 0.056566 | 0.052796 | 0.010045 | 0.01428 | 0.018274 | 0.032934 | 1.8767 | 2.9207 | 0.26291 | 0.57872 | 0.070826 | 0.066987 | 0.074077 | 0.072824 | 0.0067916 | 0.0084464 | -0.0021118 | -0.00023957 | 0.57775 | 0.53792 | 0.94068 | 1.8703 | 1 | 1 | 1 | 1 | 0 | 0 | 0 | 0
1 | 67.763 | 3 | 0.07983 | 0.1903 | 2.74 | 0.5307 | -0.3107 | 2.694 | 0.4042 | 0.04052 | 1.687 | 0.2198 | 1.1294e-05 | 0.071685 | 0.069465 | 0.056642 | 0.052872 | 0.0099775 | 0.01421 | 0.018208 | 0.032865 | 1.8767 | 2.921 | 0.26291 | 0.57187 | 0.071092 | 0.066993 | 0.074084 | 0.072836 | 0.0072155 | 0.0091608 | -0.0016752 | 0.00019764 | 0.57643 | 0.53792 | 0.94068 | 1.8613 | 1 | 1 | 1 | 1 | 0 | 0 | 0 | 0
1 | 67.763 | 5 | 0.07986 | 0.3712 | 2.398 | 0.5489 | -0.4253 | 2.637 | 0.4061 | -0.02576 | 0.8458 | 0.4465 | 1.4219e-05 | 0.071752 | 0.069532 | 0.056711 | 0.05294 | 0.0099267 | 0.014158 | 0.01816 | 0.032812 | 1.8767 | 2.9214 | 0.26291 | 0.56658 | 0.071351 | 0.066998 | 0.074089 | 0.072846 | 0.0075682 | 0.0098182 | -0.0013085 | 0.00056517 | 0.57512 | 0.53792 | 0.94068 | 1.8524 | 1 | 1 | 1 | 1 | 0 | 0 | 0 | 0
1 | 67.763 | 7 | 0.07988 | 0.3265 | 2.884 | 0.6209 | -0.4948 | 2.726 | 0.5188 | 0.08842 | 1.76 | 0.2928 | 1.7901e-05 | 0.071812 | 0.069592 | 0.056772 | 0.053002 | 0.0098883 | 0.014117 | 0.018125 | 0.032772 | 1.8767 | 2.9218 | 0.26291 | 0.56238 | 0.071601 | 0.067002 | 0.074093 | 0.072856 | 0.0078584 | 0.010427 | -0.0010027 | 0.00087181 | 0.57384 | 0.53793 | 0.94068 | 1.8437 | 1 | 1 | 1 | 1 | 0 | 0 | 0 | 0
1 | 67.763 | 10 | 0.08035 | 0.2407 | 2.181 | 0.6607 | -0.2593 | 2.737 | 0.3772 | -0.06179 | 1.198 | 0.695 | 2.2536e-05 | 0.071865 | 0.069645 | 0.056828 | 0.053057 | 0.0098587 | 0.014085 | 0.0181 | 0.03274 | 1.8767 | 2.9223 | 0.26291 | 0.55894 | 0.071843 | 0.067004 | 0.074096 | 0.072865 | 0.0080946 | 0.010995 | -0.00074929 | 0.0011262 | 0.57257 | 0.53793 | 0.94068 | 1.8351 | 1 | 1 | 1 | 1 | 0 | 0 | 0 | 0
1 | 67.763 | 15 | 0.08111 | 0.2543 | 2.28 | 0.6796 | -0.272 | 2.756 | 0.3915 | -0.06334 | 1.388 | 0.8883 | 2.8371e-05 | 0.071912 | 0.069692 | 0.056878 | 0.053107 | 0.0098353 | 0.014059 | 0.018081 | 0.032713 | 1.8767 | 2.9227 | 0.26291 | 0.556 | 0.072076 | 0.067006 | 0.074098 | 0.072873 | 0.0082848 | 0.01153 | -0.00054017 | 0.0013365 | 0.57132 | 0.53794 | 0.94068 | 1.8267 | 1 | 1 | 1 | 1 | 0 | 0 | 0 | 0
1 | 67.763 | 20 | 0.0833 | 0.2557 | 2.496 | 0.5588 | -0.3284 | 2.747 | 0.3899 | -0.01057 | -1.423 | 1.7 | 3.5717e-05 | 0.071954 | 0.069734 | 0.056924 | 0.053152 | 0.0098161 | 0.014037 | 0.018067 | 0.03269 | 1.8767 | 2.9233 | 0.26291 | 0.55337 | 0.072299 | 0.067007 | 0.074101 | 0.072881 | 0.0084359 | 0.012038 | -0.00036818 | 0.0015099 | 0.5701 | 0.53795 | 0.94068 | 1.8183 | 1 | 1 | 1 | 1 | 0 | 0 | 0 | 0
1 | 92.163 | 1 | 0.07966 | 0.2799 | 2.767 | 0.1229 | -0.3604 | 2.76 | 0.14 | 0.0008716 | -1.004 | 0.3904 | 4.4965e-05 | 0.071991 | 0.069771 | 0.056965 | 0.053194 | 0.0097996 | 0.014016 | 0.018057 | 0.03267 | 1.8767 | 2.9238 | 0.26291 | 0.55091 | 0.072512 | 0.067008 | 0.074103 | 0.07289 | 0.008554 | 0.012525 | -0.00022703 | 0.0016525 | 0.56889 | 0.53795 | 0.94068 | 1.8102 | 1 | 1 | 1 | 1 | 0 | 0 | 0 | 0
1 | 92.163 | 3 | 0.07973 | 0.1228 | 2.025 | 0.3624 | -0.2207 | 2.471 | 0.379 | 0.01817 | 3.55 | 0.2315 | 5.6607e-05 | 0.072024 | 0.069804 | 0.057003 | 0.053231 | 0.0097847 | 0.013997 | 0.01805 | 0.032649 | 1.8767 | 2.9244 | 0.26291 | 0.54851 | 0.072714 | 0.067008 | 0.074106 | 0.072899 | 0.0086444 | 0.012994 | -0.0001113 | 0.00177 | 0.56772 | 0.53796 | 0.94068 | 1.8022 | 1 | 1 | 1 | 1 | 0 | 0 | 0 | 0
1 | 92.163 | 5 | 0.07975 | 0.1262 | 2.037 | 0.3531 | -0.2193 | 2.479 | 0.3711 | 0.01335 | 3.641 | 0.1682 | 7.1264e-05 | 0.072053 | 0.069833 | 0.057038 | 0.053266 | 0.0097705 | 0.013978 | 0.018044 | 0.032628 | 1.8767 | 2.9251 | 0.26291 | 0.54609 | 0.072903 | 0.067009 | 0.074109 | 0.072908 | 0.0087116 | 0.013449 | -1.6353e-05 | 0.001867 | 0.56657 | 0.53797 | 0.94068 | 1.7943 | 1 | 1 | 1 | 1 | 0 | 0 | 0 | 0
1 | 92.163 | 7 | 0.07979 | 0.1486 | 2.053 | 0.3613 | -0.2445 | 2.477 | 0.3871 | 0.01612 | 3.655 | 0.183 | 8.9717e-05 | 0.072079 | 0.069859 | 0.057071 | 0.053299 | 0.0097562 | 0.013958 | 0.018041 | 0.032606 | 1.8767 | 2.9258 | 0.26291 | 0.54359 | 0.07308 | 0.067009 | 0.074113 | 0.072917 | 0.0087592 | 0.013891 | 6.1708e-05 | 0.0019474 | 0.56544 | 0.53799 | 0.94068 | 1.7866 | 1 | 1 | 1 | 1 | 0 | 0 | 0 | 0
1 | 92.163 | 10 | 0.07986 | 0.1436 | 2.577 | 0.1688 | -0.2646 | 2.598 | 0.221 | 0.04118 | 1.805 | 0.2645 | 0.00011295 | 0.072102 | 0.069882 | 0.057103 | 0.05333 | 0.0097412 | 0.013937 | 0.018038 | 0.032581 | 1.8767 | 2.9266 | 0.26291 | 0.54094 | 0.073243 | 0.067009 | 0.07412 | 0.072927 | 0.0087903 | 0.014322 | 0.00012616 | 0.0020145 | 0.56435 | 0.538 | 0.94068 | 1.7791 | 1 | 1 | 1 | 1 | 0 | 0 | 0 | 0
1 | 92.163 | 15 | 0.07982 | 0.1697 | 2.244 | 0.5231 | -0.2317 | 2.632 | 0.3453 | -0.01783 | 0.8239 | 0.3066 | 0.00014219 | 0.072122 | 0.069902 | 0.057133 | 0.053361 | 0.0097248 | 0.013913 | 0.018036 | 0.032552 | 1.8767 | 2.9275 | 0.26291 | 0.53812 | 0.073392 | 0.06701 | 0.074128 | 0.072937 | 0.0088074 | 0.014741 | 0.00017972 | 0.0020712 | 0.56329 | 0.53802 | 0.94068 | 1.7717 | 1 | 1 | 1 | 1 | 0 | 0 | 0 | 0
1 | 92.163 | 20 | 0.07982 | 0.2017 | 2.27 | 0.5105 | -0.262 | 2.62 | 0.3569 | -0.01957 | 0.8459 | 0.2933 | 0.00017901 | 0.07214 | 0.06992 | 0.057164 | 0.053391 | 0.0097065 | 0.013886 | 0.018034 | 0.032519 | 1.8767 | 2.9284 | 0.26291 | 0.53509 | 0.073526 | 0.06701 | 0.07414 | 0.072948 | 0.0088126 | 0.015147 | 0.00022472 | 0.0021197 | 0.56226 | 0.53804 | 0.94068 | 1.7645 | 1 | 1 | 1 | 1 | 0 | 0 | 0 | 0
1 | 125.563 | 1 | 0.07957 | 0.007886 | 1.483 | 0.2194 | -0.09763 | 2.545 | 0.3066 | 0.01018 | 3.197 | 0.6323 | 0.00022536 | 0.072155 | 0.069935 | 0.057195 | 0.053421 | 0.0096857 | 0.013855 | 0.018033 | 0.032481 | 1.8767 | 2.9294 | 0.26291 | 0.5318 | 0.073644 | 0.06701 | 0.074157 | 0.072959 | 0.0088076 | 0.01554 | 0.00026304 | 0.0021621 | 0.56126 | 0.53806 | 0.94068 | 1.7574 | 1 | 1 | 1 | 1 | 0 | 0 | 0 | 0
1 | 125.563 | 3 | 0.07959 | 0.01715 | 1.63 | 0.2839 | -0.1027 | 2.566 | 0.307 | 0.006005 | 3.48 | 0.07955 | 0.00028371 | 0.072169 | 0.069949 | 0.057228 | 0.053453 | 0.0096619 | 0.01382 | 0.018032 | 0.032435 | 1.8767 | 2.9305 | 0.26291 | 0.52825 | 0.073745 | 0.06701 | 0.074181 | 0.072971 | 0.0087938 | 0.015915 | 0.00029631 | 0.0022 | 0.5603 | 0.53809 | 0.94068 | 1.7505 | 1 | 1 | 1 | 1 | 0 | 0 | 0 | 0
1 | 125.563 | 5 | 0.07968 | 0.04425 | 2.264 | 0.6088 | -0.1207 | 2.616 | 0.2942 | -0.003192 | 0.3023 | 0.7013 | 0.00035717 | 0.072181 | 0.069961 | 0.057263 | 0.053488 | 0.0096344 | 0.013779 | 0.018032 | 0.032381 | 1.8767 | 2.9317 | 0.26291 | 0.5244 | 0.07383 | 0.06701 | 0.074214 | 0.072983 | 0.0087724 | 0.016271 | 0.00032591 | 0.0022349 | 0.55937 | 0.53812 | 0.94068 | 1.7438 | 1 | 1 | 1 | 1 | 0 | 0 | 0 | 0
1 | 125.563 | 7 | 0.07958 | 0.01432 | 1.592 | 0.2372 | -0.1104 | 2.641 | 0.2947 | 0.01647 | 2.995 | 0.6111 | 0.00044965 | 0.072192 | 0.069972 | 0.057301 | 0.053525 | 0.0096025 | 0.013732 | 0.018031 | 0.032317 | 1.8767 | 2.933 | 0.26291 | 0.52024 | 0.073897 | 0.06701 | 0.074262 | 0.072997 | 0.0087443 | 0.016604 | 0.00035302 | 0.0022682 | 0.55849 | 0.53816 | 0.94068 | 1.7372 | 1 | 1 | 1 | 1 | 0 | 0 | 0 | 0
1 | 125.563 | 10 | 0.07971 | 0.0392 | 1.987 | 0.6538 | -0.1124 | 2.65 | 0.2775 | -0.006526 | 0.4274 | 0.7284 | 0.00056607 | 0.072201 | 0.069981 | 0.057344 | 0.053567 | 0.0095654 | 0.013678 | 0.018031 | 0.032241 | 1.8767 | 2.9344 | 0.26291 | 0.51574 | 0.073947 | 0.06701 | 0.074329 | 0.073011 | 0.0087105 | 0.01691 | 0.0003787 | 0.0023008 | 0.55766 | 0.5382 | 0.94068 | 1.7309 | 1 | 1 | 1 | 1 | 0 | 0 | 0 | 0
1 | 125.563 | 15 | 0.07984 | 0.03025 | 2.071 | 0.7257 | -0.1075 | 2.698 | 0.2631 | -0.002605 | -1.303 | 0.2748 | 0.00071265 | 0.07221 | 0.06999 | 0.057392 | 0.053615 | 0.0095222 | 0.013615 | 0.018031 | 0.032151 | 1.8767 | 2.9359 | 0.26291 | 0.5109 | 0.073979 | 0.06701 | 0.074423 | 0.073025 | 0.0086717 | 0.017185 | 0.00040388 | 0.002334 | 0.55686 | 0.53825 | 0.94068 | 1.7246 | 1 | 1 | 1 | 1 | 0 | 0 | 0 | 0
1 | 125.563 | 20 | 0.07982 | 0.05332 | 2.289 | 0.5618 | -0.131 | 2.676 | 0.2848 | -0.002159 | -1.253 | 0.1326 | 0.00089716 | 0.072217 | 0.069997 | 0.057448 | 0.05367 | 0.0094719 | 0.013543 | 0.01803 | 0.032043 | 1.8767 | 2.9375 | 0.26291 | 0.5057 | 0.073992 | 0.06701 | 0.074556 | 0.073041 | 0.0086287 | 0.017423 | 0.00042945 | 0.0023688 | 0.55612 | 0.53831 | 0.94068 | 1.7186 | 1 | 1 | 1 | 1 | 0 | 0 | 0 | 0
1 | 171.163 | 1 | 0.07961 | -0.1145 | 2.43 | 0.3422 | 0.05614 | 2.116 | 0.6192 | -0.02122 | 1.482 | 0.665 | 0.0011295 | 0.072223 | 0.070003 | 0.057513 | 0.053734 | 0.0094133 | 0.013459 | 0.01803 | 0.031914 | 1.8767 | 2.9393 | 0.26291 | 0.50014 | 0.073988 | 0.06701 | 0.074743 | 0.073057 | 0.0085824 | 0.017621 | 0.00045627 | 0.0024061 | 0.55543 | 0.53838 | 0.94068 | 1.7127 | 1 | 1 | 1 | 1 | 0 | 0 | 0 | 0
1 | 171.163 | 3 | 0.08016 | 0.0007121 | -1.687 | 0.08636 | -0.002017 | -2 | 2.494 | -0.07885 | 2.5 | 0.2521 | 0.0014219 | 0.072229 | 0.070009 | 0.05759 | 0.053809 | 0.0093451 | 0.013362 | 0.01803 | 0.031761 | 1.8767 | 2.9412 | 0.26291 | 0.49423 | 0.073966 | 0.06701 | 0.075004 | 0.073073 | 0.0085336 | 0.017773 | 0.00048517 | 0.0024469 | 0.5548 | 0.53846 | 0.94068 | 1.7069 | 1 | 1 | 1 | 1 | 0 | 0 | 0 | 0
1 | 171.163 | 5 | 0.08106 | 0.01962 | -1.613 | 1.756 | -0.0222 | -1.782 | 2.092 | -0.07849 | 2.536 | 0.2419 | 0.0017901 | 0.072234 | 0.070014 | 0.057681 | 0.053899 | 0.0092658 | 0.01325 | 0.01803 | 0.031579 | 1.8767 | 2.9433 | 0.26291 | 0.48795 | 0.073926 | 0.06701 | 0.075368 | 0.073091 | 0.0084832 | 0.017877 | 0.00051704 | 0.0024925 | 0.55424 | 0.53855 | 0.94069 | 1.7013 | 1 | 1 | 1 | 1 | 0 | 0 | 0 | 0
1 | 171.163 | 7 | 0.08059 | -0.06013 | -1.824 | 1.672 | 0.06178 | -1.554 | 1.685 | -0.08224 | 2.56 | 0.2559 | 0.0022536 | 0.072238 | 0.070018 | 0.057788 | 0.054005 | 0.0091737 | 0.013121 | 0.01803 | 0.031363 | 1.8767 | 2.9456 | 0.26291 | 0.48133 | 0.073869 | 0.06701 | 0.075873 | 0.073109 | 0.0084325 | 0.017927 | 0.0005528 | 0.0025438 | 0.55374 | 0.53866 | 0.94069 | 1.6959 | 1 | 1 | 1 | 1 | 0 | 0 | 0 | 0
1 | 171.163 | 10 | 0.082 | 0.08205 | -1.628 | 1.81 | -0.08586 | -1.715 | 1.946 | -0.07819 | 2.584 | 0.2262 | 0.0028371 | 0.072242 | 0.070022 | 0.057917 | 0.054133 | 0.0090669 | 0.012972 | 0.01803 | 0.031105 | 1.8767 | 2.9481 | 0.26291 | 0.47437 | 0.073796 | 0.06701 | 0.076568 | 0.073128 | 0.0083826 | 0.017923 | 0.00059347 | 0.0026022 | 0.55331 | 0.53879 | 0.94069 | 1.6906 | 1 | 1 | 1 | 1 | 0 | 0 | 0 | 0
1 | 171.163 | 15 | 0.0796 | -0.02678 | -1.992 | 0.1283 | 0.02672 | -1.982 | 0.1126 | -0.07954 | 2.613 | 0.2271 | 0.0035717 | 0.072246 | 0.070026 | 0.05807 | 0.054286 | 0.0089433 | 0.012802 | 0.01803 | 0.030798 | 1.8767 | 2.9508 | 0.26291 | 0.46712 | 0.073708 | 0.06701 | 0.077513 | 0.073148 | 0.0083352 | 0.017861 | 0.00064017 | 0.002669 | 0.55297 | 0.53894 | 0.9407 | 1.6855 | 1 | 1 | 1 | 1 | 0 | 0 | 0 | 0
1 | 171.163 | 20 | 0.08432 | -0.1113 | -2 | 1.916 | 0.103 | -1.902 | 1.707 | -0.07596 | 2.618 | 0.1998 | 0.0044965 | 0.072249 | 0.070029 | 0.058254 | 0.054471 | 0.0088004 | 0.012607 | 0.01803 | 0.030434 | 1.8767 | 2.9537 | 0.26291 | 0.45958 | 0.073605 | 0.06701 | 0.078778 | 0.073169 | 0.0082921 | 0.017742 | 0.00069418 | 0.0027459 | 0.55272 | 0.53911 | 0.94071 | 1.6805 | 1 | 1 | 1 | 1 | 0 | 0 | 0 | 0
1 | 233.563 | 1 | 0.07992 | -0.02395 | 1.846 | 0.2026 | -0.05415 | 2.523 | 0.2544 | -0.001813 | 3.241e-07 | 0.4703 | 0.0056607 | 0.072251 | 0.070031 | 0.058475 | 0.054692 | 0.0086359 | 0.012385 | 0.018029 | 0.03 | 1.8766 | 2.9568 | 0.26291 | 0.45181 | 0.073489 | 0.06701 | 0.080433 | 0.07319 | 0.0082555 | 0.017568 | 0.00075693 | 0.0028346 | 0.55256 | 0.53932 | 0.94072 | 1.6757 | 1 | 1 | 1 | 1 | 0 | 0 | 0 | 0
1 | 233.563 | 3 | 0.07998 | -0.02473 | 1.924 | 0.2001 | -0.0536 | 2.57 | 0.24 | -0.001652 | -8.872e-07 | 0.5029 | 0.0071265 | 0.072253 | 0.070033 | 0.058739 | 0.054959 | 0.0084467 | 0.012132 | 0.018029 | 0.029486 | 1.8766 | 2.9602 | 0.26291 | 0.44383 | 0.073362 | 0.06701 | 0.082523 | 0.073211 | 0.0082278 | 0.017341 | 0.00083012 | 0.002937 | 0.55251 | 0.53955 | 0.94074 | 1.6711 | 1 | 1 | 1 | 1 | 0 | 0 | 0 | 0
1 | 233.563 | 5 | 0.08017 | -0.02366 | 1.96 | 0.2094 | -0.05544 | 2.592 | 0.2431 | -0.001073 | -1.038 | 0.26 | 0.0089717 | 0.072255 | 0.070035 | 0.059055 | 0.05528 | 0.0082302 | 0.011846 | 0.018027 | 0.028875 | 1.8766 | 2.9639 | 0.26291 | 0.43571 | 0.073224 | 0.06701 | 0.085021 | 0.073233 | 0.0082119 | 0.017065 | 0.00091565 | 0.0030555 | 0.55259 | 0.53983 | 0.94076 | 1.6665 | 1 | 1 | 1 | 1 | 0 | 0 | 0 | 0
1 | 233.563 | 7 | 0.07869 | 0.0177 | 0.09223 | 2.266 | -0.08604 | 2.453 | 0.3271 | -0.01035 | -1.259 | 0.9446 | 0.011294 | 0.072257 | 0.070037 | 0.059434 | 0.055666 | 0.0079832 | 0.011524 | 0.018022 | 0.028152 | 1.8765 | 2.9679 | 0.26291 | 0.42748 | 0.073078 | 0.06701 | 0.087745 | 0.073255 | 0.0082113 | 0.016749 | 0.0010158 | 0.0031925 | 0.5528 | 0.54015 | 0.9408 | 1.6622 | 1 | 1 | 1 | 1 | 0 | 0 | 0 | 0
1 | 233.563 | 10 | 0.08046 | -0.01627 | 1.97 | 0.1628 | -0.06261 | 2.6 | 0.2476 | -0.001583 | -0.9653 | 0.2515 | 0.014219 | 0.072259 | 0.070039 | 0.059888 | 0.056131 | 0.0077028 | 0.011163 | 0.018012 | 0.027295 | 1.8765 | 2.9722 | 0.26291 | 0.41921 | 0.072925 | 0.06701 | 0.090242 | 0.073278 | 0.0082296 | 0.016401 | 0.0011331 | 0.0033509 | 0.55316 | 0.54053 | 0.94084 | 1.6579 | 1 | 1 | 1 | 1 | 0 | 0 | 0 | 0
1 | 233.563 | 15 | 0.0808 | -0.01217 | 1.977 | 0.1225 | -0.0665 | 2.607 | 0.251 | -0.002125 | -0.9313 | 0.2516 | 0.017901 | 0.07226 | 0.07004 | 0.060429 | 0.056688 | 0.0073863 | 0.010761 | 0.017988 | 0.026284 | 1.8764 | 2.9769 | 0.26291 | 0.41094 | 0.072768 | 0.06701 | 0.091679 | 0.0733 | 0.0082711 | 0.01603 | 0.0012707 | 0.003534 | 0.55368 | 0.54097 | 0.9409 | 1.6538 | 1 | 1 | 1 | 1 | 0 | 0 | 0 | 0
1 | 233.563 | 20 | 0.07661 | 0.03847 | -1.071 | 2.167 | -0.08829 | 2.553 | 0.3234 | -0.02678 | -1.469 | 0.9981 | 0.022536 | 0.072261 | 0.070041 | 0.061073 | 0.057357 | 0.0070316 | 0.010318 | 0.017932 | 0.025091 | 1.8762 | 2.9819 | 0.26291 | 0.40273 | 0.072607 | 0.06701 | 0.090935 | 0.073323 | 0.0083403 | 0.015648 | 0.001432 | 0.003745 | 0.5544 | 0.54149 | 0.94098 | 1.6498 | 1 | 1 | 1 | 1 | 0 | 0 | 0 | 0
1 | 364.963 | 1 | 0.0796 | 0.0364 | 2.618 | 0.5587 | -0.1443 | 2.086 | 0.4349 | 0.02832 | 1.583 | 0.3268 | 0.028371 | 0.072262 | 0.070042 | 0.061839 | 0.058155 | 0.0066373 | 0.0098344 | 0.017806 | 0.023688 | 1.876 | 2.9873 | 0.26291 | 0.39464 | 0.072447 | 0.06701 | 0.087138 | 0.073345 | 0.0084422 | 0.015269 | 0.0016211 | 0.0039879 | 0.55532 | 0.54209 | 0.94109 | 1.646 | 1 | 1 | 1 | 1 | 0 | 0 | 0 | 0
1 | 364.963 | 3 | 0.08014 | 0.005236 | 3.125 | 0.03019 | -0.08304 | 2.188 | 0.3591 | -0.002329 | -2.443e-06 | 2.498 | 0.035717 | 0.072263 | 0.070043 | 0.062745 | 0.059107 | 0.0062036 | 0.0093139 | 0.017521 | 0.022043 | 1.8758 | 2.9932 | 0.26291 | 0.38671 | 0.072287 | 0.06701 | 0.080614 | 0.073366 | 0.008582 | 0.014907 | 0.0018427 | 0.0042665 | 0.55648 | 0.54279 | 0.94125 | 1.6423 | 1 | 1 | 1 | 1 | 0 | 0 | 0 | 0
1 | 364.963 | 5 | 0.07958 | -0.01751 | 2.693 | 0.1738 | -0.04932 | 2.112 | 0.2271 | -0.01275 | 1.273 | 0.4488 | 0.044965 | 0.072264 | 0.070044 | 0.063811 | 0.060237 | 0.0057326 | 0.0087627 | 0.016891 | 0.020125 | 1.8754 | 2.9995 | 0.26291 | 0.37899 | 0.072131 | 0.06701 | 0.073306 | 0.073386 | 0.008765 | 0.014575 | 0.0021021 | 0.0045848 | 0.55791 | 0.54361 | 0.94145 | 1.6387 | 1 | 1 | 1 | 1 | 0 | 0 | 0 | 0
1 | 364.963 | 7 | 0.07961 | -0.02166 | 2.684 | 0.1864 | -0.04431 | 2.123 | 0.2111 | -0.01365 | 1.247 | 0.404 | 0.056607 | 0.072264 | 0.070045 | 0.065058 | 0.06157 | 0.0052295 | 0.0081918 | 0.015576 | 0.017899 | 1.875 | 3.0064 | 0.26291 | 0.37152 | 0.071979 | 0.067009 | 0.067623 | 0.073405 | 0.0089968 | 0.014288 | 0.0024052 | 0.0049462 | 0.55964 | 0.54457 | 0.94174 | 1.6353 | 1 | 1 | 1 | 1 | 0 | 0 | 0 | 0
1 | 364.963 | 10 | 0.08028 | 0.01161 | 3.317 | 0.203 | -0.08639 | 2.315 | 0.3714 | -0.005501 | 2.001 | 2.483 | 0.071264 | 0.072265 | 0.070045 | 0.066506 | 0.063131 | 0.0047033 | 0.0076174 | 0.013116 | 0.015336 | 1.8743 | 3.0137 | 0.26291 | 0.36434 | 0.071834 | 0.067009 | 0.064778 | 0.073423 | 0.0092829 | 0.014062 | 0.0027585 | 0.0053535 | 0.56171 | 0.54569 | 0.94212 | 1.6319 | 1 | 1 | 1 | 1 | 0 | 0 | 0 | 0
1 | 364.963 | 15 | 0.07976 | 0.003682 | 2.917 | 1.024 | -0.06686 | 2.351 | 0.2778 | -0.01658 | 1.315 | 0.5343 | 0.089717 | 0.072265 | 0.070046 | 0.068168 | 0.064943 | 0.0041684 | 0.0070629 | 0.0093438 | 0.012414 | 1.8734 | 3.0216 | 0.26291 | 0.35747 | 0.071697 | 0.067009 | 0.064468 | 0.073439 | 0.0096286 | 0.013909 | 0.0031685 | 0.0058079 | 0.56417 | 0.54699 | 0.94265 | 1.6287 | 1 | 1 | 1 | 1 | 0 | 0 | 0 | 0
1 | 364.963 | 20 | 0.0793 | 0.0457 | 1.57 | 0.4588 | -0.0888 | 2.287 | 0.2827 | -0.03621 | 1.009 | 0.3526 | 0.11294 | 0.072264 | 0.070047 | 0.070049 | 0.067016 | 0.0036456 | 0.0065598 | 0.0050143 | 0.0091267 | 1.8722 | 3.0301 | 0.26291 | 0.35094 | 0.071568 | 0.067008 | 0.065711 | 0.073452 | 0.010039 | 0.013844 | 0.0036411 | 0.0063072 | 0.56706 | 0.54852 | 0.94336 | 1.6256 | 1 | 1 | 1 | 1 | 0 | 0 | 0 | 0
1 | 483.563 | 1 | 0.07992 | -0.02811 | 1.606 | 0.2055 | -0.04962 | 2.257 | 0.2403 | -0.002194 | -2.154e-06 | 0.4881 | 0.14219 | 0.072262 | 0.070047 | 0.072138 | 0.069348 | 0.0031628 | 0.0061475 | 0.0014257 | 0.005494 | 1.8705 | 3.0392 | 0.26292 | 0.34476 | 0.071449 | 0.067008 | 0.067598 | 0.073464 | 0.010521 | 0.013882 | 0.0041813 | 0.0068454 | 0.57045 | 0.55031 | 0.94432 | 1.6226 | 1 | 1 | 1 | 1 | 0 | 0 | 0 | 0
1 | 483.563 | 3 | 0.07999 | -0.03094 | 1.641 | 0.2155 | -0.04711 | 2.304 | 0.2339 | -0.001936 | -0.3091 | 0.5982 | 0.17901 | 0.072258 | 0.070047 | 0.074394 | 0.071904 | 0.0027565 | 0.0058744 | -0.0008269 | 0.0015847 | 1.8682 | 3.0489 | 0.26292 | 0.33894 | 0.071338 | 0.067007 | 0.069547 | 0.073473 | 0.011079 | 0.014036 | 0.0047888 | 0.0074083 | 0.5744 | 0.55239 | 0.94561 | 1.6198 | 1 | 1 | 1 | 1 | 0 | 0 | 0 | 0
1 | 483.563 | 5 | 0.07998 | 0.02386 | 3.163 | 0.2834 | -0.1134 | 2.174 | 0.4818 | 0.009546 | 0.8082 | 0.2385 | 0.22536 | 0.072251 | 0.070048 | 0.076737 | 0.074602 | 0.0024698 | 0.0057938 | -0.0020047 | -0.0024658 | 1.8651 | 3.0592 | 0.26294 | 0.33349 | 0.071235 | 0.067005 | 0.071277 | 0.07348 | 0.011722 | 0.014321 | 0.0054557 | 0.0079717 | 0.57899 | 0.55483 | 0.94733 | 1.617 | 1 | 1 | 1 | 1 | 0 | 0 | 0 | 0
1 | 483.563 | 7 | 0.08016 | -0.05469 | 2.298 | 0.2414 | -0.02368 | 1.591 | 0.1994 | -0.001787 | -0.7821 | 0.621 | 0.28371 | 0.072238 | 0.070048 | 0.079029 | 0.077291 | 0.00235 | 0.0059588 | -0.0025621 | -0.0064242 | 1.8609 | 3.0702 | 0.26296 | 0.32841 | 0.071138 | 0.067004 | 0.072689 | 0.073486 | 0.012458 | 0.014752 | 0.0061589 | 0.0084961 | 0.58431 | 0.5577 | 0.94961 | 1.6144 | 1 | 1 | 1 | 1 | 0 | 0 | 0 | 0
1 | 483.563 | 10 | 0.08008 | -0.04888 | 2.355 | 0.2306 | -0.02976 | 1.684 | 0.23 | -0.00145 | -0.7849 | 0.08136 | 0.35717 | 0.072213 | 0.070048 | 0.081052 | 0.079722 | 0.0024416 | 0.0064126 | -0.0028133 | -0.0099303 | 1.8551 | 3.0819 | 0.263 | 0.32368 | 0.071044 | 0.067001 | 0.073784 | 0.07349 | 0.013298 | 0.015348 | 0.0068487 | 0.0089231 | 0.59046 | 0.56106 | 0.95256 | 1.612 | 1 | 1 | 1 | 1 | 0 | 0 | 0 | 0
1 | 483.563 | 15 | 0.08077 | -0.03675 | 0.8889 | 0.4543 | -0.06305 | 2.245 | 0.246 | 0.01903 | 0.4584 | 0.1931 | 0.44965 | 0.072168 | 0.070048 | 0.082505 | 0.081529 | 0.0027753 | 0.007174 | -0.002924 | -0.012482 | 1.8474 | 3.094 | 0.26307 | 0.3193 | 0.07095 | 0.066998 | 0.074601 | 0.073495 | 0.01426 | 0.016127 | 0.0074341 | 0.0091722 | 0.59756 | 0.56503 | 0.95628 | 1.6096 | 1 | 1 | 1 | 1 | 0 | 0 | 0 | 0
1 | 483.563 | 20 | 0.08084 | -0.03704 | 0.7744 | 0.4247 | -0.06537 | 2.249 | 0.2558 | 0.02157 | 0.4496 | 0.1835 | 0.56608 | 0.072087 | 0.070047 | 0.083012 | 0.082232 | 0.0033531 | 0.0082197 | -0.0029722 | -0.013467 | 1.8371 | 3.1066 | 0.26319 | 0.31527 | 0.070852 | 0.066994 | 0.075192 | 0.073503 | 0.015364 | 0.017113 | 0.0077662 | 0.0091441 | 0.60574 | 0.56978 | 0.96073 | 1.6074 | 1 | 1 | 1 | 1 | 0 | 0 | 0 | 0
1 | 631.563 | 1 | 0.07509 | -0.1535 | 2.331 | 0.4233 | 0.06786 | 2.781 | 0.3197 | 0.01056 | 1.376e-06 | 2.498 | 0.71264 | 0.071943 | 0.070043 | 0.082187 | 0.081315 | 0.0041298 | 0.0094663 | -0.0029929 | -0.012281 | 1.8238 | 3.1194 | 0.26339 | 0.31155 | 0.070742 | 0.066988 | 0.075602 | 0.073515 | 0.01664 | 0.018333 | 0.007642 | 0.0087456 | 0.61515 | 0.5756 | 0.96558 | 1.6054 | 1 | 1 | 1 | 1 | 0 | 0 | 0 | 0
1 | 631.563 | 3 | 0.0745 | 0.006244 | 3.074 | 0.5565 | -0.08831 | 2.035 | 0.3286 | 0.007569 | -1.997 | 2.497 | 0.89717 | 0.071696 | 0.070021 | 0.079763 | 0.078389 | 0.0049976 | 0.010758 | -0.003002 | -0.0085752 | 1.8074 | 3.132 | 0.26374 | 0.30815 | 0.070613 | 0.06698 | 0.07587 | 0.073533 | 0.018124 | 0.01982 | 0.0069891 | 0.0081256 | 0.62598 | 0.58304 | 0.96987 | 1.6035 | 1 | 1 | 1 | 1 | 0 | 0 | 0 | 0
1 | 631.563 | 5 | 0.06936 | -0.03616 | -1.278 | 1.136 | -0.08388 | 2.075 | 0.3018 | 0.05068 | -1.679 | 1.879 | 1.1294 | 0.071292 | 0.069911 | 0.075792 | 0.073485 | 0.0057788 | 0.011868 | -0.0030068 | -0.0025998 | 1.7894 | 3.1438 | 0.26434 | 0.30504 | 0.070456 | 0.066969 | 0.076025 | 0.073562 | 0.019864 | 0.021615 | 0.0087331 | 0.01102 | 0.63843 | 0.59333 | 0.97157 | 1.6018 | 1 | 1 | 1 | 1 | 0 | 0 | 0 | 0
1 | 631.563 | 7 | 0.07204 | -0.08328 | 2.083 | 0.2758 | -0.06226 | -1.267 | 1.014 | 0.0735 | -1.345 | 1.357 | 1.4219 | 0.070677 | 0.069412 | 0.070821 | 0.067306 | 0.0062364 | 0.012518 | -0.0030133 | 0.0045463 | 1.7753 | 3.1537 | 0.26537 | 0.30219 | 0.07026 | 0.066953 | 0.076087 | 0.073603 | 0.021921 | 0.023768 | 0.020831 | 0.023623 | 0.65273 | 0.60933 | 0.96731 | 1.6004 | 1 | 1 | 1 | 1 | 0 | 0 | 0 | 0
1 | 631.563 | 10 | 0.07004 | -0.04563 | -1.536 | 0.9335 | -0.08112 | 2.11 | 0.2566 | 0.0567 | -1.855 | 1.348 | 1.7901 | 0.069844 | 0.067736 | 0.065928 | 0.061279 | 0.0061004 | 0.012411 | -0.0030318 | 0.010986 | 1.7802 | 3.1603 | 0.26713 | 0.29961 | 0.070013 | 0.066932 | 0.076068 | 0.073657 | 0.024365 | 0.026336 | 0.022355 | 0.025326 | 0.66915 | 0.63777 | 0.95369 | 1.5993 | 1 | 1 | 1 | 1 | 0 | 0 | 0 | 0
1 | 631.563 | 15 | 0.05533 | -0.02686 | -1.674 | 0.7187 | -0.09559 | 2.083 | 0.329 | 0.06712 | -1.999 | 1.999 | 2.2536 | 0.068872 | 0.065183 | 0.062455 | 0.057148 | 0.0051129 | 0.011282 | -0.0030922 | 0.014626 | 1.8306 | 3.1611 | 0.27016 | 0.29725 | 0.069701 | 0.066903 | 0.075972 | 0.073721 | 0.027287 | 0.029392 | 0.021511 | 0.024459 | 0.688 | 0.69424 | 0.9313 | 1.5986 | 1 | 1 | 1 | 1 | 0 | 0 | 0 | 0
1 | 631.563 | 20 | 0.05841 | -0.107 | 2.097 | 0.3734 | -0.006104 | 3.932 | 0.03081 | 0.05468 | 0.5485 | 2.5 | 2.8371 | 0.06792 | 0.063809 | 0.061563 | 0.056332 | 0.0030736 | 0.0089439 | -0.0032842 | 0.013899 | 1.9146 | 3.1522 | 0.27534 | 0.29512 | 0.069308 | 0.066864 | 0.075798 | 0.073786 | 0.03079 | 0.03302 | 0.022184 | 0.024466 | 0.70964 | 0.80983 | 0.90908 | 1.5983 | 1 | 1 | 1 | 1 | 0 | 0 | 0 | 0
1 | 774.683 | 1 | 0.07688 | 0.06081 | 2.708 | 0.4316 | -0.1622 | 1.969 | 0.5447 | 0.02456 | 0.6759 | 0.2495 | 3.5717 | 0.067131 | 0.063435 | 0.063818 | 0.059408 | -0.00012264 | 0.0053165 | -0.0038789 | 0.0082521 | 1.8611 | 3.1281 | 0.28419 | 0.29319 | 0.068817 | 0.066805 | 0.075538 | 0.073837 | 0.034998 | 0.037325 | 0.024807 | 0.02596 | 0.73448 | 1.0088 | 0.90111 | 1.5985 | 1 | 1 | 1 | 1 | 0 | 0 | 0 | 0
1 | 774.683 | 3 | 0.07615 | 0.03979 | 1.623 | 0.1689 | -0.121 | 1.72 | 0.2879 | 0.005033 | 0.5835 | 0.1224 | 4.4965 | 0.066562 | 0.063349 | 0.069041 | 0.066012 | -0.0044652 | 0.00044288 | -0.0056611 | -0.0018379 | 1.8343 | 3.0804 | 0.29843 | 0.29144 | 0.068209 | 0.066602 | 0.07518 | 0.073843 | 0.040055 | 0.04243 | 0.029354 | 0.029246 | 0.76299 | 1.0993 | 0.91729 | 1.5995 | 1 | 1 | 1 | 1 | 0 | 0 | 0 | 0
1 | 774.683 | 5 | 0.07574 | 0.2004 | 2.397 | 0.5606 | -0.2952 | 2.122 | 0.559 | 0.0191 | 0.5081 | 0.1866 | 5.6607 | 0.066185 | 0.063321 | 0.076426 | 0.075087 | -0.0098256 | -0.0055133 | -0.010657 | -0.015177 | 1.993 | 2.998 | 0.30046 | 0.28987 | 0.067465 | 0.063761 | 0.074704 | 0.073759 | 0.046128 | 0.048478 | 0.035707 | 0.034484 | 0.7957 | 0.82304 | 0.95959 | 1.6014 | 1 | 1 | 1 | 1 | 0 | 0 | 0 | 0
1 | 774.683 | 7 | 0.07645 | 0.2493 | 1.978 | 0.1784 | -0.3208 | 1.969 | 0.1995 | -0.004985 | -0.7915 | 0.03718 | 7.1265 | 0.06594 | 0.063299 | 0.084792 | 0.085223 | -0.015971 | -0.012286 | -0.022563 | -0.030233 | 2.0271 | 2.867 | 0.21451 | 0.28845 | 0.066563 | 0.055415 | 0.074085 | 0.073525 | 0.053406 | 0.055642 | 0.043796 | 0.041747 | 0.83323 | 0.73028 | 1.0253 | 1.6044 | 1 | 1 | 1 | 1 | 0 | 0 | 0 | 0
1 | 774.683 | 10 | 0.07311 | 0.1586 | 2.6 | 0.6693 | -0.2695 | 2.075 | 0.6976 | 0.03773 | 0.4327 | 0.2169 | 8.9717 | 0.065765 | 0.063264 | 0.092836 | 0.094941 | -0.022579 | -0.019523 | -0.042645 | -0.045425 | 1.8817 | 2.6732 | 0.22054 | 0.28716 | 0.065484 | 0.05396 | 0.07329 | 0.073064 | 0.062106 | 0.064121 | 0.053643 | 0.051083 | 0.87625 | 0.77614 | 1.1098 | 1.6091 | 1 | 1 | 1 | 1 | 0 | 0 | 0 | 0
1 | 774.683 | 15 | 0.06965 | 0.0817 | 3.07 | 0.5171 | -0.1845 | 2.141 | 0.7556 | 0.03314 | 0.3189 | 0.1368 | 11.295 | 0.065605 | 0.063206 | 0.099342 | 0.1029 | -0.029272 | -0.026823 | -0.062607 | -0.059315 | 1.6489 | 2.4075 | 0.2766 | 0.28601 | 0.064207 | 0.053653 | 0.072281 | 0.072285 | 0.072471 | 0.07415 | 0.065359 | 0.062566 | 0.92555 | 0.83592 | 1.2084 | 1.6157 | 1 | 1 | 1 | 1 | 0 | 0 | 0 | 0
1 | 774.683 | 20 | 0.06463 | 0.09016 | 0.496 | 0.3365 | -0.1386 | 1.269 | 0.4534 | -0.01615 | -0.7946 | 0.03072 | 14.219 | 0.065403 | 0.063106 | 0.10334 | 0.10803 | -0.035629 | -0.033751 | -0.074144 | -0.070715 | 1.4014 | 2.0751 | 0.36032 | 0.28497 | 0.062715 | 0.053305 | 0.071011 | 0.0711 | 0.084769 | 0.08599 | 0.079127 | 0.076309 | 0.98198 | 0.89415 | 1.3156 | 1.625 | 1 | 1 | 1 | 1 | 0 | 0 | 0 | 0
1 | 897.803 | 1 | 0.07496 | -0.02935 | 2.283 | 0.1344 | -0.03756 | 1.772 | 0.1893 | -0.008048 | 0.4472 | 0.232 | 17.901 | 0.065089 | 0.062935 | 0.10419 | 0.10962 | -0.041237 | -0.039886 | -0.078472 | -0.078781 | 1.1754 | 1.7023 | 0.43408 | 0.28404 | 0.06099 | 0.052839 | 0.069428 | 0.069426 | 0.099304 | 0.099953 | 0.095201 | 0.092491 | 1.0465 | 0.9552 | 1.426 | 1.6377 | 1 | 1 | 1 | 1 | 0 | 0 | 0 | 0
1 | 897.803 | 3 | 0.07491 | -0.04264 | 1.821 | 0.2131 | -0.02475 | 2.298 | 0.1233 | -0.007513 | 0.4093 | 0.2197 | 22.536 | 0.064551 | 0.062643 | 0.1017 | 0.10741 | -0.045706 | -0.044839 | -0.079122 | -0.083044 | 0.98524 | 1.3336 | 0.30129 | 0.28321 | 0.059021 | 0.052216 | 0.067479 | 0.067204 | 0.1164 | 0.11637 | 0.11387 | 0.11133 | 1.1202 | 1.0236 | 1.5353 | 1.655 | 1 | 1 | 1 | 1 | 0 | 0 | 0 | 0
1 | 897.803 | 5 | 0.07429 | 0.08203 | 2.782 | 0.2782 | 0.4125 | 1.826 | 0.3984 | -0.5688 | 1.978 | 0.4318 | 28.371 | 0.063606 | 0.062146 | 0.096034 | 0.10158 | -0.048716 | -0.048298 | -0.077866 | -0.083442 | 0.83358 | 1.0134 | 0.28549 | 0.28246 | 0.0568 | 0.051391 | 0.065111 | 0.064407 | 0.1364 | 0.13563 | 0.13549 | 0.13311 | 1.2042 | 1.1027 | 1.6405 | 1.6782 | 1 | 1 | 1 | 1 | 0 | 0 | 0 | 0
1 | 897.803 | 7 | 0.0737 | 0.06873 | 2.033 | 0.09997 | -0.1346 | 2.047 | 0.1576 | -0.007831 | 0.5047 | 0.2488 | 35.717 | 0.061955 | 0.061307 | 0.087741 | 0.092714 | -0.050053 | -0.050057 | -0.075124 | -0.080285 | 0.71688 | 0.76661 | 0.31963 | 0.28179 | 0.054324 | 0.05031 | 0.062279 | 0.061047 | 0.15969 | 0.15813 | 0.16042 | 0.15814 | 1.2996 | 1.1953 | 1.741 | 1.7093 | 1 | 1 | 1 | 1 | 0 | 0 | 0 | 0
1 | 897.803 | 10 | 0.07227 | 0.02679 | 2.045 | 0.06665 | -0.09251 | 2.082 | 0.1677 | -0.006553 | 0.341 | 0.1654 | 44.965 | 0.059148 | 0.059909 | 0.077583 | 0.081699 | -0.049632 | -0.050037 | -0.070724 | -0.074189 | 0.62922 | 0.59352 | 0.3465 | 0.2813 | 0.051599 | 0.048918 | 0.058956 | 0.057177 | 0.18665 | 0.1843 | 0.18909 | 0.18678 | 1.4079 | 1.304 | 1.8381 | 1.7505 | 1 | 1 | 1 | 1 | 0 | 0 | 0 | 0
1 | 897.803 | 15 | 0.07005 | 0.0111 | 2.518 | 0.1278 | -0.07444 | 2.21 | 0.1842 | -0.006705 | 0.2927 | 0.06198 | 56.607 | 0.054653 | 0.05763 | 0.066419 | 0.069546 | -0.047516 | -0.048298 | -0.064341 | -0.065963 | 0.56437 | 0.47957 | 0.36453 | 0.28167 | 0.048637 | 0.047159 | 0.055141 | 0.052885 | 0.21765 | 0.21458 | 0.22192 | 0.21941 | 1.5304 | 1.4314 | 1.9351 | 1.8053 | 1 | 1 | 1 | 1 | 0 | 0 | 0 | 0
1 | 897.803 | 20 | 0.06411 | 0.1065 | -1.689e-05 | 0.6243 | -0.06893 | 2.135 | 0.1801 | -0.1017 | -0.04372 | 0.4706 | 71.265 | 0.048338 | 0.054042 | 0.055067 | 0.057223 | -0.04391 | -0.045033 | -0.054067 | -0.056223 | 0.5168 | 0.4073 | 0.37595 | 0.28884 | 0.04546 | 0.044992 | 0.050872 | 0.048284 | 0.25308 | 0.2494 | 0.25937 | 0.25645 | 1.6689 | 1.5805 | 2.0369 | 1.8776 | 1 | 1 | 1 | 1 | 0 | 0 | 0 | 0
1 | 1036.361 | 1 | 0.06457 | -0.01472 | 2.398 | 0.1296 | -0.06456 | 1.939 | 0.09126 | 0.01471 | -1.215 | 0.03016 | 89.716 | 0.041815 | 0.048703 | 0.044207 | 0.045534 | -0.039132 | -0.040542 | -0.043207 | -0.044534 | 0.48208 | 0.36288 | 0.38295 | 0.3353 | 0.042096 | 0.042402 | 0.046227 | 0.043509 | 0.29327 | 0.28914 | 0.30188 | 0.29829 | 1.8252 | 1.7539 | 2.1498 | 1.9728 | 1 | 1 | 1 | 1 | 0 | 0 | 0 | 0
1 | 1036.361 | 3 | 0.06402 | 0.1445 | 0.1573 | 0.4442 | -0.1065 | 1.89 | 0.2068 | -0.102 | 0.04025 | 0.2129 | 112.94 | 0.037655 | 0.041389 | 0.03433 | 0.035036 | -0.033576 | -0.035194 | -0.03333 | -0.034036 | 0.4568 | 0.34553 | 0.38715 | 0.42365 | 0.038585 | 0.039415 | 0.041326 | 0.038692 | 0.33851 | 0.3341 | 0.34986 | 0.34533 | 2.002 | 1.9543 | 2.2811 | 2.0976 | 1 | 1 | 1 | 1 | 0 | 0 | 0 | 0
1 | 1036.361 | 5 | 0.06329 | 0.2832 | 0.7982 | 0.5447 | -0.2177 | 1.735 | 0.3115 | -0.1287 | 0.2261 | 0.256 | 142.19 | 0.03219 | 0.032454 | 0.025717 | 0.026029 | -0.027647 | -0.029379 | -0.024717 | -0.025029 | 0.43838 | 0.421 | 0.38965 | 0.45506 | 0.034969 | 0.036098 | 0.036316 | 0.033958 | 0.38904 | 0.38452 | 0.40373 | 0.39799 | 2.2033 | 2.1845 | 2.4398 | 2.2605 | 1 | 1 | 1 | 1 | 0 | 0 | 0 | 0
1 | 1036.361 | 7 | 0.06091 | 0.2809 | 0.7272 | 0.5463 | -0.2097 | 1.741 | 0.3053 | -0.1321 | 0.2022 | 0.2395 | 179.01 | 0.0234 | 0.023051 | 0.018487 | 0.018607 | -0.021733 | -0.022051 | -0.017177 | -0.017607 | 0.42498 | 0.46947 | 0.39112 | 0.45911 | 0.031299 | 0.032561 | 0.031365 | 0.02942 | 0.44494 | 0.44041 | 0.46376 | 0.45656 | 2.4348 | 2.4461 | 2.636 | 2.4712 | 1 | 1 | 1 | 1 | 0 | 0 | 0 | 0
1 | 1036.361 | 10 | 0.05722 | -0.8025 | 1.486 | 0.4239 | 0.9334 | 1.121 | 0.5182 | -0.1882 | 0.2376 | 0.2467 | 225.36 | 0.015079 | 0.014765 | 0.012618 | 0.012703 | -0.014079 | -0.013765 | -0.011179 | -0.011703 | 0.41522 | 0.46582 | 0.39198 | 0.45919 | 0.027631 | 0.028918 | 0.026627 | 0.025168 | 0.50616 | 0.50162 | 0.53016 | 0.5213 | 2.705 | 2.7403 | 2.881 | 2.7408 | 1 | 1 | 1 | 1 | 0 | 0 | 0 | 0
1 | 1036.361 | 15 | 0.05345 | -0.4684 | 1.563 | 0.3753 | 0.6114 | 0.9482 | 0.5184 | -0.1965 | 0.2208 | 0.231 | 283.71 | 0.0090707 | 0.0087821 | 0.0080016 | 0.0081551 | -0.0080707 | -0.0077821 | -0.0070016 | -0.0071551 | 0.40811 | 0.46239 | 0.39248 | 0.45884 | 0.024019 | 0.025254 | 0.022234 | 0.021263 | 0.5725 | 0.56778 | 0.603 | 0.59238 | 3.0241 | 3.0672 | 3.1868 | 3.0805 | 1 | 1 | 1 | 1 | 0 | 0 | 0 | 0
1 | 1036.361 | 20 | 0.04934 | 0.6227 | -1.546e-07 | 0.3596 | -0.1134 | 1.956 | 0.1694 | -0.5586 | -0.04018 | 0.2802 | 357.17 | 0.0052478 | 0.0052225 | 0.0044785 | 0.0047574 | -0.0042478 | -0.0042225 | -0.0034785 | -0.0037574 | 0.40293 | 0.46147 | 0.39278 | 0.45848 | 0.020517 | 0.021594 | 0.018275 | 0.017745 | 0.64353 | 0.63827 | 0.68217 | 0.66983 | 3.4008 | 3.4256 | 3.5645 | 3.4996 | 1 | 1 | 1 | 1 | 0 | 0 | 0 | 0
2 | 0.765 | 1 | 0.09102 | -1.349 | 2.91 | 0.553 | 0.4609 | 3.443 | 0.2389 | -0.06172 | 1.54 | 0.0312 | 449.65 | 0.0029697 | 0.0033059 | 0.0018736 | 0.0022971 | -0.0019697 | -0.0023059 | -0.00087358 | -0.0010731 | 0.39915 | 0.46224 | 0.39295 | 0.45815 | 0.017177 | 0.017907 | 0.014801 | 0.014632 | 0.71861 | 0.71221 | 0.76736 | 0.75352 | 3.8351 | 3.8129 | 4.0222 | 4.0029 | 1 | 1 | 1 | 1 | 0 | 0 | 0 | 0
2 | 0.765 | 3 | 0.09146 | -0.4726 | 1.657 | 0.306 | 0.1068 | 1.255 | 0.09939 | -0.4499 | 2.716 | 0.208 | 566.08 | 0.0016595 | 0.0021931 | 1.4104e-05 | 0.0005756 | -0.00033818 | -0.00088189 | 0 | 0.0012096 | 0.3964 | 0.46406 | 0.39305 | 0.45786 | 0.014045 | 0.014192 | 0.011821 | 0.011922 | 0.79686 | 0.78855 | 0.85808 | 0.84316 | 4.3129 | 4.2252 | 4.5623 | 4.5876 | 1 | 1 | 1 | 1 | 0 | 0 | 0 | 0
2 | 0.765 | 5 | 0.09143 | -1.461 | 2.525 | 0.5336 | 1.115 | 3.433 | 0.8216 | -0.1482 | 2.988 | 0.1755 | 712.65 | 0.00092043 | 0.001455 | 0 | 0 | 0.0018359 | 0.0016133 | 0 | 0.0027843 | 0.39438 | 0.46652 | 0.39311 | 0.4576 | 0.01116 | 0.010583 | 0.0093144 | 0.0096016 | 0.87713 | 0.86605 | 0.95355 | 0.93826 | 4.8086 | 4.6572 | 5.1784 | 5.2409 | 1 | 1 | 1 | 1 | 0 | 0 | 0 | 0
2 | 0.765 | 7 | 0.08797 | -0.9238 | 2.653 | 0.3826 | 0.2161 | 3.686 | 0.2675 | -0.05591 | 1.584 | 0.2486 | 897.16 | 0.00050802 | 0.00094369 | 0 | 0 | 0.0034116 | 0.0034865 | 0 | 0.0037986 | 0.39292 | 0.46934 | 0.39314 | 0.45736 | 0.0085531 | 0.007359 | 0.0072417 | 0.0076463 | 0.95808 | 0.94341 | 1.0528 | 1.0381 | 5.2968 | 5.1026 | 5.854 | 5.9403 | 1 | 1 | 1 | 1 | 0 | 0 | 0 | 0
2 | 0.765 | 10 | 0.0882 | -1.007 | 2.79 | 0.3698 | 0.3225 | 3.552 | 0.3008 | -0.1012 | 1.742 | 0.2696 | 1129.4 | 0.00027923 | 0.00059739 | 0 | 0 | 0.0044823 | 0.0048189 | 0 | 0.0043821 | 0.39185 | 0.47237 | 0.39316 | 0.45715 | 0.0062478 | 0.0047699 | 0.005551 | 0.0060262 | 1.0381 | 1.0193 | 1.1548 | 1.1419 | 5.7616 | 5.5547 | 6.5634 | 6.6567 | 1 | 1 | 1 | 1 | 0 | 0 | 0 | 0
2 | 0.765 | 15 | 0.09647 | -1.339 | 3.045 | 0.4486 | 0.6229 | 3.664 | 0.2577 | -0.09452 | 1.78 | 0.03057 | 1421.9 | 0.00015266 | 0.00037104 | 0 | 0 | 0.0051425 | 0.0056981 | 0 | 0.0046444 | 0.39107 | 0.47547 | 0.39317 | 0.45697 | 0.0042569 | 0.0028774 | 0.0041867 | 0.0047075 | 1.1157 | 1.0926 | 1.2583 | 1.2486 | 6.1978 | 6.0067 | 7.2763 | 7.3595 | 1 | 1 | 1 | 1 | 0 | 0 | 0 | 0
2 | 0.765 | 20 | 0.1001 | -1.292 | 3.092 | 0.467 | 0.3884 | 3.596 | 0.1493 | -0.08839 | 1.756 | 0.03041 | 1790.1 | 8.2798e-05 | 0.00022769 | 0 | 0 | 0.0054791 | 0.0062088 | 0 | 0.0046743 | 0.3905 | 0.47859 | 0.39318 | 0.4568 | 0.0025877 | 0.0015798 | 0.0030962 | 0.0036576 | 1.189 | 1.1623 | 1.3618 | 1.357 | 6.6053 | 6.4517 | 7.9617 | 8.0217 | 1 | 1 | 1 | 1 | 0 | 0 | 0 | 0
2 | 1.901 | 1 | 0.06095 | -0.6731 | 2.309 | 0.4231 | 0.3548 | 3.251 | 0.2785 | -0.03346 | 1.444 | 0.03225 | 2253.6 | 4.4276e-05 | 0.00013894 | 0 | 0 | 0.0055697 | 0.0064297 | 0 | 0.0045429 | 0.39008 | 0.48166 | 0.39318 | 0.45665 | 0.0012391 | 0.00071717 | 0.002231 | 0.0028439 | 1.2563 | 1.2274 | 1.4641 | 1.4658 | 6.9867 | 6.8837 | 8.5941 | 8.6256 | 1 | 1 | 1 | 1 | 0 | 0 | 0 | 0
2 | 1.901 | 3 | 0.06206 | -0.6668 | 2.412 | 0.4067 | 0.3607 | 3.263 | 0.2603 | -0.0522 | 1.541 | 0.0424 | 2837.1 | 2.3044e-05 | 8.4891e-05 | 0 | 0 | 0.0054798 | 0.0064297 | 0 | 0.0043049 | 0.38978 | 0.48466 | 0.39318 | 0.45652 | 0.00020364 | 0.00014796 | 0.0015484 | 0.0022356 | 1.3161 | 1.2875 | 1.5638 | 1.574 | 7.3441 | 7.2974 | 9.1565 | 9.1651 | 1 | 1 | 1 | 1 | 0 | 0 | 0 | 0
2 | 1.901 | 5 | 0.05672 | -0.8317 | 2.36 | 0.4252 | 0.5132 | 3.29 | 0.3731 | 0.02238 | -1.457 | 0.6787 | 3571.7 | 1.1344e-05 | 5.2356e-05 | 0 | 0 | 0.0052632 | 0.0062676 | 0 | 0.0040019 | 0.38956 | 0.48757 | 0.39319 | 0.4564 | 0 | 0 | 0.0010122 | 0.0018048 | 1.3669 | 1.3422 | 1.6599 | 1.6801 | 7.6789 | 7.6887 | 9.641 | 9.6484 | 1 | 1 | 1 | 1 | 0 | 0 | 0 | 0
2 | 1.901 | 7 | 0.04796 | -0.8648 | 2.474 | 0.4405 | 0.5618 | 3.429 | 0.3631 | 0.02758 | -0.7827 | 0.1822 | 4496.5 | 4.8986e-06 | 3.294e-05 | 0 | 0 | 0.0049628 | 0.0059914 | 0 | 0.0036646 | 0.38939 | 0.49036 | 0.39319 | 0.45629 | 0 | 0 | 0.0005926 | 0.0015265 | 1.4077 | 1.3914 | 1.7514 | 1.7831 | 7.992 | 8.0548 | 10.0471 | 10.1016 | 1 | 1 | 1 | 1 | 0 | 0 | 0 | 0
2 | 1.901 | 10 | 0.05624 | -0.8821 | 2.444 | 0.4181 | 0.6812 | 3.594 | 0.3932 | 0.03112 | -0.7759 | 0.7184 | 5660.8 | 1.3481e-06 | 2.1426e-05 | 0 | 0 | 0.0046117 | 0.00564 | 6.445e-07 | 0.0033151 | 0.38928 | 0.49304 | 0.39319 | 0.4562 | 0 | 0 | 0.00026514 | 0.0013785 | 1.4377 | 1.4352 | 1.8374 | 1.882 | 8.2838 | 8.3935 | 10.3801 | 10.5784 | 1 | 1 | 1 | 1 | 0 | 0 | 0 | 0
2 | 1.901 | 15 | 0.05594 | -0.8278 | 2.447 | 0.3674 | 0.7368 | 3.769 | 0.4362 | 0.01249 | -1.996 | 0.086 | 7126.5 | 0 | 1.4631e-05 | 0 | 0 | 0.0042353 | 0.0052438 | 4.4183e-06 | 0.0029687 | 0.38919 | 0.4956 | 0.39319 | 0.45611 | 0 | 0 | 1.0154e-05 | 0.0013414 | 1.4565 | 1.4737 | 1.9174 | 1.976 | 8.5547 | 8.7041 | 10.6481 | 11.1849 | 1 | 1 | 1 | 1 | 0 | 0 | 0 | 0
2 | 1.901 | 20 | 0.05729 | -0.7148 | 2.399 | 0.3593 | 0.4851 | 3.799 | 0.2797 | 0.01787 | -1.922 | 0.07732 | 8971.7 | 0 | 1.0634e-05 | 0 | 0 | 0.003852 | 0.0048258 | 6.6699e-06 | 0.002636 | 0.38913 | 0.49804 | 0.39319 | 0.45604 | 0 | 0 | 0 | 0.0013984 | 1.4641 | 1.5075 | 1.9912 | 2.0643 | 8.805 | 8.9865 | 10.8609 | 12.142 | 1 | 1 | 1 | 1 | 0 | 0 | 0 | 0
2 | 4.091 | 1 | 0.03954 | -0.3612 | 1.99 | 0.2958 | 0.3336 | 3.31 | 0.3162 | -0.04057 | 1.209 | 0.2137 | 10000 | 0 | 9.3742e-06 | 0 | 0 | 0.0036728 | 0.0046264 | 7.3894e-06 | 0.0024858 | 0.3891 | 0.49915 | 0.39319 | 0.456 | 0 | 0 | 0 | 0.0014536 | 1.4638 | 1.5218 | 2.0237 | 2.1039 | 8.916 | 9.1099 | 10.9447 | 12.8397 | 1 | 1 | 1 | 1 | 0 | 0 | 0 | 0
2 | 4.091 | 3 | 0.04013 | -0.4553 | 2.123 | 0.3322 | 0.4238 | 3.241 | 0.3531 | -0.02534 | 1.399 | 0.03774 | 10000 | 0 | 9.3749e-06 | 0 | 0 | 0.0036728 | 0.0046264 | 7.3894e-06 | 0.0024858 | 0.3891 | 0.49915 | 0.39319 | 0.456 | 0 | 0 | 0 | 0.0014536 | 1.4638 | 1.5218 | 2.0237 | 2.1039 | 8.916 | 9.1099 | 10.9447 | 12.8397 | 1 | 1 | 1 | 1 | 0 | 0 | 0 | 0
2 | 4.091 | 5 | 0.03379 | -0.5922 | 2.196 | 0.4129 | 0.4547 | 3.243 | 0.2812 | 0.08444 | 2.085 | 1.959 | 10000 | 0 | 9.3754e-06 | 0 | 0 | 0.0036728 | 0.0046264 | 7.3894e-06 | 0.0024858 | 0.3891 | 0.49915 | 0.39319 | 0.456 | 0 | 0 | 0 | 0.0014536 | 1.4638 | 1.5218 | 2.0237 | 2.1039 | 8.916 | 9.1099 | 10.9447 | 12.8397 | 1 | 1 | 1 | 1 | 0 | 0 | 0 | 0
2 | 4.091 | 7 | 0.03284 | -0.6015 | 2.24 | 0.3894 | 0.5279 | 3.319 | 0.315 | 0.03481 | -0.9374 | 1.551 | 10000 | 0 | 9.3759e-06 | 0 | 0 | 0.0036728 | 0.0046264 | 7.3894e-06 | 0.0024858 | 0.3891 | 0.49915 | 0.39319 | 0.456 | 0 | 0 | 0 | 0.0014536 | 1.4638 | 1.5218 | 2.0237 | 2.1039 | 8.916 | 9.1099 | 10.9447 | 12.8397 | 1 | 1 | 1 | 1 | 0 | 0 | 0 | 0
2 | 4.091 | 10 | 0.02183 | -0.5833 | 2.273 | 0.3819 | 0.5069 | 3.416 | 0.277 | 0.04901 | -1.989 | 2.46 | 10000 | 0 | 9.3764e-06 | 0 | 0 | 0.0036728 | 0.0046264 | 7.3894e-06 | 0.0024858 | 0.3891 | 0.49915 | 0.39319 | 0.456 | 0 | 0 | 0 | 0.0014536 | 1.4638 | 1.5218 | 2.0237 | 2.1039 | 8.916 | 9.1099 | 10.9447 | 12.8397 | 1 | 1 | 1 | 1 | 0 | 0 | 0 | 0
2 | 4.091 | 15 | 0.01961 | -0.5453 | 2.243 | 0.361 | 0.4411 | 3.478 | 0.2245 | 0.05447 | -1.96 | 2.457 | 10000 | 0 | 9.3767e-06 | 0 | 0 | 0.0036728 | 0.0046264 | 7.3894e-06 | 0.0024858 | 0.3891 | 0.49915 | 0.39319 | 0.456 | 0 | 0 | 0 | 0.0014536 | 1.4638 | 1.5218 | 2.0237 | 2.1039 | 8.916 | 9.1099 | 10.9447 | 12.8397 | 1 | 1 | 1 | 1 | 0 | 0 | 0 | 0
2 | 4.091 | 20 | 0.01925 | -0.5272 | 2.2 | 0.3442 | 0.4009 | 3.502 | 0.1916 | 0.0594 | -1.97 | 2.474 | 10000 | 0 | 9.3771e-06 | 0 | 0 | 0.0036728 | 0.0046264 | 7.3894e-06 | 0.0024858 | 0.3891 | 0.49915 | 0.39319 | 0.456 | 0 | 0 | 0 | 0.0014536 | 1.4638 | 1.5218 | 2.0237 | 2.1039 | 8.916 | 9.1099 | 10.9447 | 12.8397 | 1 | 1 | 1 | 1 | 0 | 0 | 0 | 0
2 | 9.503 | 1 | 0.02011 | -0.24 | 1.865 | 0.2534 | 0.2485 | 3.077 | 0.2958 | -0.02865 | 0.9187 | 0.1587 | 10000 | 0 | 9.3774e-06 | 0 | 0 | 0.0036728 | 0.0046264 | 7.3894e-06 | 0.0024858 | 0.3891 | 0.49915 | 0.39319 | 0.456 | 0 | 0 | 0 | 0.0014536 | 1.4638 | 1.5218 | 2.0237 | 2.1039 | 8.916 | 9.1099 | 10.9447 | 12.8397 | 1 | 1 | 1 | 1 | 0 | 0 | 0 | 0
2 | 9.503 | 3 | 0.02055 | -0.2536 | 1.958 | 0.2428 | 0.2651 | 3.076 | 0.2862 | -0.03211 | 1.068 | 0.1533 | 10000 | 0 | 9.3776e-06 | 0 | 0 | 0.0036728 | 0.0046264 | 7.3894e-06 | 0.0024858 | 0.3891 | 0.49915 | 0.39319 | 0.456 | 0 | 0 | 0 | 0.0014536 | 1.4638 | 1.5218 | 2.0237 | 2.1039 | 8.916 | 9.1099 | 10.9447 | 12.8397 | 1 | 1 | 1 | 1 | 0 | 0 | 0 | 0
2 | 9.503 | 5 | 0.02093 | -0.2501 | 2 | 0.242 | 0.2631 | 3.164 | 0.2534 | -0.03388 | 1.17 | 0.1705 | 10000 | 0 | 9.3779e-06 | 0 | 0 | 0.0036728 | 0.0046264 | 7.3894e-06 | 0.0024858 | 0.3891 | 0.49915 | 0.39319 | 0.456 | 0 | 0 | 0 | 0.0014536 | 1.4638 | 1.5218 | 2.0237 | 2.1039 | 8.916 | 9.1099 | 10.9447 | 12.8397 | 1 | 1 | 1 | 1 | 0 | 0 | 0 | 0
2 | 9.503 | 7 | 0.02139 | -0.2497 | 2.033 | 0.2405 | 0.2637 | 3.231 | 0.2382 | -0.03544 | 1.212 | 0.1674 | 10000 | 0 | 9.3781e-06 | 0 | 0 | 0.0036728 | 0.0046264 | 7.3894e-06 | 0.0024858 | 0.3891 | 0.49915 | 0.39319 | 0.456 | 0 | 0 | 0 | 0.0014536 | 1.4638 | 1.5218 | 2.0237 | 2.1039 | 8.916 | 9.1099 | 10.9447 | 12.8397 | 1 | 1 | 1 | 1 | 0 | 0 | 0 | 0
2 | 9.503 | 10 | 0.02387 | -0.2486 | 2.041 | 0.2306 | 0.2587 | 3.309 | 0.2232 | -0.03399 | 1.297 | 0.1538 | 10000 | 0 | 9.3782e-06 | 0 | 0 | 0.0036728 | 0.0046264 | 7.3894e-06 | 0.0024858 | 0.3891 | 0.49915 | 0.39319 | 0.456 | 0 | 0 | 0 | 0.0014536 | 1.4638 | 1.5218 | 2.0237 | 2.1039 | 8.916 | 9.1099 | 10.9447 | 12.8397 | 1 | 1 | 1 | 1 | 0 | 0 | 0 | 0
2 | 9.503 | 15 | 0.02583 | -0.261 | 2.051 | 0.2328 | 0.2636 | 3.355 | 0.2217 | -0.0285 | 1.295 | 0.1669 | 10000 | 0 | 9.3784e-06 | 0 | 0 | 0.0036728 | 0.0046264 | 7.3894e-06 | 0.0024858 | 0.3891 | 0.49915 | 0.39319 | 0.456 | 0 | 0 | 0 | 0.0014536 | 1.4638 | 1.5218 | 2.0237 | 2.1039 | 8.916 | 9.1099 | 10.9447 | 12.8397 | 1 | 1 | 1 | 1 | 0 | 0 | 0 | 0
2 | 9.503 | 20 | 0.0288 | -0.3128 | 2.047 | 0.2498 | 0.3048 | 3.362 | 0.2729 | -0.004912 | 0.8435 | 0.1957 | 10000 | 0 | 9.3785e-06 | 0 | 0 | 0.0036728 | 0.0046264 | 7.3894e-06 | 0.0024858 | 0.3891 | 0.49915 | 0.39319 | 0.456 | 0 | 0 | 0 | 0.0014536 | 1.4638 | 1.5218 | 2.0237 | 2.1039 | 8.916 | 9.1099 | 10.9447 | 12.8397 | 1 | 1 | 1 | 1 | 0 | 0 | 0 | 0
2 | 17.103 | 1 | 0.009611 | -0.2531 | 1.839 | 0.3937 | 0.2365 | 2.907 | 0.278 | 0.006994 | -1.2 | 0.3426 | 10000 | 0 | 9.3787e-06 | 0 | 0 | 0.0036728 | 0.0046264 | 7.3894e-06 | 0.0024858 | 0.3891 | 0.49915 | 0.39319 | 0.456 | 0 | 0 | 0 | 0.0014536 | 1.4638 | 1.5218 | 2.0237 | 2.1039 | 8.916 | 9.1099 | 10.9447 | 12.8397 | 1 | 1 | 1 | 1 | 0 | 0 | 0 | 0
2 | 17.103 | 3 | 0.009544 | -0.2686 | 1.92 | 0.3811 | 0.2511 | 2.934 | 0.2655 | 0.007922 | -1.193 | 0.3463 | 10000 | 0 | 9.3788e-06 | 0 | 0 | 0.0036728 | 0.0046264 | 7.3894e-06 | 0.0024858 | 0.3891 | 0.49915 | 0.39319 | 0.456 | 0 | 0 | 0 | 0.0014536 | 1.4638 | 1.5218 | 2.0237 | 2.1039 | 8.916 | 9.1099 | 10.9447 | 12.8397 | 1 | 1 | 1 | 1 | 0 | 0 | 0 | 0
2 | 17.103 | 5 | 0.009854 | -0.2634 | 1.942 | 0.3783 | 0.2439 | 3.018 | 0.2434 | 0.009678 | -1.045 | 0.3451 | 10000 | 0 | 9.3789e-06 | 0 | 0 | 0.0036728 | 0.0046264 | 7.3894e-06 | 0.0024858 | 0.3891 | 0.49915 | 0.39319 | 0.456 | 0 | 0 | 0 | 0.0014536 | 1.4638 | 1.5218 | 2.0237 | 2.1039 | 8.916 | 9.1099 | 10.9447 | 12.8397 | 1 | 1 | 1 | 1 | 0 | 0 | 0 | 0
2 | 17.103 | 7 | 0.009485 | -0.2438 | 1.916 | 0.3543 | 0.2251 | 3.094 | 0.2303 | 0.009147 | -1.195 | 0.3345 | 10000 | 0 | 9.3789e-06 | 0 | 0 | 0.0036728 | 0.0046264 | 7.3894e-06 | 0.0024858 | 0.3891 | 0.49915 | 0.39319 | 0.456 | 0 | 0 | 0 | 0.0014536 | 1.4638 | 1.5218 | 2.0237 | 2.1039 | 8.916 | 9.1099 | 10.9447 | 12.8397 | 1 | 1 | 1 | 1 | 0 | 0 | 0 | 0
2 | 17.103 | 10 | 0.009737 | -0.2404 | 1.927 | 0.3452 | 0.2201 | 3.152 | 0.2257 | 0.01049 | -1.121 | 0.3204 | 10000 | 0 | 9.379e-06 | 0 | 0 | 0.0036728 | 0.0046264 | 7.3894e-06 | 0.0024858 | 0.3891 | 0.49915 | 0.39319 | 0.456 | 0 | 0 | 0 | 0.0014536 | 1.4638 | 1.5218 | 2.0237 | 2.1039 | 8.916 | 9.1099 | 10.9447 | 12.8397 | 1 | 1 | 1 | 1 | 0 | 0 | 0 | 0
2 | 17.103 | 15 | 0.01054 | -0.2214 | 1.878 | 0.2763 | 0.1976 | 3.221 | 0.2162 | 0.01323 | -1.009 | 0.2935 | 10000 | 0 | 9.3791e-06 | 0 | 0 | 0.0036728 | 0.0046264 | 7.3894e-06 | 0.0024858 | 0.3891 | 0.49915 | 0.39319 | 0.456 | 0 | 0 | 0 | 0.0014536 | 1.4638 | 1.5218 | 2.0237 | 2.1039 | 8.916 | 9.1099 | 10.9447 | 12.8397 | 1 | 1 | 1 | 1 | 0 | 0 | 0 | 0
2 | 17.103 | 20 | 0.01064 | -0.204 | 1.834 | 0.2266 | 0.1784 | 3.293 | 0.1999 | 0.01494 | -0.9076 | 0.3436
2 | 31.263 | 1 | 0.004426 | -0.168 | 1.664 | 0.3688 | 0.1605 | 2.844 | 0.2446 | 0.002996 | -1.108 | 0.353
2 | 31.263 | 3 | 0.004529 | -0.1868 | 1.77 | 0.3724 | 0.1776 | 2.867 | 0.2364 | 0.004648 | -0.9105 | 0.4124 |  | sum |  |  |  | sum1 |  |  |  | sum2 |  |  |  | sum3 |  |  |  | sum4
2 | 31.263 | 5 | 0.00567 | -0.1186 | 1.767 | 0.2072 | 0.139 | 3.009 | 0.2019 | -0.02612 | 0.9936 | 0.1455 | 1e-07 | 0.70825 | 0.67027 | 0.83828 | 0.72629 | 0.080779 | 0.074809 | 0.095673 | 0.076181 | 0.0049817 | 0.0048966 | 0.0060852 | 0.0045436 | 0.02696 | 0.026971 | 0.031659 | 0.034867 | 0 | 0 | 0 | 0
2 | 31.263 | 7 | 0.004733 | -0.1823 | 1.796 | 0.3504 | 0.1718 | 2.983 | 0.2229 | 0.00578 | -0.8168 | 0.4323 | 1e-07 | 0.71354 | 0.67576 | 0.84264 | 0.73131 | 0.080864 | 0.074923 | 0.095623 | 0.076244 | 0.0050276 | 0.0049428 | 0.0061237 | 0.0045888 | 0.027673 | 0.027685 | 0.032364 | 0.035559 | 0 | 0 | 0 | 0
2 | 31.263 | 10 | 0.00488 | -0.1843 | 1.817 | 0.3417 | 0.1728 | 3.021 | 0.2243 | 0.00662 | -0.6881 | 0.46 | 1e-07 | 0.72022 | 0.6827 | 0.84807 | 0.73764 | 0.080924 | 0.075022 | 0.095502 | 0.076274 | 0.0050861 | 0.0050015 | 0.0061721 | 0.0046463 | 0.028617 | 0.028632 | 0.033299 | 0.036479 | 0 | 0 | 0 | 0
2 | 31.263 | 15 | 0.005201 | -0.1972 | 1.874 | 0.353 | 0.1831 | 3.044 | 0.2254 | 0.008893 | -0.4967 | 0.4573 | 1e-07 | 0.72855 | 0.69137 | 0.85472 | 0.74552 | 0.080947 | 0.075097 | 0.095283 | 0.076258 | 0.0051597 | 0.0050753 | 0.0062323 | 0.0047187 | 0.029846 | 0.029863 | 0.034517 | 0.037677 | 0 | 0 | 0 | 0
2 | 31.263 | 20 | 0.005836 | -0.2109 | 1.932 | 0.3623 | 0.1955 | 3.056 | 0.225 | 0.00959 | -0.2775 | 0.4184 | 1e-07 | 0.73872 | 0.702 | 0.86268 | 0.75511 | 0.080917 | 0.075137 | 0.094933 | 0.076176 | 0.0052506 | 0.0051666 | 0.0063056 | 0.0048081 | 0.031403 | 0.031424 | 0.036061 | 0.039196 | 0 | 0 | 0 | 0
2 | 49.983 | 1 | 0.001777 | -0.1002 | 1.58 | 0.2747 | 0.1148 | 2.788 | 0.2337 | -0.0164 | 0.7322 | 0.2431 | 1e-07 | 0.75078 | 0.71467 | 0.87185 | 0.76645 | 0.080816 | 0.075127 | 0.09441 | 0.076006 | 0.0053599 | 0.0052764 | 0.0063918 | 0.0049156 | 0.033315 | 0.03334 | 0.037957 | 0.041062 | 0 | 0 | 0 | 0
2 | 49.983 | 3 | 0.002108 | -0.1034 | 1.645 | 0.259 | 0.119 | 2.835 | 0.2177 | -0.0177 | 0.8284 | 0.2292 | 1e-07 | 0.76455 | 0.72921 | 0.88186 | 0.77928 | 0.080623 | 0.075053 | 0.093672 | 0.075724 | 0.005487 | 0.005404 | 0.006489 | 0.0050404 | 0.035572 | 0.035601 | 0.040193 | 0.043262 | 0 | 0 | 0 | 0
2 | 49.983 | 5 | 0.002326 | -0.1017 | 1.69 | 0.2442 | 0.119 | 2.887 | 0.2118 | -0.01964 | 0.865 | 0.1959 | 1e-07 | 0.77949 | 0.74514 | 0.89205 | 0.79306 | 0.080317 | 0.074897 | 0.092672 | 0.075304 | 0.0056284 | 0.0055462 | 0.0065924 | 0.0051789 | 0.038114 | 0.03815 | 0.04271 | 0.045735 | 0 | 0 | 0 | 0
2 | 49.983 | 7 | 0.002451 | -0.1035 | 1.712 | 0.2404 | 0.1198 | 2.914 | 0.2156 | -0.0188 | 0.8858 | 0.1822 | 1e-07 | 0.79478 | 0.76166 | 0.90144 | 0.80692 | 0.07988 | 0.074646 | 0.091372 | 0.074726 | 0.0057783 | 0.005697 | 0.0066952 | 0.0053254 | 0.040835 | 0.040879 | 0.045402 | 0.048374 | 0 | 0 | 0 | 0
2 | 49.983 | 10 | 0.002569 | -0.1064 | 1.735 | 0.2381 | 0.1215 | 2.93 | 0.2217 | -0.01767 | 0.9105 | 0.1689 | 1e-07 | 0.80945 | 0.77781 | 0.90899 | 0.81987 | 0.0793 | 0.074292 | 0.089751 | 0.073976 | 0.0059291 | 0.0058488 | 0.0067891 | 0.005472 | 0.043599 | 0.043651 | 0.04813 | 0.051037 | 0 | 0 | 0 | 0
2 | 49.983 | 15 | 0.0022 | -0.1646 | 1.822 | 0.3896 | 0.1572 | 2.877 | 0.2486 | 0.005208 | -0.531 | 0.4381 | 1.1295e-07 | 0.82341 | 0.79286 | 0.91381 | 0.83151 | 0.07858 | 0.073835 | 0.087816 | 0.073151 | 0.0060797 | 0.0059946 | 0.0068668 | 0.0056124 | 0.04639 | 0.046358 | 0.050755 | 0.053577 | 0 | 0 | 0 | 0
2 | 49.983 | 20 | 0.002794 | -0.1783 | 1.907 | 0.4057 | 0.1707 | 2.868 | 0.2533 | 0.004769 | -0.1133 | 0.2904 | 1.4219e-07 | 0.83599 | 0.80618 | 0.91547 | 0.84141 | 0.077739 | 0.073289 | 0.085613 | 0.072293 | 0.0062235 | 0.0061283 | 0.0069235 | 0.0057408 | 0.049088 | 0.04889 | 0.053165 | 0.055881 | 0 | 0 | 0 | 0
2 | 67.763 | 1 | 0.0002267 | -0.08985 | 1.463 | 0.2978 | 0.1007 | 2.721 | 0.2344 | -0.01108 | 0.7057 | 0.3304 | 1.7901e-07 | 0.84629 | 0.81737 | 0.91413 | 0.84904 | 0.076816 | 0.072682 | 0.08323 | 0.071381 | 0.0063512 | 0.0062459 | 0.0069582 | 0.0058529 | 0.051524 | 0.051161 | 0.0553 | 0.057895 | 0 | 0 | 0 | 0
2 | 67.763 | 3 | 0.0004245 | -0.08243 | 1.548 | 0.2426 | 0.101 | 2.779 | 0.2184 | -0.01899 | 0.7989 | 0.2549 | 2.2536e-07 | 0.85455 | 0.82658 | 0.91045 | 0.85471 | 0.075861 | 0.07205 | 0.080783 | 0.07048 | 0.0064619 | 0.0063465 | 0.0069736 | 0.005948 | 0.053683 | 0.053158 | 0.057145 | 0.059603 | 0 | 0 | 0 | 0
2 | 67.763 | 5 | 0.0005208 | -0.08158 | 1.584 | 0.233 | 0.1013 | 2.826 | 0.2162 | -0.02025 | 0.853 | 0.2077 | 2.8371e-07 | 0.86127 | 0.83422 | 0.9054 | 0.85903 | 0.074932 | 0.071435 | 0.078403 | 0.069665 | 0.0065564 | 0.006431 | 0.0069743 | 0.0060274 | 0.055587 | 0.054904 | 0.058722 | 0.061028 | 0 | 0 | 0 | 0
2 | 67.763 | 7 | 0.0006554 | -0.07723 | 1.609 | 0.2075 | 0.1004 | 2.858 | 0.2203 | -0.02382 | 0.9013 | 0.2107 | 3.5717e-07 | 0.86705 | 0.84079 | 0.90001 | 0.8627 | 0.07408 | 0.070874 | 0.076203 | 0.068999 | 0.0066371 | 0.0065016 | 0.0069659 | 0.0060939 | 0.057279 | 0.05644 | 0.060072 | 0.06221 | 0 | 0 | 0 | 0
2 | 67.763 | 10 | -0.0002371 | -0.1235 | 1.555 | 0.3668 | 0.1173 | 2.836 | 0.2376 | 0.006478 | -0.6001 | 0.6947 | 4.4965e-07 | 0.87242 | 0.84677 | 0.89513 | 0.8663 | 0.07334 | 0.070393 | 0.074268 | 0.068528 | 0.0067063 | 0.0065607 | 0.0069534 | 0.0061506 | 0.058804 | 0.057814 | 0.061243 | 0.063198 | 0 | 0 | 0 | 0
2 | 67.763 | 15 | -0.0016 | -0.122 | 1.529 | 0.365 | 0.1134 | 2.865 | 0.2331 | 0.01024 | -0.9441 | 1.001 | 5.6608e-07 | 0.87777 | 0.85252 | 0.89131 | 0.87027 | 0.072732 | 0.070006 | 0.07264 | 0.06827 | 0.0067665 | 0.0066108 | 0.0069405 | 0.0062007 | 0.060203 | 0.059067 | 0.062276 | 0.064037 | 0 | 0 | 0 | 0
2 | 67.763 | 20 | -0.005109 | -0.1247 | 1.546 | 0.3737 | 0.1146 | 2.869 | 0.2369 | 0.01523 | -1.999 | 1.711 | 7.1264e-07 | 0.88333 | 0.85826 | 0.88882 | 0.87479 | 0.072257 | 0.069713 | 0.071323 | 0.068217 | 0.0068196 | 0.0066537 | 0.0069295 | 0.0062468 | 0.06151 | 0.06023 | 0.063207 | 0.064764 | 0 | 0 | 0 | 0
2 | 92.163 | 1 | -0.0003891 | -0.2338 | 1.961 | 0.5533 | 0.226 | 2.547 | 0.3508 | 0.008216 | 0.2319 | 0.2739 | 8.9717e-07 | 0.88916 | 0.86408 | 0.88765 | 0.87984 | 0.071904 | 0.069506 | 0.070296 | 0.068335 | 0.0068673 | 0.0066911 | 0.0069215 | 0.0062907 | 0.062744 | 0.061326 | 0.064057 | 0.065406 | 0 | 0 | 0 | 0
2 | 92.163 | 3 | -0.0001619 | -0.2375 | 1.946 | 0.5291 | 0.2268 | 2.567 | 0.3349 | 0.01079 | 0.2914 | 0.3657 | 1.1294e-06 | 0.89524 | 0.86997 | 0.88767 | 0.88524 | 0.071656 | 0.069373 | 0.069519 | 0.068576 | 0.0069106 | 0.0067241 | 0.0069165 | 0.0063334 | 0.063915 | 0.062363 | 0.064842 | 0.065981 | 0 | 0 | 0 | 0
2 | 92.163 | 5 | 4.003e-10 | -0.1035 | 1.517 | 0.3508 | 0.1121 | 2.721 | 0.2621 | -0.008615 | 2.857 | 1.166 | 1.4219e-06 | 0.90147 | 0.87588 | 0.88863 | 0.89073 | 0.071494 | 0.069299 | 0.068948 | 0.068888 | 0.0069504 | 0.0067535 | 0.0069145 | 0.0063744 | 0.065028 | 0.063347 | 0.065567 | 0.066501 | 0 | 0 | 0 | 0
2 | 92.163 | 7 | -1.65e-05 | -0.2909 | 2.078 | 0.5147 | 0.2801 | 2.593 | 0.3521 | 0.01086 | 0.3053 | 0.3927 | 1.7901e-06 | 0.90771 | 0.8817 | 0.89028 | 0.89606 | 0.071399 | 0.069271 | 0.068542 | 0.069226 | 0.0069873 | 0.0067799 | 0.0069148 | 0.0064131 | 0.066081 | 0.064276 | 0.066235 | 0.066973 | 0 | 0 | 0 | 0
2 | 92.163 | 10 | 3.135e-05 | -0.338 | 2.137 | 0.4802 | 0.3304 | 2.561 | 0.3587 | 0.007577 | 0.2381 | 0.3541 | 2.2536e-06 | 0.91385 | 0.88734 | 0.89237 | 0.90103 | 0.071352 | 0.069275 | 0.068263 | 0.069556 | 0.0070216 | 0.0068036 | 0.0069168 | 0.0064482 | 0.06707 | 0.065146 | 0.066844 | 0.067399 | 0 | 0 | 0 | 0
2 | 92.163 | 15 | -2.71e-08 | -0.1076 | 1.604 | 0.3167 | 0.1179 | 2.761 | 0.2765 | -0.01031 | 2.905 | 0.9649 | 2.8371e-06 | 0.91977 | 0.89272 | 0.89469 | 0.90551 | 0.071342 | 0.069302 | 0.068079 | 0.069857 | 0.0070536 | 0.006825 | 0.00692 | 0.006479 | 0.067991 | 0.065954 | 0.067395 | 0.067781 | 0 | 0 | 0 | 0
2 | 92.163 | 20 | 0.0001561 | -0.1012 | 1.581 | 0.2916 | 0.1019 | 2.79 | 0.2445 | -0.0008893 | -1.096 | 0.09615 | 3.5717e-06 | 0.92539 | 0.89778 | 0.89707 | 0.90947 | 0.071356 | 0.069344 | 0.067964 | 0.070121 | 0.0070833 | 0.0068442 | 0.006924 | 0.0065052 | 0.068841 | 0.066699 | 0.067885 | 0.068121 | 0 | 0 | 0 | 0
2 | 125.563 | 1 | -0.0007551 | -0.2425 | 1.882 | 0.5578 | 0.2321 | 2.432 | 0.376 | 0.01116 | 0.251 | 0.3386 | 4.4965e-06 | 0.93065 | 0.90249 | 0.89941 | 0.91291 | 0.071387 | 0.069395 | 0.0679 | 0.070347 | 0.0071111 | 0.0068614 | 0.0069284 | 0.0065271 | 0.06962 | 0.06738 | 0.068317 | 0.06842 | 0 | 0 | 0 | 0
2 | 125.563 | 3 | -0.0005779 | -0.2253 | 1.895 | 0.5465 | 0.2161 | 2.49 | 0.3524 | 0.009757 | 0.2474 | 0.3448 | 5.6608e-06 | 0.93552 | 0.90683 | 0.90161 | 0.91586 | 0.071427 | 0.06945 | 0.067871 | 0.070537 | 0.007137 | 0.0068769 | 0.0069328 | 0.0065451 | 0.070329 | 0.068 | 0.068692 | 0.068681 | 0 | 0 | 0 | 0
2 | 125.563 | 5 | -0.0005891 | -0.2127 | 1.879 | 0.5547 | 0.2006 | 2.543 | 0.3405 | 0.01267 | 0.2824 | 0.4936 | 7.1264e-06 | 0.94 | 0.91081 | 0.90363 | 0.91837 | 0.071473 | 0.069507 | 0.067866 | 0.070697 | 0.0071612 | 0.0068908 | 0.0069373 | 0.0065598 | 0.070971 | 0.068563 | 0.069014 | 0.068906 | 0 | 0 | 0 | 0
2 | 125.563 | 7 | -0.0003525 | -0.1794 | 1.757 | 0.5548 | 0.1641 | 2.594 | 0.3115 | 0.01564 | 0.3779 | 0.4199 | 8.9716e-06 | 0.94408 | 0.91445 | 0.90545 | 0.92051 | 0.071521 | 0.069562 | 0.067878 | 0.070833 | 0.0071838 | 0.0069032 | 0.0069415 | 0.0065718 | 0.071551 | 0.069074 | 0.069288 | 0.069099 | 0 | 0 | 0 | 0
2 | 125.563 | 10 | -0.0005208 | -0.2079 | 1.586 | 0.5493 | 0.1378 | 2.636 | 0.2847 | 0.07068 | 1.162 | 0.635 | 1.1294e-05 | 0.9478 | 0.91779 | 0.90707 | 0.92232 | 0.071568 | 0.069616 | 0.0679 | 0.070948 | 0.0072048 | 0.0069144 | 0.0069455 | 0.0065817 | 0.072074 | 0.069541 | 0.069519 | 0.069263 | 0 | 0 | 0 | 0
2 | 125.563 | 15 | -0.0001913 | -0.07232 | 1.494 | 0.2787 | 0.08478 | 2.75 | 0.2152 | -0.01227 | 0.6403 | 0.2111 | 1.4219e-05 | 0.95117 | 0.92086 | 0.90848 | 0.92387 | 0.071614 | 0.069665 | 0.067928 | 0.071047 | 0.0072245 | 0.0069246 | 0.0069492 | 0.00659 | 0.072545 | 0.069969 | 0.069712 | 0.069402 | 0 | 0 | 0 | 0
2 | 125.563 | 20 | -5.397e-05 | -0.07289 | 1.514 | 0.2665 | 0.08535 | 2.761 | 0.2148 | -0.0124 | 0.6626 | 0.1963 | 1.7901e-05 | 0.95423 | 0.92368 | 0.90971 | 0.92519 | 0.071658 | 0.069712 | 0.067959 | 0.071133 | 0.0072429 | 0.0069338 | 0.0069526 | 0.006597 | 0.07297 | 0.070364 | 0.069873 | 0.069519 | 0 | 0 | 0 | 0
2 | 171.163 | 1 | -0.001174 | -0.2493 | 1.826 | 0.5513 | 0.2397 | 2.323 | 0.3985 | 0.01072 | 0.1675 | 0.2929 | 2.2536e-05 | 0.95699 | 0.92631 | 0.91077 | 0.92633 | 0.071698 | 0.069754 | 0.067992 | 0.071209 | 0.00726 | 0.0069423 | 0.0069557 | 0.0066031 | 0.073352 | 0.070732 | 0.070006 | 0.069618 | 0 | 0 | 0 | 0
2 | 171.163 | 3 | -0.001039 | -0.2353 | 1.844 | 0.5281 | 0.2283 | 2.361 | 0.3793 | 0.008093 | 0.1797 | 0.2671 | 2.8371e-05 | 0.95949 | 0.92877 | 0.91169 | 0.92732 | 0.071735 | 0.069791 | 0.068025 | 0.071277 | 0.007276 | 0.0069501 | 0.0069585 | 0.0066086 | 0.073697 | 0.071078 | 0.070116 | 0.069702 | 0 | 0 | 0 | 0
2 | 171.163 | 5 | -0.0009127 | -0.2798 | 1.948 | 0.5187 | 0.274 | 2.374 | 0.3884 | 0.006671 | 0.1726 | 0.2406 | 3.5717e-05 | 0.96175 | 0.93109 | 0.91248 | 0.92819 | 0.071768 | 0.069825 | 0.068058 | 0.071339 | 0.0072909 | 0.0069573 | 0.0069611 | 0.0066135 | 0.074008 | 0.071406 | 0.070206 | 0.069773 | 0 | 0 | 0 | 0
2 | 171.163 | 7 | -0.002026 | -0.1145 | 1.553 | 0.4577 | 0.1132 | 2.515 | 0.2838 | 0.003326 | -1.949 | 2.449 | 4.4965e-05 | 0.96379 | 0.9333 | 0.91316 | 0.92896 | 0.071798 | 0.069855 | 0.068089 | 0.071396 | 0.0073047 | 0.0069641 | 0.0069635 | 0.0066181 | 0.074289 | 0.07172 | 0.070281 | 0.069833 | 0 | 0 | 0 | 0
2 | 171.163 | 10 | -0.00173 | -0.08564 | 1.356 | 0.3982 | 0.08496 | 2.621 | 0.2413 | 0.002411 | -1.979 | 2.428 | 5.6607e-05 | 0.96562 | 0.9354 | 0.91375 | 0.92965 | 0.071824 | 0.069881 | 0.06812 | 0.07145 | 0.0073176 | 0.0069704 | 0.0069657 | 0.0066225 | 0.074542 | 0.072023 | 0.070343 | 0.069885 | 0 | 0 | 0 | 0
2 | 171.163 | 15 | -0.001951 | -0.08398 | 1.348 | 0.3871 | 0.08258 | 2.645 | 0.2285 | 0.003353 | -1.919 | 2.454 | 7.1264e-05 | 0.96726 | 0.93742 | 0.91428 | 0.93028 | 0.071847 | 0.069903 | 0.068149 | 0.071501 | 0.0073294 | 0.0069764 | 0.0069678 | 0.0066269 | 0.074768 | 0.072316 | 0.070395 | 0.06993 | 0 | 0 | 0 | 0
2 | 171.163 | 20 | -0.002651 | -0.08311 | 1.332 | 0.4055 | 0.07979 | 2.677 | 0.2112 | 0.005972 | -1.911 | 2.332 | 8.9717e-05 | 0.96872 | 0.93937 | 0.91475 | 0.93086 | 0.071866 | 0.069922 | 0.068177 | 0.07155 | 0.0073402 | 0.0069821 | 0.0069698 | 0.0066312 | 0.07497 | 0.072601 | 0.07044 | 0.06997 | 0 | 0 | 0 | 0
2 | 233.563 | 1 | -0.001947 | -0.3207 | 1.782 | 0.5333 | 0.3095 | 2.154 | 0.4342 | 0.01312 | 0.1516 | 0.3176 | 0.00011295 | 0.97 | 0.94124 | 0.91518 | 0.93141 | 0.071882 | 0.069937 | 0.068205 | 0.071598 | 0.0073501 | 0.0069876 | 0.0069718 | 0.0066355 | 0.075148 | 0.072878 | 0.070478 | 0.070005 | 0 | 0 | 0 | 0
2 | 233.563 | 3 | -0.001913 | -0.3341 | 1.843 | 0.5376 | 0.3224 | 2.209 | 0.4315 | 0.0136 | 0.1543 | 0.3371 | 0.00014219 | 0.97112 | 0.94304 | 0.91559 | 0.93194 | 0.071896 | 0.069949 | 0.068233 | 0.071645 | 0.0073589 | 0.0069928 | 0.0069739 | 0.0066401 | 0.075304 | 0.073148 | 0.070514 | 0.070037 | 0 | 0 | 0 | 0
2 | 233.563 | 5 | -0.002099 | -0.3397 | 1.868 | 0.5416 | 0.3258 | 2.242 | 0.4326 | 0.016 | 0.1831 | 0.442 | 0.00017901 | 0.97208 | 0.94478 | 0.916 | 0.93245 | 0.071906 | 0.069959 | 0.068261 | 0.071692 | 0.0073668 | 0.0069977 | 0.0069761 | 0.0066448 | 0.075438 | 0.073409 | 0.070549 | 0.070067 | 0 | 0 | 0 | 0
2 | 233.563 | 7 | -0.002214 | -0.3442 | 1.906 | 0.5564 | 0.3287 | 2.287 | 0.4367 | 0.01776 | 0.1595 | 0.4538 | 0.00022536 | 0.97288 | 0.94643 | 0.91642 | 0.93295 | 0.071914 | 0.069965 | 0.06829 | 0.071739 | 0.0073737 | 0.0070024 | 0.0069786 | 0.0066497 | 0.07555 | 0.073662 | 0.070584 | 0.070095 | 0 | 0 | 0 | 0
2 | 233.563 | 10 | -0.002537 | -0.3276 | 1.895 | 0.5427 | 0.3126 | 2.293 | 0.4268 | 0.01752 | 0.1383 | 0.4822 | 0.00028371 | 0.97352 | 0.948 | 0.91688 | 0.93345 | 0.071919 | 0.069968 | 0.06832 | 0.071786 | 0.0073795 | 0.0070068 | 0.0069815 | 0.006655 | 0.075642 | 0.073904 | 0.070624 | 0.070122 | 0 | 0 | 0 | 0
2 | 233.563 | 15 | -0.003129 | -0.3188 | 1.901 | 0.535 | 0.3037 | 2.312 | 0.4205 | 0.0182 | 0.08897 | 0.5039 | 0.00035717 | 0.974 | 0.94946 | 0.9174 | 0.93396 | 0.071921 | 0.069968 | 0.068353 | 0.071834 | 0.0073844 | 0.007011 | 0.006985 | 0.0066607 | 0.075712 | 0.074133 | 0.070671 | 0.070149 | 0 | 0 | 0 | 0
2 | 233.563 | 20 | -0.004024 | -0.3445 | 1.979 | 0.5449 | 0.3313 | 2.354 | 0.4274 | 0.01723 | -0.1518 | 0.4941 | 0.00044965 | 0.97433 | 0.95081 | 0.91803 | 0.93447 | 0.07192 | 0.069965 | 0.068389 | 0.071883 | 0.0073883 | 0.0070148 | 0.0069894 | 0.0066668 | 0.075761 | 0.074347 | 0.07073 | 0.070175 | 0 | 0 | 0 | 0
2 | 364.963 | 1 | -0.00176 | -0.316 | 1.718 | 0.536 | 0.3034 | 2.056 | 0.4298 | 0.01429 | 0.2256 | 0.2884 | 0.00056607 | 0.9745 | 0.95203 | 0.9188 | 0.93499 | 0.071916 | 0.069959 | 0.068429 | 0.071933 | 0.0073911 | 0.0070183 | 0.0069949 | 0.0066734 | 0.075789 | 0.074543 | 0.070807 | 0.070202 | 0 | 0 | 0 | 0
2 | 364.963 | 3 | -0.001848 | -0.2726 | 1.721 | 0.5044 | 0.2668 | 2.075 | 0.4048 | 0.007644 | 0.1533 | 0.259 | 0.00071265 | 0.97452 | 0.9531 | 0.91977 | 0.93553 | 0.071909 | 0.06995 | 0.068475 | 0.071983 | 0.0073929 | 0.0070214 | 0.0070021 | 0.0066806 | 0.075797 | 0.07472 | 0.07091 | 0.07023 | 0 | 0 | 0 | 0
2 | 364.963 | 5 | -0.001668 | -0.2705 | 1.806 | 0.5312 | 0.2659 | 2.159 | 0.4118 | 0.006297 | 1.011e-07 | 0.1931 | 0.00089716 | 0.97438 | 0.954 | 0.92104 | 0.93608 | 0.071898 | 0.069937 | 0.068528 | 0.072033 | 0.0073937 | 0.0070241 | 0.0070116 | 0.0066884 | 0.075785 | 0.074873 | 0.071049 | 0.07026 | 0 | 0 | 0 | 0
2 | 364.963 | 7 | -0.001518 | -0.2276 | 1.762 | 0.4358 | 0.2305 | 2.112 | 0.3592 | -0.001385 | -1.725 | 0.08074 | 0.0011295 | 0.97409 | 0.9547 | 0.92271 | 0.93664 | 0.071884 | 0.06992 | 0.06859 | 0.072083 | 0.0073935 | 0.0070264 | 0.0070243 | 0.0066969 | 0.075754 | 0.075 | 0.07124 | 0.070291 | 0 | 0 | 0 | 0
2 | 364.963 | 10 | -0.002628 | -0.174 | 1.71 | 0.4637 | 0.1744 | 2.188 | 0.3492 | 0.002261 | -1.917 | 2.442 | 0.0014219 | 0.97365 | 0.9552 | 0.92493 | 0.93722 | 0.071866 | 0.069899 | 0.068663 | 0.072133 | 0.0073924 | 0.0070281 | 0.0070413 | 0.0067062 | 0.075704 | 0.075097 | 0.071503 | 0.070323 | 0 | 0 | 0 | 0
2 | 364.963 | 15 | -0.001968 | -0.2509 | 1.935 | 0.4622 | 0.2633 | 2.202 | 0.3766 | -0.01037 | 1.165 | 0.1633 | 0.0017901 | 0.97307 | 0.95546 | 0.92789 | 0.93781 | 0.071843 | 0.069873 | 0.068749 | 0.072181 | 0.0073903 | 0.0070294 | 0.0070641 | 0.0067163 | 0.075636 | 0.075163 | 0.071865 | 0.070359 | 0 | 0 | 0 | 0
2 | 364.963 | 20 | -0.00168 | -0.1848 | 1.862 | 0.4766 | 0.186 | 2.279 | 0.3454 | 0.0005171 | -1.823 | 2.486 | 0.0022536 | 0.97235 | 0.95547 | 0.93185 | 0.9384 | 0.071815 | 0.069843 | 0.068851 | 0.072227 | 0.0073873 | 0.00703 | 0.0070948 | 0.0067274 | 0.075551 | 0.075195 | 0.072363 | 0.070397 | 0 | 0 | 0 | 0
2 | 483.563 | 1 | -0.002275 | -0.3103 | 1.617 | 0.5383 | 0.2952 | 1.967 | 0.4284 | 0.01739 | 0.1348 | 0.3374 | 0.0028371 | 0.97148 | 0.95522 | 0.93716 | 0.939 | 0.071781 | 0.069807 | 0.068973 | 0.072269 | 0.0073835 | 0.0070301 | 0.0071361 | 0.0067394 | 0.075452 | 0.075191 | 0.073044 | 0.070439 | 0 | 0 | 0 | 0
2 | 483.563 | 3 | -0.00231 | -0.3176 | 1.657 | 0.5416 | 0.3031 | 1.998 | 0.4293 | 0.01684 | 0.1057 | 0.3756 | 0.0035717 | 0.9705 | 0.9547 | 0.94421 | 0.9396 | 0.071742 | 0.069765 | 0.069119 | 0.072306 | 0.0073788 | 0.0070296 | 0.0071912 | 0.0067526 | 0.075339 | 0.07515 | 0.073966 | 0.070484 | 0 | 0 | 0 | 0
2 | 483.563 | 5 | -0.002206 | -0.3056 | 1.665 | 0.5498 | 0.2916 | 2.024 | 0.4307 | 0.01617 | 0.08831 | 0.3266 | 0.0044965 | 0.96939 | 0.95389 | 0.95349 | 0.94019 | 0.071695 | 0.069716 | 0.069293 | 0.072335 | 0.0073734 | 0.0070285 | 0.0072638 | 0.0067669 | 0.075214 | 0.075073 | 0.075196 | 0.070534 | 0 | 0 | 0 | 0
2 | 483.563 | 7 | -0.00247 | -0.3196 | 1.703 | 0.5329 | 0.3086 | 2.029 | 0.4273 | 0.01352 | -1.277e-06 | 0.3845 | 0.0056607 | 0.96817 | 0.95281 | 0.96548 | 0.94076 | 0.07164 | 0.06966 | 0.069502 | 0.072355 | 0.0073674 | 0.0070267 | 0.0073578 | 0.0067825 | 0.075081 | 0.074959 | 0.0768 | 0.070589 | 0 | 0 | 0 | 0
2 | 483.563 | 10 | -0.00247 | -0.3154 | 1.73 | 0.5507 | 0.3033 | 2.07 | 0.4317 | 0.01455 | -0.04682 | 0.3721 | 0.0071265 | 0.96686 | 0.95147 | 0.9805 | 0.9413 | 0.071577 | 0.069595 | 0.069753 | 0.072363 | 0.0073609 | 0.0070245 | 0.0074757 | 0.0067996 | 0.074943 | 0.074811 | 0.078823 | 0.07065 | 0 | 0 | 0 | 0
2 | 483.563 | 15 | -0.003026 | -0.385 | 1.764 | 0.6455 | 0.3607 | 2.118 | 0.4971 | 0.02735 | -0.2631 | 0.3817 | 0.0089717 | 0.96547 | 0.94987 | 0.99845 | 0.94179 | 0.071503 | 0.069522 | 0.070052 | 0.072356 | 0.0073539 | 0.0070217 | 0.0076166 | 0.0068181 | 0.074802 | 0.074632 | 0.081241 | 0.070717 | 0 | 0 | 0 | 0
2 | 483.563 | 20 | -0.002898 | -0.4594 | 1.754 | 0.7295 | 0.4168 | 2.14 | 0.5558 | 0.04555 | -0.2786 | 0.4209 | 0.011294 | 0.96401 | 0.94804 | 1.0183 | 0.94223 | 0.071419 | 0.06944 | 0.070408 | 0.07233 | 0.0073466 | 0.0070185 | 0.007772 | 0.0068383 | 0.074662 | 0.074427 | 0.08388 | 0.070791 | 0 | 0 | 0 | 0
2 | 631.563 | 1 | 0.004292 | -0.9215 | 1.48 | 0.9333 | 0.7206 | 2.005 | 0.724 | 0.1965 | -0.07821 | 0.6996 | 0.014219 | 0.96252 | 0.94601 | 1.0371 | 0.94259 | 0.071323 | 0.069347 | 0.070831 | 0.072283 | 0.0073391 | 0.0070149 | 0.0079196 | 0.0068603 | 0.074527 | 0.0742 | 0.086312 | 0.070874 | 0 | 0 | 0 | 0
2 | 631.563 | 3 | 0.004473 | -0.8925 | 1.506 | 0.9381 | 0.7045 | 2.031 | 0.7213 | 0.1835 | -0.1104 | 0.6891 | 0.017901 | 0.961 | 0.94382 | 1.0499 | 0.94286 | 0.071215 | 0.069244 | 0.071326 | 0.07221 | 0.0073315 | 0.0070111 | 0.0080183 | 0.0068844 | 0.074402 | 0.073959 | 0.087748 | 0.070967 | 0 | 0 | 0 | 0
2 | 631.563 | 5 | 0.01108 | -0.3226 | 1.171 | 0.3573 | 0.3391 | 1.396 | 0.4432 | -0.02759 | -1.983 | 2.477 | 0.022536 | 0.95949 | 0.94152 | 1.0495 | 0.94303 | 0.071093 | 0.06913 | 0.071896 | 0.072108 | 0.0073239 | 0.0070071 | 0.0080126 | 0.0069107 | 0.074292 | 0.073711 | 0.087124 | 0.071069 | 0 | 0 | 0 | 0
2 | 631.563 | 7 | 0.007872 | -1.594 | 1.324 | 1.02 | 1.162 | 1.912 | 0.8311 | 0.4238 | -0.09842 | 0.8042 | 0.028371 | 0.95802 | 0.93917 | 1.0304 | 0.94308 | 0.070957 | 0.069007 | 0.072526 | 0.071972 | 0.0073166 | 0.0070032 | 0.0078587 | 0.0069396 | 0.074201 | 0.073463 | 0.083614 | 0.071184 | 0 | 0 | 0 | 0
2 | 631.563 | 10 | 0.01152 | -1.186 | 1.662 | 1.194 | 0.9438 | 2.256 | 0.8926 | 0.2309 | -0.5014 | 0.7674 | 0.035717 | 0.95662 | 0.93682 | 0.99442 | 0.94299 | 0.070807 | 0.068874 | 0.073165 | 0.071799 | 0.0073096 | 0.0069993 | 0.007572 | 0.0069713 | 0.074134 | 0.073226 | 0.07753 | 0.071312 | 0 | 0 | 0 | 0
2 | 631.563 | 15 | 0.00761 | -1.735 | 2.113 | 0.8503 | 0.08235 | 2.292 | 0.2171 | 1.645 | 2.174 | 0.8469 | 0.044965 | 0.95532 | 0.93454 | 0.95289 | 0.94276 | 0.070644 | 0.068733 | 0.073691 | 0.071585 | 0.0073032 | 0.0069957 | 0.0072463 | 0.0070062 | 0.074097 | 0.073009 | 0.07072 | 0.071454 | 0 | 0 | 0 | 0
2 | 631.563 | 20 | 0.04598 | -0.7307 | 0.8904 | 0.7613 | 1.067 | 1.146 | 1.081 | -0.382 | 1.086 | 2.5 | 0.056607 | 0.95418 | 0.93242 | 0.91942 | 0.94238 | 0.07047 | 0.068587 | 0.073858 | 0.071328 | 0.0072973 | 0.0069925 | 0.0069955 | 0.0070447 | 0.074095 | 0.072819 | 0.065477 | 0.071611 | 0 | 0 | 0 | 0
2 | 774.683 | 1 | 0.002148 | -0.1698 | 1.31 | 0.6153 | 0.1509 | 1.952 | 0.393 | 0.0168 | -0.5346 | 0.1945 | 0.071264 | 0.95323 | 0.93053 | 0.89947 | 0.94184 | 0.070287 | 0.068441 | 0.07333 | 0.071027 | 0.0072921 | 0.0069899 | 0.0068707 | 0.0070872 | 0.074131 | 0.072667 | 0.062955 | 0.071785 | 0 | 0 | 0 | 0
2 | 774.683 | 3 | 0.002437 | -0.06942 | 1.238 | 0.307 | 0.08355 | 1.891 | 0.3022 | -0.01657 | 0.4097 | 0.1727 | 0.089717 | 0.95253 | 0.92897 | 0.89042 | 0.94118 | 0.070102 | 0.0683 | 0.07199 | 0.070684 | 0.0072877 | 0.0069879 | 0.0068538 | 0.007134 | 0.074211 | 0.072562 | 0.062871 | 0.071975 | 0 | 0 | 0 | 0
2 | 774.683 | 5 | 0.003387 | -0.07042 | 1.33 | 0.2904 | 0.09113 | 1.862 | 0.3145 | -0.02409 | 0.4817 | 0.166 | 0.11294 | 0.95216 | 0.92784 | 0.88991 | 0.9404 | 0.06992 | 0.068172 | 0.070427 | 0.070303 | 0.0072841 | 0.0069866 | 0.0069129 | 0.0071853 | 0.074338 | 0.072512 | 0.064294 | 0.072181 | 0 | 0 | 0 | 0
2 | 774.683 | 7 | 0.002904 | -0.2074 | 1.486 | 0.5581 | 0.1938 | 1.938 | 0.4066 | 0.01073 | -0.7955 | 0.03005 | 0.14219 | 0.9522 | 0.92726 | 0.89867 | 0.93955 | 0.06975 | 0.068067 | 0.069634 | 0.069893 | 0.0072814 | 0.0069863 | 0.0070316 | 0.007241 | 0.074515 | 0.072525 | 0.066362 | 0.0724 | 0 | 0 | 0 | 0
2 | 774.683 | 10 | 0.006531 | -0.226 | 1.076 | 0.2994 | 0.259 | 1.199 | 0.4393 | -0.03953 | 0.2677 | 0.1534 | 0.17901 | 0.95272 | 0.92736 | 0.91578 | 0.93869 | 0.069606 | 0.067996 | 0.070035 | 0.069471 | 0.0072794 | 0.0069869 | 0.0071924 | 0.0073004 | 0.074745 | 0.072611 | 0.068524 | 0.072626 | 0 | 0 | 0 | 0
2 | 774.683 | 15 | 0.009581 | -0.2595 | 1.048 | 0.317 | 0.3017 | 1.104 | 0.4522 | -0.05177 | 0.2539 | 0.1358 | 0.22536 | 0.95385 | 0.92827 | 0.93762 | 0.93789 | 0.0695 | 0.067973 | 0.071349 | 0.069057 | 0.0072782 | 0.0069885 | 0.0073711 | 0.0073619 | 0.075031 | 0.072778 | 0.070506 | 0.072851 | 0 | 0 | 0 | 0
2 | 774.683 | 20 | 0.01309 | -5.782 | 0.8287 | 0.5719 | 7.997 | 0.8545 | 0.6089 | -2.228 | 0.8985 | 0.6881 | 0.28371 | 0.95567 | 0.93014 | 0.96035 | 0.93722 | 0.069447 | 0.068009 | 0.073095 | 0.068681 | 0.0072774 | 0.0069914 | 0.0075455 | 0.0074221 | 0.075375 | 0.073035 | 0.072204 | 0.07306 | 0 | 0 | 0 | 0
2 | 897.803 | 1 | 0.005891 | -0.3922 | 1.342 | 0.6153 | 0.3029 | 1.891 | 0.4308 | 0.08343 | 0.2053 | 0.3638 | 0.35717 | 0.95828 | 0.93308 | 0.98088 | 0.93672 | 0.069457 | 0.068117 | 0.074822 | 0.068377 | 0.0072767 | 0.0069954 | 0.0076975 | 0.0074759 | 0.075782 | 0.073392 | 0.073592 | 0.073231 | 0 | 0 | 0 | 0
2 | 897.803 | 3 | 0.005837 | -0.3944 | 1.356 | 0.611 | 0.3068 | 1.895 | 0.4296 | 0.08172 | 0.2101 | 0.361 | 0.44965 | 0.96173 | 0.93718 | 0.99644 | 0.93633 | 0.069534 | 0.068298 | 0.076117 | 0.068173 | 0.0072755 | 0.0070007 | 0.00781 | 0.0075151 | 0.076254 | 0.073858 | 0.074661 | 0.073334 | 0 | 0 | 0 | 0
2 | 897.803 | 5 | 0.006852 | -0.421 | 1.364 | 0.6063 | 0.3263 | 1.893 | 0.4335 | 0.08788 | 0.2347 | 0.3705 | 0.56608 | 0.96595 | 0.94248 | 1.0041 | 0.93583 | 0.069664 | 0.068547 | 0.076562 | 0.068081 | 0.0072727 | 0.0070073 | 0.0078645 | 0.0075286 | 0.0768 | 0.074447 | 0.075382 | 0.073333 | 0 | 0 | 0 | 0
2 | 897.803 | 7 | 0.007923 | -0.4452 | 1.367 | 0.6249 | 0.3429 | 1.905 | 0.443 | 0.09428 | 0.2034 | 0.3742 | 0.71264 | 0.97075 | 0.94891 | 1.0009 | 0.93473 | 0.069808 | 0.068839 | 0.075763 | 0.068069 | 0.0072669 | 0.007015 | 0.0078427 | 0.0075036 | 0.077425 | 0.07517 | 0.075699 | 0.073194 | 0 | 0 | 0 | 0
2 | 897.803 | 10 | 0.009816 | -0.4809 | 1.403 | 0.6184 | 0.3774 | 1.905 | 0.4454 | 0.09364 | 0.1739 | 0.3521 | 0.89717 | 0.97572 | 0.95623 | 0.98521 | 0.93274 | 0.069891 | 0.069123 | 0.073453 | 0.068045 | 0.0072555 | 0.0070229 | 0.0077327 | 0.0074291 | 0.078143 | 0.076042 | 0.075615 | 0.072977 | 0 | 0 | 0 | 0
2 | 897.803 | 15 | 0.01406 | -0.5885 | 1.41 | 0.6392 | 0.4585 | 1.898 | 0.4743 | 0.1159 | 0.1345 | 0.366 | 1.1294 | 0.98019 | 0.96371 | 0.96677 | 0.93796 | 0.069799 | 0.06928 | 0.069678 | 0.067858 | 0.0072354 | 0.0070268 | 0.0075465 | 0.0073048 | 0.078968 | 0.077072 | 0.076641 | 0.074118 | 0 | 0 | 0 | 0
2 | 897.803 | 20 | 0.02211 | -0.6795 | 1.401 | 0.6564 | 0.5274 | 1.878 | 0.4945 | 0.1299 | 0.07188 | 0.3402 | 1.4219 | 0.98338 | 0.969 | 0.97471 | 0.96455 | 0.06939 | 0.068955 | 0.064953 | 0.067362 | 0.0072035 | 0.0070098 | 0.0073348 | 0.0071472 | 0.079917 | 0.078255 | 0.082843 | 0.079003 | 0 | 0 | 0 | 0
2 | 1036.361 | 1 | 0.01293 | -0.0753 | 1.071 | 0.2128 | 0.08293 | 1.98 | 0.1766 | -0.02056 | -1.116 | 0.1205 | 1.7901 | 0.98467 | 0.9664 | 0.94915 | 0.96252 | 0.068545 | 0.067333 | 0.060292 | 0.066496 | 0.0071585 | 0.0069284 | 0.0070959 | 0.0069812 | 0.081012 | 0.079547 | 0.083674 | 0.079713 | 0 | 0 | 0 | 0
2 | 1036.361 | 3 | 0.01329 | -0.07014 | 0.9583 | 0.1208 | 0.07578 | 2.003 | 0.1729 | -0.01893 | -1.014 | 0.1342 | 2.2536 | 0.98405 | 0.95643 | 0.92456 | 0.95272 | 0.067235 | 0.064635 | 0.056952 | 0.065334 | 0.0071034 | 0.006788 | 0.0069186 | 0.0068538 | 0.082279 | 0.080798 | 0.083277 | 0.079443 | 0 | 0 | 0 | 0
2 | 1036.361 | 5 | 0.01563 | -0.07349 | 0.9643 | 0.1058 | 0.07802 | 1.997 | 0.1872 | -0.02015 | -1.01 | 0.1404 | 2.8371 | 0.98249 | 0.94962 | 0.92002 | 0.9446 | 0.065578 | 0.062773 | 0.055966 | 0.064026 | 0.0070456 | 0.0066796 | 0.0068689 | 0.0068032 | 0.083745 | 0.081685 | 0.08359 | 0.079509 | 0 | 0 | 0 | 0
2 | 1036.361 | 7 | 0.01622 | -0.07451 | 0.9682 | 0.09969 | 0.07946 | 2.002 | 0.1849 | -0.02116 | -0.9969 | 0.1339 | 3.5717 | 0.98121 | 0.94344 | 0.93874 | 0.94035 | 0.063731 | 0.061551 | 0.057671 | 0.062686 | 0.0069912 | 0.0066029 | 0.0069684 | 0.0068444 | 0.085442 | 0.082 | 0.084766 | 0.080131 | 0 | 0 | 0 | 0
2 | 1036.361 | 10 | 0.01803 | -0.07996 | 0.9527 | 0.08973 | 0.08298 | 1.993 | 0.1936 | -0.02104 | -1.005 | 0.1196 | 4.4965 | 0.9802 | 0.94444 | 0.97508 | 0.94048 | 0.061658 | 0.06029 | 0.061318 | 0.061318 | 0.0069413 | 0.0065764 | 0.0071893 | 0.0069665 | 0.087403 | 0.083447 | 0.086682 | 0.081397 | 0 | 0 | 0 | 0
2 | 1036.361 | 15 | 0.03271 | -0.9582 | 1.045 | 0.5646 | 0.6766 | 1.599 | 0.4292 | 0.2488 | 0.1964 | 0.2362 | 5.6607 | 0.98111 | 0.95748 | 1.0126 | 0.9442 | 0.059593 | 0.058776 | 0.064576 | 0.059814 | 0.0068939 | 0.00656 | 0.0074406 | 0.0071381 | 0.089661 | 0.087051 | 0.089139 | 0.083322 | 0 | 0 | 0 | 0
2 | 1036.361 | 20 | 0.03827 | -0.09462 | 0.9579 | 0.1074 | 0.0856 | 2.031 | 0.1298 | -0.02925 | -1.217 | 0.03118 | 7.1265 | 0.98306 | 0.92882 | 1.0171 | 0.94989 | 0.057368 | 0.056957 | 0.062463 | 0.057991 | 0.0068433 | 0.0062476 | 0.0074521 | 0.0073174 | 0.092247 | 0.084622 | 0.091956 | 0.085872 | 0 | 0 | 0 | 0
3 | 0.765 | 1 | -0.04422 | -0.9708 | 1.633 | 0.03239 | 2.571 | 1.562 | 0.03 | -4.495 | 2.969 | 1.192 | 8.9717 | 0.98405 | 0.93084 | 0.98309 | 0.95562 | 0.054643 | 0.054786 | 0.054156 | 0.055649 | 0.0067834 | 0.0061744 | 0.0073015 | 0.00746 | 0.095191 | 0.087187 | 0.095005 | 0.088981 | 0 | 0 | 0 | 0
3 | 0.765 | 3 | -0.05018 | -0.7669 | 1.743 | 0.03 | 2.538 | 1.656 | 0.03006 | -4.151 | 2.66 | 0.9828 | 11.295 | 0.98332 | 0.93942 | 0.95459 | 0.95955 | 0.051278 | 0.052174 | 0.046404 | 0.052612 | 0.0067066 | 0.006145 | 0.0073018 | 0.0075251 | 0.098516 | 0.091194 | 0.098223 | 0.092581 | 0 | 0 | 0 | 0
3 | 0.765 | 5 | -0.007984 | 2.587 | 1.636 | 0.03005 | -1.065 | 1.721 | 0.0885 | -4.329 | 2.993 | 1.043 | 14.219 | 0.98109 | 0.94858 | 0.96587 | 0.96039 | 0.047307 | 0.048976 | 0.04459 | 0.048767 | 0.0066028 | 0.0061124 | 0.0075345 | 0.0074801 | 0.10224 | 0.095882 | 0.1016 | 0.096604 | 0 | 0 | 0 | 0
3 | 0.765 | 7 | -2.617 | 4.119 | -6 | 2.372 | -1.409 | -1.972 | 0.483 | -2.1 | 3.331 | 0.3026 | 17.901 | 0.97844 | 0.95673 | 0.99185 | 0.9576 | 0.042906 | 0.045033 | 0.045009 | 0.044097 | 0.006459 | 0.0060624 | 0.0076786 | 0.0073045 | 0.10636 | 0.10117 | 0.10517 | 0.10101 | 0 | 0 | 0 | 0
3 | 0.765 | 10 | -2.835 | 4.462 | -6 | 2.395 | -1.49 | -1.945 | 0.4812 | -1.678 | 3.115 | 0.2348 | 22.536 | 0.97702 | 0.963 | 0.96102 | 0.95167 | 0.03836 | 0.040314 | 0.037041 | 0.038708 | 0.0062622 | 0.0059728 | 0.0069118 | 0.0069923 | 0.11087 | 0.10698 | 0.109 | 0.10576 | 0 | 0 | 0 | 0
3 | 0.765 | 15 | -0.292 | 2.4 | 1.85 | 2.433 | 2.049 | 1.813 | 0.03003 | -6.33 | 2.504 | 1.02 | 28.371 | 0.9785 | 0.96838 | 0.9522 | 0.94407 | 0.033966 | 0.035108 | 0.031948 | 0.03283 | 0.0060048 | 0.0058101 | 0.0064517 | 0.0065528 | 0.11576 | 0.1132 | 0.11315 | 0.11087 | 0 | 0 | 0 | 0
3 | 0.765 | 20 | -0.06861 | 1.981 | 1.78 | 0.0338 | -3.069 | 2.43 | 0.656 | -1.49 | 3.9 | 1.095 | 35.717 | 0.98357 | 0.97593 | 0.95064 | 0.93712 | 0.029875 | 0.030049 | 0.027519 | 0.026789 | 0.0056845 | 0.0055493 | 0.0061028 | 0.0060095 | 0.12098 | 0.11972 | 0.11768 | 0.11635 | 0 | 0 | 0 | 0
3 | 1.901 | 1 | 0.03162 | -0.8625 | 1.537 | 0.03001 | 2.331 | 1.463 | 0.03006 | -3.917 | 2.688 | 1.315 | 44.965 | 0.99107 | 0.98876 | 0.94464 | 0.93345 | 0.025959 | 0.025779 | 0.02211 | 0.02096 | 0.0052981 | 0.0052039 | 0.005613 | 0.005396 | 0.12648 | 0.12638 | 0.12262 | 0.12221 | 0 | 0 | 0 | 0
3 | 1.901 | 3 | 0.007459 | 2.504 | 1.569 | 0.03245 | -1.063 | 1.648 | 0.03002 | -3.335 | 2.446 | 0.9904 | 56.607 | 0.99801 | 1.0072 | 0.94092 | 0.93556 | 0.021826 | 0.022493 | 0.016737 | 0.015709 | 0.0048375 | 0.0048127 | 0.0050323 | 0.0047523 | 0.13217 | 0.13299 | 0.12798 | 0.12844 | 0 | 0 | 0 | 0
3 | 1.901 | 5 | -0.1115 | 1.766 | 1.515 | 0.03034 | 2.733 | 1.591 | 1.754 | -5.734 | 1.977 | 0.9784 | 71.265 | 1.0026 | 1.0277 | 0.95398 | 0.94731 | 0.01728 | 0.019813 | 0.013656 | 0.011657 | 0.0043084 | 0.0043966 | 0.0044494 | 0.0041383 | 0.13798 | 0.13935 | 0.13373 | 0.13497 | 0 | 0 | 0 | 0
3 | 1.901 | 7 | 2.674 | -4.827 | -6 | 2.498 | 2.679 | -0.1437 | 1.274 | -1.411 | 2.438 | 0.2377 | 89.716 | 1.0129 | 1.0444 | 0.97301 | 0.97926 | 0.013632 | 0.017022 | 0.01125 | 0.010517 | 0.0037958 | 0.0039473 | 0.0038598 | 0.0036771 | 0.14378 | 0.14525 | 0.13975 | 0.14166 | 0 | 0 | 0 | 0
3 | 1.901 | 10 | 0.009195 | -1.089 | 1.723 | 0.04982 | 2.581 | 1.649 | 0.03001 | -3.286 | 2.428 | 0.8208 | 112.94 | 1.0421 | 1.0531 | 0.99353 | 1.0127 | 0.013018 | 0.013627 | 0.0089625 | 0.0097127 | 0.0034268 | 0.003463 | 0.0032791 | 0.0032403 | 0.14941 | 0.15052 | 0.14588 | 0.14823 | 0 | 0 | 0 | 0
3 | 1.901 | 15 | -0.02524 | -7.147 | 1.12e-06 | 0.4387 | 8.697 | 0.5016 | 0.7159 | -2.68 | 2.592 | 0.3251 | 142.19 | 1.0637 | 1.0589 | 1.0149 | 1.0353 | 0.011618 | 0.01045 | 0.0069214 | 0.0077461 | 0.0030126 | 0.0030391 | 0.0027306 | 0.002702 | 0.15466 | 0.15503 | 0.15187 | 0.15432 | 0 | 0 | 0 | 0
3 | 1.901 | 20 | 0.09167 | 2.496 | 1.715 | 0.03646 | -1.195 | 1.616 | 0.181 | -3.347 | 2.587 | 0.7832 | 179.01 | 1.0613 | 1.0577 | 1.0366 | 1.052 | 0.0071916 | 0.0070763 | 0.0054061 | 0.0057621 | 0.0024459 | 0.0025249 | 0.0022351 | 0.0021928 | 0.15927 | 0.15873 | 0.15734 | 0.15947 | 0 | 0 | 0 | 0
3 | 4.091 | 1 | -0.0739 | -0.68 | 1.438 | 0.0322 | 1.564 | 1.364 | 0.03004 | -1.929 | 2.222 | 0.7227 | 225.36 | 1.0639 | 1.0578 | 1.0541 | 1.0629 | 0.0045202 | 0.0047523 | 0.0040809 | 0.004149 | 0.0019402 | 0.0020205 | 0.0017943 | 0.0017528 | 0.16286 | 0.16158 | 0.1619 | 0.16326 | 0 | 0 | 0 | 0
3 | 4.091 | 3 | -0.0616 | 2.042 | 1.452 | 0.03024 | -0.9264 | 1.523 | 0.04676 | -2.221 | 2.173 | 0.7779 | 283.71 | 1.0656 | 1.0574 | 1.0631 | 1.066 | 0.00297 | 0.0030881 | 0.0026509 | 0.0029047 | 0.001539 | 0.0016073 | 0.0014059 | 0.0013833 | 0.16508 | 0.16359 | 0.16514 | 0.16537 | 0 | 0 | 0 | 0
3 | 4.091 | 5 | 0.1603 | -0.2363 | -6 | 1.202 | 1.336 | 1.494 | 0.03781 | -2.286 | 2.053 | 0.6152 | 357.17 | 1.0615 | 1.0564 | 1.0662 | 1.0605 | 0.0020029 | 0.0021084 | 0.0017955 | 0.0019759 | 0.0012259 | 0.0012889 | 0.0010848 | 0.0010785 | 0.16572 | 0.16474 | 0.16681 | 0.16572 | 0 | 0 | 0 | 0
3 | 4.091 | 7 | -0.1081 | 1.506 | 1.513 | 0.03012 | 1.126 | 1.287 | 1.349 | -3.471 | 1.873 | 0.6722 | 449.65 | 1.0515 | 1.0531 | 1.0608 | 1.0481 | 0.0014347 | 0.0015834 | 0.0011624 | 0.0014557 | 0.00097791 | 0.0010322 | 0.00082048 | 0.00083308 | 0.16494 | 0.16499 | 0.16685 | 0.16452 | 0 | 0 | 0 | 0
3 | 4.091 | 10 | -1.956 | 3.056 | -6 | 2.416 | -0.9513 | -1.981 | 0.4507 | -0.9798 | 2.688 | 0.179 | 566.08 | 1.0395 | 1.0474 | 1.0436 | 1.0319 | 0.001338 | 0.0014886 | 1.3399e-05 | 0.001366 | 0.00078015 | 0.00080839 | 0.00059178 | 0.00064027 | 0.16333 | 0.1644 | 0.16549 | 0.16223 | 0 | 0 | 0 | 0
3 | 4.091 | 15 | -1.937 | 2.81 | -6 | 2.392 | -0.7001 | -1.571 | 0.3499 | -1.047 | 2.661 | 0.1673 | 712.65 | 1.033 | 1.0445 | 1.0283 | 1.017 | 0.0021708 | 0.0024687 | 0 | 0.0018859 | 0.00063219 | 0.00062187 | 0.00046573 | 0.00051543 | 0.16161 | 0.16314 | 0.16319 | 0.15946 | 0 | 0 | 0 | 0
3 | 4.091 | 20 | -0.4682 | -5.296 | 1.861 | 0.6693 | 2.03 | 1.617 | 0.03281 | 3.519 | 2.127 | 1.922 | 897.16 | 1.0284 | 1.0385 | 1.0107 | 1.0043 | 0.0028941 | 0.0032403 | 0 | 0.0025734 | 0.00050563 | 0.00045787 | 0.00036209 | 0.00043057 | 0.16028 | 0.16158 | 0.16049 | 0.15684 | 0 | 0 | 0 | 0
3 | 9.503 | 1 | 0.2973 | 0.6326 | 1.008 | 0.131 | -0.7452 | 1.167 | 0.2003 | -2.952 | 3.81 | 0.7789 | 1129.4 | 1.0261 | 1.0315 | 0.99423 | 0.99392 | 0.0034359 | 0.0038007 | 0 | 0.0029691 | 0.00039564 | 0.00032689 | 0.00027755 | 0.00035701 | 0.15947 | 0.16004 | 0.15796 | 0.15486 | 0 | 0 | 0 | 0
3 | 9.503 | 3 | 0.3161 | 0.3791 | 1.156 | 0.1542 | -0.2822 | 1.425 | 0.08439 | -2.981 | 3.629 | 0.8802 | 1421.9 | 1.025 | 1.0246 | 0.98156 | 0.98818 | 0.0037845 | 0.0041679 | 0 | 0.0031472 | 0.00030016 | 0.00023099 | 0.00020933 | 0.00029445 | 0.15905 | 0.15867 | 0.15601 | 0.15383 | 0 | 0 | 0 | 0
3 | 9.503 | 5 | 0.3305 | 1.535 | 3.239 | 0.1295 | 2.98 | 2.813 | 0.2298 | -7.057 | 3.07 | 0.3643 | 1790.1 | 1.024 | 1.0179 | 0.97424 | 0.98832 | 0.0039579 | 0.0043654 | 0 | 0.0031678 | 0.00021857 | 0.00016439 | 0.00015481 | 0.00024236 | 0.1588 | 0.15747 | 0.1549 | 0.15389 | 0 | 0 | 0 | 0
3 | 9.503 | 7 | 0.3958 | -0.4288 | 2.328 | 0.1625 | -0.1976 | 1.63 | 0.0568 | -1.539 | 3.677 | 0.5353 | 2253.6 | 1.0217 | 1.011 | 0.97285 | 0.99442 | 0.0039865 | 0.0044203 | 0 | 0.003079 | 0.00015073 | 0.00011875 | 0.00011155 | 0.00020003 | 0.15848 | 0.15637 | 0.15472 | 0.15499 | 0 | 0 | 0 | 0
3 | 9.503 | 10 | -0.4922 | 0.6074 | -6 | 2.428 | -0.8923 | 2.64 | 0.2054 | -0.6554 | 3.733 | 0.03717 | 2837.1 | 1.0174 | 1.0038 | 0.97717 | 1.0056 | 0.0039035 | 0.0043607 | 0 | 0.002918 | 9.657e-05 | 8.691e-05 | 7.7418e-05 | 0.00016661 | 0.15792 | 0.15531 | 0.15544 | 0.15696 | 0 | 0 | 0 | 0
3 | 9.503 | 15 | -0.6474 | 0.8565 | -6 | 2.333 | -0.2492 | 3.746 | 0.06372 | -1.065 | 2.64 | 0.2531 | 3571.7 | 1.0136 | 0.99755 | 0.98649 | 1.0201 | 0.0037395 | 0.0042141 | 0 | 0.0027128 | 8.2489e-05 | 7.5351e-05 | 5.061e-05 | 0.00014123 | 0.1575 | 0.15448 | 0.15695 | 0.15949 | 0 | 0 | 0 | 0
3 | 9.503 | 20 | 0.1045 | -0.3378 | -6 | 0.273 | 1.015 | 1.599 | 0.03332 | -1.909 | 2.408 | 0.5522 | 4496.5 | 1.0063 | 0.99111 | 0.99983 | 1.0347 | 0.0035209 | 0.0040051 | 0 | 0.0024843 | 7.7528e-05 | 7.0595e-05 | 2.963e-05 | 0.00012303 | 0.15655 | 0.15366 | 0.1591 | 0.16207 | 0 | 0 | 0 | 0
3 | 17.103 | 1 | 0.2661 | 0.6095 | 3.695 | 0.04604 | -0.6374 | 1.915 | 0.3564 | -1.759 | 3.599 | 0.2359 | 5660.8 | 0.99403 | 0.98396 | 1.0161 | 1.0443 | 0.0032691 | 0.0037548 | 4.5549e-07 | 0.0022475 | 7.1909e-05 | 6.5456e-05 | 1.3267e-05 | 0.00011119 | 0.15486 | 0.15278 | 0.16171 | 0.16385 | 0 | 0 | 0 | 0
3 | 17.103 | 3 | 0.3299 | 0.5986 | 2.548 | 1.046 | -1.14 | 1.964 | 0.4342 | -0.9013 | 3.339 | 0.1454 | 7126.5 | 0.97709 | 0.97646 | 1.0344 | 1.0402 | 0.0030013 | 0.0034803 | 3.1226e-06 | 0.0020128 | 6.5995e-05 | 6.0136e-05 | 5.7573e-07 | 0.00010493 | 0.15244 | 0.15187 | 0.16462 | 0.16344 | 0 | 0 | 0 | 0
3 | 17.103 | 5 | 0.2267 | 0.2764 | 3.224 | 0.04589 | -0.6825 | 2.252 | 0.2826 | -0.8457 | 3.298 | 0.1012 | 8971.7 | 0.95574 | 0.96887 | 1.0548 | 1.0072 | 0.0027297 | 0.0031953 | 4.7138e-06 | 0.0017873 | 6.0033e-05 | 5.4803e-05 | 1.0269e-07 | 0.00010354 | 0.14932 | 0.15095 | 0.16788 | 0.15841 | 0 | 0 | 0 | 0
3 | 17.103 | 7 | 0.3719 | 0.06253 | -6 | 2.465 | -0.9371 | 2.117 | 0.3628 | -0.6759 | 3.354 | 0.09491 | 10000 | 0.94427 | 0.96532 | 1.0646 | 0.9751 | 0.0026028 | 0.0030603 | 5.2223e-06 | 0.0016855 | 5.7245e-05 | 5.2326e-05 | 1.1377e-07 | 0.00010439 | 0.14762 | 0.15052 | 0.16942 | 0.1534 | 0 | 0 | 0 | 0
3 | 17.103 | 10 | 0.3087 | 5.987 | 3.252 | 0.09714 | -0.7088 | 2.223 | 0.2183 | -6.822 | 3.264 | 0.1079 | 10000 | 0.94427 | 0.96532 | 1.0646 | 0.9751 | 0.0026028 | 0.0030603 | 5.2223e-06 | 0.0016855 | 5.7245e-05 | 5.2326e-05 | 1.1377e-07 | 0.00010439 | 0.14762 | 0.15052 | 0.16942 | 0.1534 | 0 | 0 | 0 | 0
3 | 17.103 | 15 | -0.2166 | 0.177 | -6 | 2.489 | 1.058 | 1.495 | 0.03854 | -3.633 | 3.347 | 1.142 | 10000 | 0.94427 | 0.96532 | 1.0646 | 0.9751 | 0.0026028 | 0.0030603 | 5.2223e-06 | 0.0016855 | 5.7245e-05 | 5.2326e-05 | 1.1377e-07 | 0.00010439 | 0.14762 | 0.15052 | 0.16942 | 0.1534 | 0 | 0 | 0 | 0
3 | 17.103 | 20 | 0.02538 | 1.67 | 1.507 | 0.03021 | -2.063 | 1.431 | 0.516 | -1.758 | 3.582 | 0.2828 | 10000 | 0.94427 | 0.96532 | 1.0646 | 0.9751 | 0.0026028 | 0.0030603 | 5.2223e-06 | 0.0016855 | 5.7245e-05 | 5.2326e-05 | 1.1377e-07 | 0.00010439 | 0.14762 | 0.15052 | 0.16942 | 0.1534 | 0 | 0 | 0 | 0
3 | 31.263 | 1 | 0.1031 | 0.2715 | 3.184 | 0.3951 | -0.4865 | 1.991 | 0.3243 | -0.4227 | 2.967 | 0.1725 | 10000 | 0.94427 | 0.96532 | 1.0646 | 0.9751 | 0.0026028 | 0.0030603 | 5.2223e-06 | 0.0016855 | 5.7245e-05 | 5.2326e-05 | 1.1377e-07 | 0.00010439 | 0.14762 | 0.15052 | 0.16942 | 0.1534 | 0 | 0 | 0 | 0
3 | 31.263 | 3 | 0.1366 | 0.8656 | 4.626 | 1.202 | -0.6434 | 2 | 0.3558 | -0.451 | 3.104 | 0.1685 | 10000 | 0.94427 | 0.96532 | 1.0646 | 0.9751 | 0.0026028 | 0.0030603 | 5.2223e-06 | 0.0016855 | 5.7245e-05 | 5.2326e-05 | 1.1377e-07 | 0.00010439 | 0.14762 | 0.15052 | 0.16942 | 0.1534 | 0 | 0 | 0 | 0
3 | 31.263 | 5 | -0.04404 | 0.3607 | 1.56 | 0.5814 | 0.1886 | 1.59 | 0.09211 | -1.326 | 2.441 | 0.5695 | 10000 | 0.94427 | 0.96532 | 1.0646 | 0.9751 | 0.0026028 | 0.0030603 | 5.2223e-06 | 0.0016855 | 5.7245e-05 | 5.2326e-05 | 1.1377e-07 | 0.00010439 | 0.14762 | 0.15052 | 0.16942 | 0.1534 | 0 | 0 | 0 | 0
3 | 31.263 | 7 | 0.18 | -0.5852 | 3.239 | 0.1532 | 0.9267 | 2.927 | 0.7543 | -1.19 | 2.217 | 0.4191 | 10000 | 0.94427 | 0.96532 | 1.0646 | 0.9751 | 0.0026028 | 0.0030603 | 5.2223e-06 | 0.0016855 | 5.7245e-05 | 5.2326e-05 | 1.1377e-07 | 0.00010439 | 0.14762 | 0.15052 | 0.16942 | 0.1534 | 0 | 0 | 0 | 0
3 | 31.263 | 10 | 0.2309 | 2.94 | 4.261 | 0.8219 | -1.022 | 2.1 | 0.3815 | -1.319 | 3.282 | 0.2461 | 10000 | 0.94427 | 0.96532 | 1.0646 | 0.9751 | 0.0026028 | 0.0030603 | 5.2223e-06 | 0.0016855 | 5.7245e-05 | 5.2326e-05 | 1.1377e-07 | 0.00010439 | 0.14762 | 0.15052 | 0.16942 | 0.1534 | 0 | 0 | 0 | 0
3 | 31.263 | 15 | 0.2192 | -0.5959 | 2.141 | 0.2228 | 0.2025 | 3.591 | 0.03417 | -0.7982 | 3.3 | 0.1967 | 10000 | 0.94427 | 0.96532 | 1.0646 | 0.9751 | 0.0026028 | 0.0030603 | 5.2223e-06 | 0.0016855 | 5.7245e-05 | 5.2326e-05 | 1.1377e-07 | 0.00010439 | 0.14762 | 0.15052 | 0.16942 | 0.1534 | 0 | 0 | 0 | 0
3 | 31.263 | 20 | 0.2548 | 4.799 | 2.981 | 0.173 | -0.3008 | 1.938 | 0.1271 | -6.181 | 3.012 | 0.2158 | 10000 | 0.94427 | 0.96532 | 1.0646 | 0.9751 | 0.0026028 | 0.0030603 | 5.2223e-06 | 0.0016855 | 5.7245e-05 | 5.2326e-05 | 1.1377e-07 | 0.00010439 | 0.14762 | 0.15052 | 0.16942 | 0.1534 | 0 | 0 | 0 | 0
3 | 49.983 | 1 | -0.02296 | 0.01454 | -6 | 2.481 | 0.09916 | 1.056 | 0.1369 | -0.5734 | 2.235 | 0.512 | 10000 | 0.94427 | 0.96532 | 1.0646 | 0.9751 | 0.0026028 | 0.0030603 | 5.2223e-06 | 0.0016855 | 5.7245e-05 | 5.2326e-05 | 1.1377e-07 | 0.00010439 | 0.14762 | 0.15052 | 0.16942 | 0.1534 | 0 | 0 | 0 | 0
3 | 49.983 | 3 | 0.04376 | 0.2265 | 1.709 | 0.1409 | -0.5321 | 1.853 | 0.2182 | -0.152 | 2.885 | 0.1039 | 10000 | 0.94427 | 0.96532 | 1.0646 | 0.9751 | 0.0026028 | 0.0030603 | 5.2223e-06 | 0.0016855 | 5.7245e-05 | 5.2326e-05 | 1.1377e-07 | 0.00010439 | 0.14762 | 0.15052 | 0.16942 | 0.1534 | 0 | 0 | 0 | 0
3 | 49.983 | 5 | -0.01433 | 0.08216 | 0.771 | 0.2161 | 0.1887 | 1.451 | 0.1033 | -0.6806 | 2.023 | 0.4405 | 10000 | 0.94427 | 0.96532 | 1.0646 | 0.9751 | 0.0026028 | 0.0030603 | 5.2223e-06 | 0.0016855 | 5.7245e-05 | 5.2326e-05 | 1.1377e-07 | 0.00010439 | 0.14762 | 0.15052 | 0.16942 | 0.1534 | 0 | 0 | 0 | 0
3 | 49.983 | 7 | -0.005495 | 0.1404 | 0.7248 | 0.2685 | 0.1825 | 1.45 | 0.09515 | -0.8571 | 2.146 | 0.5627 | 10000 | 0.94427 | 0.96532 | 1.0646 | 0.9751 | 0.0026028 | 0.0030603 | 5.2223e-06 | 0.0016855 | 5.7245e-05 | 5.2326e-05 | 1.1377e-07 | 0.00010439 | 0.14762 | 0.15052 | 0.16942 | 0.1534 | 0 | 0 | 0 | 0
3 | 49.983 | 10 | 0.01108 | 0.1369 | 0.762 | 0.2625 | 0.1953 | 1.473 | 0.0966 | -0.8994 | 2.171 | 0.5417 | 10000 | 0.94427 | 0.96532 | 1.0646 | 0.9751 | 0.0026028 | 0.0030603 | 5.2223e-06 | 0.0016855 | 5.7245e-05 | 5.2326e-05 | 1.1377e-07 | 0.00010439 | 0.14762 | 0.15052 | 0.16942 | 0.1534 | 0 | 0 | 0 | 0
3 | 49.983 | 15 | 0.05496 | -0.2862 | 2.081 | 0.1638 | 0.04435 | 1.39 | 0.03566 | -0.2921 | 2.806 | 0.1852 | 10000 | 0.94427 | 0.96532 | 1.0646 | 0.9751 | 0.0026028 | 0.0030603 | 5.2223e-06 | 0.0016855 | 5.7245e-05 | 5.2326e-05 | 1.1377e-07 | 0.00010439 | 0.14762 | 0.15052 | 0.16942 | 0.1534 | 0 | 0 | 0 | 0
3 | 49.983 | 20 | 0.09521 | -0.2349 | 2.057 | 0.1556 | 0.07148 | 1.385 | 0.03981 | -0.3894 | 2.582 | 0.2889 | 10000 | 0.94427 | 0.96532 | 1.0646 | 0.9751 | 0.0026028 | 0.0030603 | 5.2223e-06 | 0.0016855 | 5.7245e-05 | 5.2326e-05 | 1.1377e-07 | 0.00010439 | 0.14762 | 0.15052 | 0.16942 | 0.1534 | 0 | 0 | 0 | 0
3 | 67.763 | 1 | -0.04466 | 0.009784 | -6 | 2.497 | 0.07815 | 1.077 | 0.1297 | -0.4709 | 2.161 | 0.4563 | 10000 | 0.94427 | 0.96532 | 1.0646 | 0.9751 | 0.0026028 | 0.0030603 | 5.2223e-06 | 0.0016855 | 5.7245e-05 | 5.2326e-05 | 1.1377e-07 | 0.00010439 | 0.14762 | 0.15052 | 0.16942 | 0.1534 | 0 | 0 | 0 | 0
3 | 67.763 | 3 | -0.004568 | 0.1758 | 2.041 | 0.3198 | -0.2169 | 2.73 | 0.142 | -0.3547 | 1.877 | 0.2072 | 10000 | 0.94427 | 0.96532 | 1.0646 | 0.9751 | 0.0026028 | 0.0030603 | 5.2223e-06 | 0.0016855 | 5.7245e-05 | 5.2326e-05 | 1.1377e-07 | 0.00010439 | 0.14762 | 0.15052 | 0.16942 | 0.1534 | 0 | 0 | 0 | 0
3 | 67.763 | 5 | -0.02807 | 0.04038 | 0.7048 | 0.2029 | 0.05971 | 1.45 | 0.06682 | -0.5428 | 2.302 | 0.4696
3 | 67.763 | 7 | 0.01367 | 0.5389 | 2.478 | 0.4166 | -0.6541 | 2.122 | 0.3135 | -0.3375 | 2.897 | 0.1451
3 | 67.763 | 10 | -0.09878 | -0.1526 | 2.071 | 0.1173 | 0.07606 | 1.311 | 0.08416 | -0.2905 | 2.725 | 0.1727 |  | b1 | b2 | b3 | b4 | b1 | b2 | b3 | b4 | b1 | b2 | b3 | b4 | b1 | b2 | b3 | b4
3 | 67.763 | 15 | -0.1313 | -0.03268 | 1.106 | 0.03052 | 0.179 | 1.332 | 0.1034 | -0.5348 | 2.562 | 0.3107 | 1e-07 | 0.024341 | 0.024127 | 0.023886 | 0.024441 | 0.028299 | 0.028243 | 0.033732 | 0.038649 | 0.049817 | 0.048966 | 0.060852 | 0.045436 | 0.119 | 0.12103 | 0.11217 | 0.12308
3 | 67.763 | 20 | -0.1365 | -0.2123 | 2.137 | 0.1377 | 0.1447 | 1.357 | 0.06908 | -0.341 | 2.864 | 0.1572 | 1e-07 | 0.025115 | 0.024902 | 0.02466 | 0.025215 | 0.029049 | 0.028995 | 0.034473 | 0.039371 | 0.050276 | 0.049428 | 0.061237 | 0.045888 | 0.11889 | 0.12091 | 0.11206 | 0.12297
3 | 92.163 | 1 | -0.03008 | 0.02427 | 1.037 | 0.04877 | 0.2166 | 1.359 | 0.1738 | -0.7442 | 2.105 | 0.3584 | 1e-07 | 0.026139 | 0.025926 | 0.025684 | 0.026239 | 0.030044 | 0.029993 | 0.035456 | 0.04033 | 0.050861 | 0.050015 | 0.061721 | 0.046463 | 0.11869 | 0.12071 | 0.11185 | 0.12276
3 | 92.163 | 3 | -0.02488 | 0.6067 | 4.033 | 0.9648 | 0.02483 | 1.158 | 0.08939 | -0.6853 | 2.384 | 0.4414 | 1e-07 | 0.027469 | 0.027256 | 0.027014 | 0.027569 | 0.031338 | 0.03129 | 0.036735 | 0.04158 | 0.051597 | 0.050753 | 0.062323 | 0.047187 | 0.11835 | 0.12037 | 0.11151 | 0.12242
3 | 92.163 | 5 | -0.02776 | 0.01398 | -6 | 2.482 | 0.1035 | 1.071 | 0.1191 | -0.607 | 2.283 | 0.5001 | 1e-07 | 0.029154 | 0.028941 | 0.028699 | 0.029254 | 0.032978 | 0.032935 | 0.038358 | 0.043166 | 0.052506 | 0.051666 | 0.063056 | 0.048081 | 0.11784 | 0.11986 | 0.11101 | 0.12192
3 | 92.163 | 7 | -0.006243 | 0.00592 | -2.986e-05 | 2.499 | 0.02469 | 1.107 | 0.07222 | -0.4977 | 2.355 | 0.357 | 1e-07 | 0.031222 | 0.031009 | 0.030767 | 0.031323 | 0.034992 | 0.034954 | 0.04035 | 0.045113 | 0.053599 | 0.052764 | 0.063918 | 0.049156 | 0.11711 | 0.11913 | 0.11027 | 0.12118
3 | 92.163 | 10 | 0.0304 | -0.2691 | 1.822 | 0.1984 | 0.0911 | 2.428 | 0.7563 | -0.238 | 2.608 | 0.07297 | 1e-07 | 0.033665 | 0.033452 | 0.03321 | 0.033765 | 0.037369 | 0.037336 | 0.0427 | 0.047409 | 0.05487 | 0.05404 | 0.06489 | 0.050404 | 0.11609 | 0.11812 | 0.10926 | 0.12017
3 | 92.163 | 15 | 0.07872 | 0.8703 | 1.712 | 0.1098 | -1.108 | 1.725 | 0.1341 | -0.2792 | 2.646 | 0.1759 | 1e-07 | 0.036424 | 0.036211 | 0.035969 | 0.036524 | 0.040046 | 0.040021 | 0.045346 | 0.049988 | 0.056284 | 0.055462 | 0.065924 | 0.051789 | 0.11474 | 0.11676 | 0.1079 | 0.11881
3 | 92.163 | 20 | 0.09226 | 0.006568 | -6 | 2.42 | -0.3766 | 2.025 | 0.2888 | -0.1569 | 2.754 | 0.08408 | 1e-07 | 0.039388 | 0.039175 | 0.038934 | 0.039489 | 0.042913 | 0.042897 | 0.048174 | 0.052735 | 0.057783 | 0.05697 | 0.066952 | 0.053254 | 0.11299 | 0.11502 | 0.10616 | 0.11707
3 | 125.563 | 1 | -0.01245 | 0.004643 | -6 | 2.486 | -0.1688 | 2.356 | 0.1333 | -0.2045 | 1.694 | 0.3085 | 1e-07 | 0.042418 | 0.042205 | 0.041963 | 0.042518 | 0.045824 | 0.045819 | 0.051038 | 0.055503 | 0.059291 | 0.058488 | 0.067891 | 0.05472 | 0.11084 | 0.11286 | 0.104 | 0.11491
3 | 125.563 | 3 | -0.007976 | 0.2452 | 4.008 | 1.225 | -0.2718 | 1.796 | 0.4155 | -0.2061 | 2.386 | 0.1667 | 1.1295e-07 | 0.045502 | 0.045201 | 0.044914 | 0.04547 | 0.048765 | 0.048674 | 0.053793 | 0.058128 | 0.060797 | 0.059946 | 0.068668 | 0.056124 | 0.10827 | 0.11029 | 0.10143 | 0.11234
3 | 125.563 | 5 | -0.04856 | 0.001413 | -6 | 2.381 | -0.0196 | 1.106 | 0.04994 | -0.3266 | 2.274 | 0.1941 | 1.4219e-07 | 0.048516 | 0.048052 | 0.047675 | 0.048233 | 0.051608 | 0.051345 | 0.056321 | 0.060494 | 0.062235 | 0.061283 | 0.069235 | 0.057408 | 0.10536 | 0.10738 | 0.098524 | 0.10943
3 | 125.563 | 7 | 0.007957 | 0.4621 | 2.294 | 0.08495 | -0.1223 | 1.479 | 0.1876 | -0.7362 | 2.314 | 0.1177 | 1.7901e-07 | 0.051284 | 0.050658 | 0.050185 | 0.050745 | 0.054175 | 0.053743 | 0.058557 | 0.062547 | 0.063512 | 0.062459 | 0.069582 | 0.058529 | 0.10221 | 0.10424 | 0.095379 | 0.10629
3 | 125.563 | 10 | -0.02332 | 0.1236 | 2.898 | 0.3763 | -0.3015 | 2.197 | 0.3642 | -0.1787 | 2.502 | 0.1427 | 2.2536e-07 | 0.05379 | 0.053006 | 0.052431 | 0.052993 | 0.056451 | 0.055854 | 0.060486 | 0.064269 | 0.064619 | 0.063465 | 0.069736 | 0.05948 | 0.098989 | 0.10101 | 0.092155 | 0.10306
3 | 125.563 | 15 | -0.09058 | -0.2866 | 2.108 | 0.191 | 0.08915 | 1.431 | 0.09578 | -0.1079 | 2.575 | 0.0889 | 2.8371e-07 | 0.056061 | 0.055123 | 0.054438 | 0.055002 | 0.05846 | 0.057701 | 0.06213 | 0.065683 | 0.065564 | 0.06431 | 0.069743 | 0.060274 | 0.095852 | 0.097875 | 0.089017 | 0.099926
3 | 125.563 | 20 | -0.06228 | -0.08875 | 2.602 | 0.08101 | 0.08019 | 1.529 | 0.0771 | -0.3261 | 2.106 | 0.2494 | 3.5717e-07 | 0.05814 | 0.057053 | 0.056251 | 0.056817 | 0.060247 | 0.059329 | 0.063535 | 0.066833 | 0.066371 | 0.065016 | 0.069659 | 0.060939 | 0.09295 | 0.094973 | 0.086116 | 0.097025
3 | 171.163 | 1 | -0.006312 | 0.1721 | 2.885 | 0.2032 | 0.02647 | -6.509e-06 | 0.1864 | -0.5019 | 2.2 | 0.562 | 4.4965e-07 | 0.060074 | 0.058844 | 0.057916 | 0.058485 | 0.061858 | 0.060787 | 0.064748 | 0.067771 | 0.067063 | 0.065607 | 0.069534 | 0.061506 | 0.090393 | 0.092416 | 0.083559 | 0.094467
3 | 171.163 | 3 | 0.01346 | 0.05857 | 2.531 | 0.04573 | -0.06981 | 1.108 | 0.1185 | -0.243 | 1.964 | 0.183 | 5.6608e-07 | 0.061903 | 0.060536 | 0.059475 | 0.060046 | 0.063339 | 0.062119 | 0.065816 | 0.068544 | 0.067665 | 0.066108 | 0.069405 | 0.062007 | 0.088235 | 0.090257 | 0.081401 | 0.092309
3 | 171.163 | 5 | 0.02211 | 0.1176 | 2.571 | 0.08241 | -0.04149 | 1.016 | 0.04307 | -0.3533 | 2.076 | 0.2416 | 7.1264e-07 | 0.063655 | 0.062157 | 0.060954 | 0.061528 | 0.064723 | 0.063357 | 0.066774 | 0.069195 | 0.068196 | 0.066537 | 0.069295 | 0.062468 | 0.086482 | 0.088504 | 0.079649 | 0.090556
3 | 171.163 | 7 | -0.008337 | -0.2802 | 2.166 | 0.2345 | -0.04998 | 1.023 | 0.05061 | 0.04392 | 2.713 | 0.1043 | 8.9717e-07 | 0.065344 | 0.063724 | 0.062369 | 0.062946 | 0.06603 | 0.064525 | 0.067647 | 0.069752 | 0.068673 | 0.066911 | 0.069215 | 0.062907 | 0.085106 | 0.087127 | 0.078273 | 0.08918
3 | 171.163 | 10 | 0.0531 | 0.1291 | 2.648 | 0.1367 | -0.04314 | 1.312 | 0.1399 | -0.4004 | 2.103 | 0.2765 | 1.1294e-06 | 0.066972 | 0.065239 | 0.063723 | 0.064303 | 0.067272 | 0.065631 | 0.06845 | 0.07024 | 0.069106 | 0.067241 | 0.069165 | 0.063334 | 0.084057 | 0.086078 | 0.077225 | 0.088131
3 | 171.163 | 15 | 0.07892 | 0.07165 | 2.69 | 0.139 | 0.00246 | 3.532 | 0.06722 | -0.4175 | 1.925 | 0.304 | 1.4219e-06 | 0.068534 | 0.066698 | 0.065011 | 0.065594 | 0.068453 | 0.066682 | 0.069191 | 0.070671 | 0.069504 | 0.067535 | 0.069145 | 0.063744 | 0.083278 | 0.085299 | 0.076447 | 0.087352
3 | 171.163 | 20 | 0.1205 | 0.09774 | 2.655 | 0.1027 | -0.04638 | 1.28 | 0.1484 | -0.4174 | 1.998 | 0.2392 | 1.7901e-06 | 0.070019 | 0.06809 | 0.066221 | 0.066808 | 0.06957 | 0.067674 | 0.069872 | 0.071056 | 0.069873 | 0.067799 | 0.069148 | 0.064131 | 0.082714 | 0.084735 | 0.075884 | 0.086789
3 | 233.563 | 1 | 0.008644 | 0.08624 | 3.032 | 1.253 | -0.1598 | 1.107 | 0.1876 | -0.1578 | 2.08 | 0.09638 | 2.2536e-06 | 0.071416 | 0.069406 | 0.067345 | 0.067935 | 0.07062 | 0.068603 | 0.070493 | 0.0714 | 0.070216 | 0.068036 | 0.069168 | 0.064482 | 0.082317 | 0.084337 | 0.075489 | 0.086392
3 | 233.563 | 3 | -0.005089 | 0.0999 | 2.464 | 0.7037 | -0.1646 | 1.261 | 0.2054 | -0.1505 | 2.122 | 0.07993 | 2.8371e-06 | 0.072714 | 0.070636 | 0.068371 | 0.068965 | 0.071597 | 0.069467 | 0.071053 | 0.071707 | 0.070536 | 0.06825 | 0.0692 | 0.06479 | 0.082046 | 0.084066 | 0.075219 | 0.086121
3 | 233.563 | 5 | -0.02572 | 0.07709 | 2.727 | 0.9387 | -0.1325 | 1.277 | 0.2301 | -0.158 | 2.139 | 0.08792 | 3.5717e-06 | 0.073906 | 0.071775 | 0.069293 | 0.069892 | 0.0725 | 0.070263 | 0.071551 | 0.071978 | 0.070833 | 0.068442 | 0.06924 | 0.065052 | 0.081868 | 0.083886 | 0.075042 | 0.085942
3 | 233.563 | 7 | -0.02428 | -0.1296 | 1.491 | 0.281 | 0.005775 | 0.3973 | 0.07199 | -0.1215 | 2.089 | 0.1121 | 4.4965e-06 | 0.074989 | 0.07282 | 0.070111 | 0.070714 | 0.073327 | 0.070991 | 0.07199 | 0.072216 | 0.071111 | 0.068614 | 0.069284 | 0.065271 | 0.081756 | 0.083774 | 0.074933 | 0.085831
3 | 233.563 | 10 | -0.004745 | -0.146 | 2.195 | 0.07245 | -0.05164 | 1.049 | 0.07152 | -0.08721 | 1.559 | 0.1441 | 5.6608e-06 | 0.075966 | 0.073774 | 0.070824 | 0.071433 | 0.074079 | 0.071654 | 0.072371 | 0.072424 | 0.07137 | 0.068769 | 0.069328 | 0.065451 | 0.081693 | 0.08371 | 0.074871 | 0.085767
3 | 233.563 | 15 | 0.007439 | 0.01434 | 2.606 | 0.03946 | -0.1514 | 1.416 | 0.2074 | -0.1813 | 2.264 | 0.09071 | 7.1264e-06 | 0.07684 | 0.074643 | 0.07144 | 0.072053 | 0.074761 | 0.072257 | 0.072698 | 0.072604 | 0.071612 | 0.068908 | 0.069373 | 0.065598 | 0.081663 | 0.083678 | 0.074844 | 0.085737
3 | 233.563 | 20 | -0.03684 | -0.006592 | 1.035 | 0.03271 | -0.05062 | 1.664 | 0.1084 | -0.262 | 2.225 | 0.1655 | 8.9716e-06 | 0.077618 | 0.075433 | 0.071965 | 0.072584 | 0.075377 | 0.072804 | 0.072977 | 0.072758 | 0.071838 | 0.069032 | 0.069415 | 0.065718 | 0.081655 | 0.083669 | 0.074839 | 0.085729
3 | 364.963 | 1 | 0.05743 | -0.0586 | -1.239 | 0.5268 | 0.336 | 1.156 | 1.007 | -0.5538 | 1.477 | 0.4238 | 1.1294e-05 | 0.078308 | 0.076154 | 0.072409 | 0.073033 | 0.075931 | 0.073303 | 0.073211 | 0.07289 | 0.072048 | 0.069144 | 0.069455 | 0.065817 | 0.081662 | 0.083675 | 0.07485 | 0.085736
3 | 364.963 | 3 | 0.03979 | 0.07583 | 1.579 | 0.4371 | 0.02465 | 0.08345 | 0.1141 | -0.4221 | 1.574 | 0.4367 | 1.4219e-05 | 0.078919 | 0.076816 | 0.072781 | 0.073411 | 0.076431 | 0.073761 | 0.073407 | 0.073003 | 0.072245 | 0.069246 | 0.069492 | 0.0659 | 0.081678 | 0.083689 | 0.074871 | 0.085753
3 | 364.963 | 5 | 0.09667 | 0.06383 | -7.13e-05 | 0.2268 | 0.06094 | 0.5761 | 0.0548 | -0.4955 | 1.283 | 0.4581 | 1.7901e-05 | 0.07946 | 0.077428 | 0.07309 | 0.073728 | 0.076881 | 0.074183 | 0.07357 | 0.073099 | 0.072429 | 0.069338 | 0.069526 | 0.06597 | 0.0817 | 0.083709 | 0.074898 | 0.085774
3 | 364.963 | 7 | 0.07562 | 0.4596 | 2.968 | 1.041 | 0.1249 | 0.3347 | 0.2377 | -0.8134 | 1.659 | 0.6268 | 2.2536e-05 | 0.079938 | 0.077999 | 0.073347 | 0.073991 | 0.077286 | 0.074577 | 0.073705 | 0.07318 | 0.0726 | 0.069423 | 0.069557 | 0.066031 | 0.081723 | 0.08373 | 0.074928 | 0.085797
3 | 364.963 | 10 | 0.0712 | 0.1007 | 3 | 0.1303 | 0.2562 | 0.09533 | 0.5216 | -0.7403 | 1.441 | 0.8073 | 2.8371e-05 | 0.080361 | 0.078536 | 0.073558 | 0.07421 | 0.077652 | 0.074947 | 0.073817 | 0.07325 | 0.07276 | 0.069501 | 0.069585 | 0.066086 | 0.081747 | 0.083751 | 0.074959 | 0.085821
3 | 364.963 | 15 | 0.09117 | 0.09591 | 2.509 | 0.8341 | -0.138 | 1.199 | 0.1409 | -0.2808 | 1.978 | 0.198 | 3.5717e-05 | 0.080735 | 0.079045 | 0.073732 | 0.074391 | 0.077981 | 0.075298 | 0.073909 | 0.07331 | 0.072909 | 0.069573 | 0.069611 | 0.066135 | 0.08177 | 0.083771 | 0.074991 | 0.085843
3 | 364.963 | 20 | 0.2811 | 0.2053 | 0.8391 | 0.114 | -0.1501 | 1.848 | 0.1083 | -0.5519 | 1.149 | 0.1875 | 4.4965e-05 | 0.081066 | 0.079533 | 0.073876 | 0.074542 | 0.078279 | 0.075634 | 0.073985 | 0.073361 | 0.073047 | 0.069641 | 0.069635 | 0.066181 | 0.081791 | 0.083788 | 0.075022 | 0.085863
3 | 483.563 | 1 | 0.02513 | 0.08624 | 0.05524 | 0.1773 | 0.0698 | 2.324 | 0.04988 | -0.4128 | 1.308 | 0.5486 | 5.6607e-05 | 0.081358 | 0.080003 | 0.073994 | 0.074669 | 0.078546 | 0.075958 | 0.074048 | 0.073406 | 0.073176 | 0.069704 | 0.069657 | 0.066225 | 0.081809 | 0.083802 | 0.075053 | 0.085881
3 | 483.563 | 3 | 0.01188 | 0.3067 | 2.344 | 1.502 | -0.02541 | -1.965 | 0.4921 | -0.4162 | 1.436 | 0.4556 | 7.1264e-05 | 0.081615 | 0.080458 | 0.074093 | 0.074775 | 0.078785 | 0.076272 | 0.0741 | 0.073446 | 0.073294 | 0.069764 | 0.069678 | 0.066269 | 0.081824 | 0.083812 | 0.075082 | 0.085895
3 | 483.563 | 5 | -0.001847 | 0.04859 | 2.342 | 0.1063 | -0.08272 | 0.8864 | 0.06959 | -0.1971 | 1.928 | 0.2225 | 8.9717e-05 | 0.081839 | 0.0809 | 0.074175 | 0.074864 | 0.078999 | 0.076577 | 0.074146 | 0.073481 | 0.073402 | 0.069821 | 0.069698 | 0.066312 | 0.081835 | 0.083817 | 0.075112 | 0.085905
3 | 483.563 | 7 | 0.01608 | -0.1964 | 1.926 | 0.1298 | 0.05804 | 2.194 | 0.03005 | -0.1141 | 0.9959 | 0.08477 | 0.00011295 | 0.082033 | 0.081331 | 0.074246 | 0.074941 | 0.079188 | 0.076873 | 0.074185 | 0.073514 | 0.073501 | 0.069876 | 0.069718 | 0.066355 | 0.081843 | 0.083819 | 0.07514 | 0.085911
3 | 483.563 | 10 | 0.03851 | 0.164 | 2.679 | 0.2488 | 0.08663 | 1.253e-06 | 0.2005 | -0.5492 | 1.669 | 0.6692 | 0.00014219 | 0.082199 | 0.08175 | 0.074308 | 0.075008 | 0.079352 | 0.077162 | 0.074222 | 0.073543 | 0.073589 | 0.069928 | 0.069739 | 0.066401 | 0.081847 | 0.083815 | 0.075169 | 0.085913
3 | 483.563 | 15 | -0.1127 | 0.3558 | 2.231 | 0.119 | 0.1146 | 0.9654 | 0.07821 | -0.5239 | 1.907 | 0.2517 | 0.00017901 | 0.082338 | 0.082157 | 0.074365 | 0.075067 | 0.079494 | 0.077442 | 0.074257 | 0.073572 | 0.073668 | 0.069977 | 0.069761 | 0.066448 | 0.081846 | 0.083806 | 0.075198 | 0.08591
3 | 483.563 | 20 | -0.1135 | -0.2435 | 0.7944 | 0.04102 | 0.3307 | 0.8228 | 0.05481 | -0.1894 | 1.584 | 0.08243 | 0.00022536 | 0.082451 | 0.082549 | 0.07442 | 0.075121 | 0.079613 | 0.077712 | 0.074294 | 0.073598 | 0.073737 | 0.070024 | 0.069786 | 0.066497 | 0.081841 | 0.083791 | 0.075228 | 0.085902
3 | 631.563 | 1 | 0.01616 | 0.03154 | -6 | 2.37 | -0.3887 | 1.278 | 0.1886 | 0.1318 | 2.077 | 0.04794 | 0.00028371 | 0.082539 | 0.082925 | 0.074477 | 0.075171 | 0.079709 | 0.07797 | 0.074335 | 0.073625 | 0.073795 | 0.070068 | 0.069815 | 0.06655 | 0.081831 | 0.083769 | 0.07526 | 0.085889
3 | 631.563 | 3 | 0.01618 | 0.06873 | 2.518 | 2.01 | 0.1225 | 2.059 | 0.04995 | -0.3697 | 1.208 | 0.1846 | 0.00035717 | 0.082602 | 0.083281 | 0.07454 | 0.075218 | 0.079783 | 0.078216 | 0.074384 | 0.073651 | 0.073844 | 0.07011 | 0.06985 | 0.066607 | 0.081816 | 0.083741 | 0.075294 | 0.085869
3 | 631.563 | 5 | -0.0422 | 0.09937 | 2.103 | 0.03095 | -0.06257 | 1.185 | 0.06964 | -0.2634 | 1.594 | 0.1102 | 0.00044965 | 0.082642 | 0.083614 | 0.074615 | 0.075265 | 0.079835 | 0.078445 | 0.074446 | 0.073677 | 0.073883 | 0.070148 | 0.069894 | 0.066668 | 0.081795 | 0.083704 | 0.075332 | 0.085842
3 | 631.563 | 7 | 0.1503 | -0.4025 | 1.001 | 0.1253 | 0.2219 | 2.059 | 0.07602 | -0.1468 | 1.5 | 0.09134 | 0.00056607 | 0.082658 | 0.08392 | 0.074708 | 0.075311 | 0.079865 | 0.078655 | 0.074526 | 0.073704 | 0.073911 | 0.070183 | 0.069949 | 0.066734 | 0.081767 | 0.08366 | 0.075375 | 0.085808
3 | 631.563 | 10 | 0.1887 | 0.1537 | 0.3955 | 0.1149 | -0.8208 | 0.9981 | 0.2474 | 0.2995 | 2.044 | 0.07618 | 0.00071265 | 0.08265 | 0.084195 | 0.074827 | 0.075359 | 0.079874 | 0.078844 | 0.074634 | 0.073731 | 0.073929 | 0.070214 | 0.070021 | 0.066806 | 0.081732 | 0.083605 | 0.075423 | 0.085765
3 | 631.563 | 15 | -0.274 | 0.1987 | 1.192 | 0.08563 | -0.2417 | 1.035 | 0.03124 | 0.1217 | 1.49 | 0.05808 | 0.00089716 | 0.082621 | 0.084433 | 0.074985 | 0.075409 | 0.079861 | 0.079007 | 0.07478 | 0.07376 | 0.073937 | 0.070241 | 0.070116 | 0.066884 | 0.081689 | 0.08354 | 0.075479 | 0.085712
3 | 631.563 | 20 | -0.1139 | 0.2673 | 2.1 | 0.08661 | -0.3003 | 1.04 | 0.0319 | -0.0263 | 1.734 | 0.03694 | 0.0011295 | 0.08257 | 0.084631 | 0.075199 | 0.075463 | 0.079828 | 0.079143 | 0.07498 | 0.073791 | 0.073935 | 0.070264 | 0.070243 | 0.066969 | 0.081637 | 0.083462 | 0.075544 | 0.085648
3 | 774.683 | 1 | 0.0484 | 0.06725 | 1.562 | 0.206 | 0.07608 | 0.5806 | 0.03111 | -0.2474 | 0.7836 | 0.1165 | 0.0014219 | 0.082499 | 0.084783 | 0.075489 | 0.07552 | 0.079775 | 0.079247 | 0.075256 | 0.073823 | 0.073924 | 0.070281 | 0.070413 | 0.067062 | 0.081574 | 0.083371 | 0.07562 | 0.085571
3 | 774.683 | 3 | -0.06287 | -0.3365 | 0.9315 | 0.2529 | 0.4725 | 1.117 | 0.2971 | -0.1589 | 1.535 | 0.06627 | 0.0017901 | 0.082409 | 0.084887 | 0.075885 | 0.075584 | 0.079703 | 0.079317 | 0.075637 | 0.073858 | 0.073903 | 0.070294 | 0.070641 | 0.067163 | 0.0815 | 0.083264 | 0.075711 | 0.085478
3 | 774.683 | 5 | -0.0913 | -0.0188 | 0.8551 | 0.03639 | 0.1004 | 1.284 | 0.05456 | -0.09741 | 1.737 | 0.1316 | 0.0022536 | 0.082302 | 0.084937 | 0.076426 | 0.075653 | 0.079614 | 0.079351 | 0.076161 | 0.073895 | 0.073873 | 0.0703 | 0.070948 | 0.067274 | 0.081412 | 0.083139 | 0.075818 | 0.085368
3 | 774.683 | 7 | 0.2001 | 0.07064 | 0.6868 | 0.03014 | -0.3797 | 0.9753 | 0.123 | 0.05906 | 1.644 | 0.03824 | 0.0028371 | 0.082179 | 0.084933 | 0.077161 | 0.075731 | 0.079509 | 0.079347 | 0.076877 | 0.073935 | 0.073835 | 0.070301 | 0.071361 | 0.067394 | 0.081309 | 0.082995 | 0.075947 | 0.085238
3 | 774.683 | 10 | -0.1757 | -0.433 | 1.286 | 0.3468 | 0.4145 | 1.024 | 0.1739 | 0.1195 | 2.098 | 0.6932 | 0.0035717 | 0.082043 | 0.084871 | 0.078153 | 0.075817 | 0.079389 | 0.079303 | 0.077846 | 0.073978 | 0.073788 | 0.070296 | 0.071912 | 0.067526 | 0.081189 | 0.082828 | 0.0761 | 0.085085
3 | 774.683 | 15 | -0.1263 | -0.2741 | 1.349 | 0.178 | 0.1434 | 0.9767 | 0.03557 | 0.1776 | 1.307 | 0.03079 | 0.0044965 | 0.081897 | 0.084752 | 0.079472 | 0.075915 | 0.079258 | 0.07922 | 0.07914 | 0.074025 | 0.073734 | 0.070285 | 0.072638 | 0.067669 | 0.081049 | 0.082636 | 0.076284 | 0.084904
3 | 774.683 | 20 | -0.2125 | 1.283 | 1.24 | 0.1086 | -0.7742 | 1.143 | 0.03006 | -0.1585 | 1.42 | 0.04994 | 0.0056607 | 0.081745 | 0.084578 | 0.08119 | 0.076024 | 0.079118 | 0.079098 | 0.080827 | 0.074077 | 0.073674 | 0.070267 | 0.073578 | 0.067825 | 0.080887 | 0.082416 | 0.076504 | 0.084693
3 | 897.803 | 1 | 0.2473 | 0.0167 | -6 | 2.496 | 0.2278 | 0.5087 | 0.121 | -0.8369 | 1.159 | 0.3305 | 0.0071265 | 0.08159 | 0.08435 | 0.083353 | 0.076148 | 0.078972 | 0.07894 | 0.082955 | 0.074133 | 0.073609 | 0.070245 | 0.074757 | 0.067996 | 0.0807 | 0.082166 | 0.076767 | 0.084445
3 | 897.803 | 3 | 0.2588 | 0.5083 | 1.68 | 0.6436 | 0.1605 | 0.5462 | 0.08746 | -1.185 | 1.297 | 0.3792 | 0.0089717 | 0.081436 | 0.084075 | 0.085937 | 0.076289 | 0.078823 | 0.078748 | 0.085498 | 0.074196 | 0.073539 | 0.070217 | 0.076166 | 0.068181 | 0.080486 | 0.081882 | 0.077082 | 0.084155
3 | 897.803 | 5 | 0.2386 | -0.4636 | 3.101 | 0.5356 | -0.6428 | 1.46 | 0.1996 | 0.5218 | 2.68 | 0.4884 | 0.011294 | 0.081289 | 0.083759 | 0.088761 | 0.076448 | 0.078676 | 0.078528 | 0.088275 | 0.074264 | 0.073466 | 0.070185 | 0.07772 | 0.068383 | 0.08024 | 0.081561 | 0.077456 | 0.083818
3 | 897.803 | 7 | 0.3211 | 0.3628 | 0.1865 | 0.2297 | 0.2497 | 0.6711 | 0.05466 | -1.299 | 0.9321 | 0.388 | 0.014219 | 0.081155 | 0.08341 | 0.091375 | 0.076629 | 0.078534 | 0.078286 | 0.090832 | 0.07434 | 0.073391 | 0.070149 | 0.079196 | 0.068603 | 0.079962 | 0.081201 | 0.077899 | 0.083426
3 | 897.803 | 10 | 0.2734 | -0.3628 | 0.5618 | 0.05627 | 0.6762 | 0.595 | 0.1015 | -0.9969 | 1.231 | 0.3178 | 0.017901 | 0.081039 | 0.083039 | 0.09295 | 0.076834 | 0.078403 | 0.078027 | 0.092341 | 0.074424 | 0.073315 | 0.070111 | 0.080183 | 0.068844 | 0.079646 | 0.080801 | 0.078416 | 0.082972
3 | 897.803 | 15 | 0.4649 | 0.1938 | 1.887 | 1.196 | -1.118 | 1.469 | 0.2211 | 0.1858 | 2.133 | 0.03153 | 0.022536 | 0.080948 | 0.082658 | 0.092367 | 0.077068 | 0.078287 | 0.077761 | 0.091681 | 0.074516 | 0.073239 | 0.070071 | 0.080126 | 0.069107 | 0.079293 | 0.080359 | 0.079006 | 0.082447
3 | 897.803 | 20 | 0.4761 | -1.864 | 1.677 | 0.6812 | -1.868 | 1.364 | 0.2039 | 2.955 | 1.531 | 0.5132 | 0.028371 | 0.080889 | 0.082279 | 0.088759 | 0.077333 | 0.078191 | 0.077496 | 0.087982 | 0.074619 | 0.073166 | 0.070032 | 0.078587 | 0.069396 | 0.0789 | 0.079877 | 0.079645 | 0.081843
3 | 1036.361 | 1 | -0.5334 | -2.008 | 1.218 | 0.2484 | 1.724 | 0.9729 | 0.1301 | 0.5861 | 1.981 | 0.04885 | 0.035717 | 0.080869 | 0.081917 | 0.082457 | 0.077632 | 0.078122 | 0.077242 | 0.081574 | 0.074733 | 0.073096 | 0.069993 | 0.07572 | 0.069713 | 0.078467 | 0.079357 | 0.080265 | 0.081151
3 | 1036.361 | 3 | -0.5171 | -1.304 | 1.415 | 0.1456 | 0.3999 | 1.037 | 0.07141 | 1.127 | 1.573 | 0.1854 | 0.044965 | 0.080896 | 0.081585 | 0.075408 | 0.077971 | 0.078085 | 0.077009 | 0.074401 | 0.074859 | 0.073032 | 0.069957 | 0.072463 | 0.070062 | 0.077997 | 0.078807 | 0.080702 | 0.080362
3 | 1036.361 | 5 | -0.3732 | -0.7215 | 1.188 | 0.1315 | 0.4682 | 1.092 | 0.04828 | 0.2761 | 1.643 | 0.1047 | 0.056607 | 0.080976 | 0.081298 | 0.070028 | 0.078352 | 0.078083 | 0.076805 | 0.068875 | 0.074998 | 0.072973 | 0.069925 | 0.069955 | 0.070447 | 0.077494 | 0.078237 | 0.080634 | 0.079469
3 | 1036.361 | 7 | -0.4683 | -0.038 | -6 | 2.398 | 0.09967 | 1.857 | 0.05544 | 0.05446 | 1.018 | 0.03924 | 0.071264 | 0.081117 | 0.081071 | 0.067536 | 0.078776 | 0.078123 | 0.076642 | 0.066213 | 0.07515 | 0.072921 | 0.069899 | 0.068707 | 0.070872 | 0.076968 | 0.077663 | 0.079622 | 0.078468
3 | 1036.361 | 10 | -0.5802 | -0.4011 | 1.322 | 0.03001 | 0.882 | 1.15 | 0.1854 | -0.3061 | 0.8157 | 0.03054 | 0.089717 | 0.081326 | 0.080917 | 0.067637 | 0.079246 | 0.078209 | 0.076528 | 0.066117 | 0.075317 | 0.072877 | 0.069879 | 0.068538 | 0.07134 | 0.076433 | 0.077109 | 0.077512 | 0.077356
3 | 1036.361 | 15 | 0.1593 | -0.4074 | -6 | 0.3 | -0.3109 | -1.55 | 0.8807 | 0.2174 | 1.979 | 0.04614 | 0.11294 | 0.081608 | 0.080852 | 0.069352 | 0.079759 | 0.078345 | 0.076474 | 0.067605 | 0.075496 | 0.072841 | 0.069866 | 0.069129 | 0.071853 | 0.075909 | 0.076606 | 0.075063 | 0.076142
3 | 1036.361 | 20 | -0.1258 | -0.7405 | 0.8875 | 0.03534 | 0.2553 | -1.486 | 0.0701 | 0.2265 | 2.041 | 0.03765 | 0.14219 | 0.08197 | 0.080889 | 0.071779 | 0.080309 | 0.078534 | 0.076487 | 0.069771 | 0.075687 | 0.072814 | 0.069863 | 0.070316 | 0.07241 | 0.075425 | 0.076194 | 0.073564 | 0.074842
4 | 0.765 | 1 | 0.07051 | 0.5692 | 3.034 | 0.3643 | -0.4277 | 3.341 | 0.6113 | -0.02687 | -0.8544 | 0.3169 | 0.17901 | 0.082417 | 0.081043 | 0.074336 | 0.080881 | 0.078778 | 0.076578 | 0.072034 | 0.075883 | 0.072794 | 0.069869 | 0.071924 | 0.073004 | 0.075015 | 0.075922 | 0.073567 | 0.073489
4 | 0.765 | 3 | 0.07297 | -0.04524 | 1.59 | 0.9758 | -0.02359 | -1.032 | 0.2972 | 0.2638 | 2.966 | 0.2498 | 0.22536 | 0.082956 | 0.081326 | 0.076732 | 0.081452 | 0.079082 | 0.076754 | 0.074106 | 0.076079 | 0.072782 | 0.069885 | 0.073711 | 0.073619 | 0.074721 | 0.075841 | 0.074733 | 0.072137
4 | 0.765 | 5 | 0.07128 | -0.03661 | 1.627 | 0.5151 | -0.02867 | -0.9149 | 0.276 | 0.2731 | 3.032 | 0.2672 | 0.28371 | 0.083595 | 0.081756 | 0.078848 | 0.081982 | 0.079446 | 0.077026 | 0.075878 | 0.07626 | 0.072774 | 0.069914 | 0.075455 | 0.074221 | 0.074588 | 0.076007 | 0.076466 | 0.070867
4 | 0.765 | 7 | 0.08047 | -0.3028 | -1.994 | 0.7465 | 0.2528 | -1.998 | 0.6225 | 0.2307 | 3.089 | 0.1914 | 0.35717 | 0.084342 | 0.082349 | 0.080632 | 0.082413 | 0.079876 | 0.077404 | 0.077323 | 0.07641 | 0.072767 | 0.069954 | 0.076975 | 0.074759 | 0.074654 | 0.076461 | 0.078238 | 0.069792
4 | 0.765 | 10 | 0.07096 | -0.02212 | -1.091 | 0.1234 | -0.07747 | 2.152 | 0.8311 | 0.3229 | 3.153 | 0.3091 | 0.44965 | 0.08521 | 0.083125 | 0.082035 | 0.082668 | 0.080374 | 0.077899 | 0.078433 | 0.076501 | 0.072755 | 0.070007 | 0.0781 | 0.075151 | 0.074943 | 0.077222 | 0.079581 | 0.069046
4 | 0.765 | 15 | 0.07096 | -0.022 | -1.168 | 0.05281 | -0.03622 | 1.041 | 0.5681 | 0.2769 | 3.148 | 0.2353 | 0.56608 | 0.086216 | 0.084107 | 0.082958 | 0.082647 | 0.080948 | 0.078523 | 0.079182 | 0.076504 | 0.072727 | 0.070073 | 0.078645 | 0.075286 | 0.07544 | 0.078267 | 0.08004 | 0.068765
4 | 0.765 | 20 | 0.06894 | -0.02855 | 0.9135 | 0.3998 | -0.02291 | -1.183 | 0.03044 | 0.2747 | 3.134 | 0.1922 | 0.71264 | 0.087382 | 0.085321 | 0.083244 | 0.08226 | 0.081605 | 0.079289 | 0.079515 | 0.076389 | 0.072669 | 0.07015 | 0.078427 | 0.075036 | 0.076073 | 0.079509 | 0.079194 | 0.069034
4 | 1.901 | 1 | 0.07925 | -0.0476 | 3.045 | 1.653 | 0.2615 | 3.01 | 0.2476 | 0.05769 | 2.413 | 0.13 | 0.89717 | 0.088737 | 0.0868 | 0.082859 | 0.081659 | 0.082357 | 0.080211 | 0.079438 | 0.076207 | 0.072555 | 0.070229 | 0.077327 | 0.074291 | 0.076694 | 0.080779 | 0.076761 | 0.069814
4 | 1.901 | 3 | 0.07893 | -0.2417 | 2.306 | 0.8029 | 0.4823 | 2.873 | 0.348 | 0.0408 | 0.7693 | 0.2707 | 1.1294 | 0.09032 | 0.088584 | 0.084758 | 0.084583 | 0.083217 | 0.081296 | 0.080479 | 0.077193 | 0.072354 | 0.070268 | 0.075465 | 0.073048 | 0.077071 | 0.08178 | 0.072785 | 0.070885
4 | 1.901 | 5 | 0.07973 | -0.2423 | 2.482 | 0.9437 | 0.478 | 2.958 | 0.3477 | 0.0365 | 0.7252 | 0.2239 | 1.4219 | 0.092181 | 0.090721 | 0.096919 | 0.097226 | 0.084203 | 0.082533 | 0.086742 | 0.081393 | 0.072035 | 0.070098 | 0.073348 | 0.071472 | 0.076914 | 0.08193 | 0.067808 | 0.071853
4 | 1.901 | 7 | 0.0781 | -0.2185 | 2.466 | 0.904 | 0.4785 | 3.011 | 0.3582 | 0.02849 | 0.7194 | 0.2249 | 1.7901 | 0.094379 | 0.093268 | 0.098423 | 0.098983 | 0.085336 | 0.083859 | 0.08761 | 0.082015 | 0.071585 | 0.069284 | 0.070959 | 0.069812 | 0.075944 | 0.080147 | 0.062896 | 0.072265
4 | 1.901 | 10 | 0.07868 | -0.2278 | 2.721 | 1.019 | 0.472 | 3.052 | 0.3515 | 0.02344 | 0.7257 | 0.2032 | 2.2536 | 0.096988 | 0.096295 | 0.097483 | 0.09818 | 0.086639 | 0.085068 | 0.087252 | 0.081797 | 0.071034 | 0.06788 | 0.069186 | 0.068538 | 0.073985 | 0.076465 | 0.059363 | 0.071774
4 | 1.901 | 15 | 0.07599 | -0.1953 | 2.761 | 0.9475 | 0.4786 | 3.109 | 0.3514 | 0.01175 | 0.7752 | 0.1021 | 2.8371 | 0.1001 | 0.099884 | 0.097982 | 0.098253 | 0.088135 | 0.0857 | 0.087612 | 0.081867 | 0.070456 | 0.066796 | 0.068689 | 0.068032 | 0.070993 | 0.072753 | 0.058279 | 0.070231
4 | 1.901 | 20 | 0.07498 | -0.1894 | 2.688 | 1.181 | 0.4474 | 3.132 | 0.3164 | 0.02666 | 0.7748 | 0.2948 | 3.5717 | 0.10382 | 0.10413 | 0.10035 | 0.099796 | 0.089852 | 0.085354 | 0.088822 | 0.082409 | 0.069912 | 0.066029 | 0.069684 | 0.068444 | 0.067008 | 0.068751 | 0.059939 | 0.06766
4 | 4.091 | 1 | 0.07907 | -0.4717 | 2.105 | 0.3905 | 0.7775 | 2.417 | 0.4394 | 0.01854 | 0.7743 | 0.4158 | 4.4965 | 0.10826 | 0.10903 | 0.10453 | 0.10309 | 0.091813 | 0.086407 | 0.090723 | 0.083494 | 0.069413 | 0.065764 | 0.071893 | 0.069665 | 0.062096 | 0.063792 | 0.06338 | 0.064175
4 | 4.091 | 3 | 0.07911 | -0.4782 | 2.193 | 0.3732 | 0.7801 | 2.487 | 0.4016 | 0.0177 | 0.7804 | 0.428 | 5.6607 | 0.11359 | 0.11224 | 0.11041 | 0.10824 | 0.094037 | 0.091163 | 0.093065 | 0.085124 | 0.068939 | 0.0656 | 0.074406 | 0.071381 | 0.056359 | 0.057808 | 0.065769 | 0.059911
4 | 4.091 | 5 | 0.07877 | -0.4172 | 2.283 | 0.3842 | 0.7203 | 2.58 | 0.387 | 0.01509 | 0.525 | 0.3186 | 7.1265 | 0.11997 | 0.11106 | 0.11788 | 0.11527 | 0.096538 | 0.088955 | 0.095603 | 0.087254 | 0.068433 | 0.062476 | 0.074521 | 0.073174 | 0.049969 | 0.051013 | 0.062229 | 0.054989
4 | 4.091 | 7 | 0.07715 | -0.2718 | 2.028 | 0.347 | 0.6001 | 2.56 | 0.4436 | 0.006561 | -1.073 | 0.1983 | 8.9717 | 0.12759 | 0.11808 | 0.12693 | 0.12415 | 0.099318 | 0.091402 | 0.098145 | 0.089809 | 0.067834 | 0.061744 | 0.073015 | 0.0746 | 0.043185 | 0.043741 | 0.05019 | 0.049516
4 | 4.091 | 10 | 0.07644 | -0.183 | 1.961 | 0.3098 | 0.5104 | 2.627 | 0.4218 | 0.006446 | -0.2024 | 0.4561 | 11.295 | 0.13668 | 0.1278 | 0.13764 | 0.13485 | 0.10236 | 0.095194 | 0.10056 | 0.092701 | 0.067066 | 0.06145 | 0.073018 | 0.075251 | 0.036333 | 0.036383 | 0.036735 | 0.043586
4 | 4.091 | 15 | 0.06953 | -0.07882 | 1.828 | 0.2625 | 0.3784 | 2.715 | 0.3214 | 0.023 | -0.3101 | 2.499 | 14.219 | 0.14748 | 0.1393 | 0.15014 | 0.14741 | 0.10563 | 0.099574 | 0.1028 | 0.09584 | 0.066028 | 0.061124 | 0.075345 | 0.074801 | 0.029774 | 0.029355 | 0.029191 | 0.037314
4 | 4.091 | 20 | 0.03476 | -0.296 | -1.345 | 1.883 | 0.359 | -1.727 | 2.5 | 0.2895 | 2.773 | 0.1834 | 17.901 | 0.16029 | 0.15279 | 0.16463 | 0.16192 | 0.10907 | 0.10439 | 0.10486 | 0.099149 | 0.06459 | 0.060624 | 0.076786 | 0.073045 | 0.023851 | 0.023049 | 0.025721 | 0.030841
4 | 9.503 | 1 | 0.07995 | 0.3003 | 2.829 | 0.9242 | 0.03541 | 2.199 | 0.1562 | -0.05952 | 2.157 | 1.169 | 22.536 | 0.17542 | 0.16859 | 0.18135 | 0.17854 | 0.11257 | 0.10946 | 0.10677 | 0.10256 | 0.062622 | 0.059728 | 0.069118 | 0.069923 | 0.018845 | 0.017804 | 0.022574 | 0.024366
4 | 9.503 | 3 | 0.079 | 0.2473 | 2.417 | 0.557 | -0.0251 | 1.485 | 0.222 | 0.003947 | -1.44 | 2.25 | 28.371 | 0.19321 | 0.18702 | 0.2006 | 0.19752 | 0.116 | 0.11454 | 0.10857 | 0.106 | 0.060048 | 0.058101 | 0.064517 | 0.065528 | 0.01489 | 0.013848 | 0.018169 | 0.018135
4 | 9.503 | 5 | 0.07994 | 0.3769 | 2.188 | 0.4481 | -0.1676 | 1.857 | 0.3361 | 0.004155 | -1.031e-06 | 0.8394 | 35.717 | 0.21402 | 0.20844 | 0.2227 | 0.21919 | 0.1192 | 0.11936 | 0.11027 | 0.10941 | 0.056845 | 0.055493 | 0.061028 | 0.060095 | 0.011903 | 0.01125 | 0.012617 | 0.012429
4 | 9.503 | 7 | 0.08014 | 0.02395 | 0.9846 | 0.5853 | -0.02666 | 2.036 | 0.1792 | 0.2103 | 2.474 | 0.322 | 44.965 | 0.23825 | 0.23322 | 0.24805 | 0.24396 | 0.12194 | 0.12356 | 0.11184 | 0.11269 | 0.052981 | 0.052039 | 0.05613 | 0.05396 | 0.0095168 | 0.0098724 | 0.0068596 | 0.0075108
4 | 9.503 | 10 | 0.08027 | 0.2981 | 2.376 | 0.3049 | -0.1009 | 2.134 | 0.2001 | 0.01279 | 0.3588 | 0.6475 | 56.607 | 0.26629 | 0.26174 | 0.27706 | 0.2723 | 0.12398 | 0.12672 | 0.11317 | 0.11567 | 0.048375 | 0.048127 | 0.050323 | 0.047523 | 0.0071365 | 0.0093319 | 0.0020789 | 0.0035831
4 | 9.503 | 15 | 0.07984 | 0.2644 | 2.425 | 0.2862 | -0.07234 | 2.17 | 0.1672 | 0.01494 | 1.616e-06 | 0.9942 | 71.265 | 0.29854 | 0.2944 | 0.31025 | 0.30473 | 0.12505 | 0.12839 | 0.11408 | 0.11808 | 0.043084 | 0.043966 | 0.044494 | 0.041383 | 0.0044281 | 0.0090098 | 0.001 | 0.001
4 | 9.503 | 20 | 0.07567 | 0.231 | 2.492 | 0.3484 | -0.03426 | 2.036 | 0.1474 | 0.02165 | 0.1717 | 2.079 | 89.716 | 0.33537 | 0.33154 | 0.34811 | 0.3418 | 0.12486 | 0.12814 | 0.11426 | 0.1195 | 0.037958 | 0.039473 | 0.038598 | 0.036771 | 0.0026828 | 0.0081614 | 0.001 | 0.001
4 | 17.103 | 1 | 0.07861 | 0.1435 | 2.046 | 0.4336 | -0.06253 | 2.919 | 0.2542 | 0.01652 | 2.495 | 1.925 | 112.94 | 0.3771 | 0.37352 | 0.39119 | 0.38402 | 0.1231 | 0.12563 | 0.11331 | 0.11938 | 0.034268 | 0.03463 | 0.032791 | 0.032403 | 0.0040796 | 0.0061943 | 0.001 | 0.001
4 | 17.103 | 3 | 0.07812 | -0.0754 | 2.989 | 0.227 | 0.1643 | 2.187 | 0.4538 | 0.006164 | -0.5325 | 2.131 | 142.19 | 0.42401 | 0.42062 | 0.44004 | 0.43195 | 0.11945 | 0.12069 | 0.11073 | 0.11702 | 0.030126 | 0.030391 | 0.027306 | 0.02702 | 0.0045425 | 0.0030754 | 0.001 | 0.001
4 | 17.103 | 5 | 0.07787 | 0.1833 | 2.31 | 0.4358 | -0.09795 | 3.104 | 0.2178 | 0.008873 | 1.229e-06 | 1.741 | 179.01 | 0.47624 | 0.47297 | 0.49512 | 0.48598 | 0.11359 | 0.11338 | 0.10597 | 0.11176 | 0.024459 | 0.025249 | 0.022351 | 0.021928 | 0.0016665 | 0.001 | 0.0013097 | 0.001
4 | 17.103 | 7 | 0.0765 | -0.09973 | 1.631 | 0.1808 | 0.2052 | 1.765 | 0.2672 | 0.01246 | -0.03477 | 2.5 | 225.36 | 0.53379 | 0.53054 | 0.55679 | 0.54647 | 0.10526 | 0.10399 | 0.098593 | 0.10316 | 0.019402 | 0.020205 | 0.017943 | 0.017528 | 0.001 | 0.001 | 0.0014398 | 0.001
4 | 17.103 | 10 | 0.07594 | 0.03441 | 2.181 | 0.06488 | 0.08988 | 1.935 | 0.4489 | 0.007827 | -1.874 | 2.009 | 283.71 | 0.59652 | 0.59304 | 0.62523 | 0.61364 | 0.094396 | 0.092998 | 0.088452 | 0.091294 | 0.01539 | 0.016073 | 0.014059 | 0.013833 | 0.001 | 0.001 | 0.001 | 0.001
4 | 17.103 | 15 | 0.07563 | 0.03945 | 2.389 | 0.04478 | 0.06356 | 2.018 | 0.1336 | 0.03695 | 1.095 | 0.4305 | 357.17 | 0.66405 | 0.65986 | 0.70044 | 0.68757 | 0.081447 | 0.080995 | 0.075933 | 0.076967 | 0.012259 | 0.012889 | 0.010848 | 0.010785 | 0.001 | 0.001 | 0.001 | 0.001
4 | 17.103 | 20 | 0.06637 | 0.1384 | 2.123 | 0.2521 | 0.06017 | -1.93 | 1.685 | -0.03399 | -1.93 | 0.7503 | 449.65 | 0.73579 | 0.73012 | 0.78216 | 0.76815 | 0.067528 | 0.068584 | 0.062027 | 0.061632 | 0.0097791 | 0.010322 | 0.0082048 | 0.0083308 | 0.001 | 0.001 | 0.001 | 0.0012241
4 | 31.263 | 1 | 0.0795 | 0.2249 | 1.814 | 0.509 | -0.2927 | 3.146 | 0.522 | -0.0608 | 1.231 | 0.4463 | 566.08 | 0.81091 | 0.80274 | 0.8699 | 0.85509 | 0.054138 | 0.056354 | 0.048139 | 0.04699 | 0.0078015 | 0.0080839 | 0.0059178 | 0.0064027 | 0.0013213 | 0.0013112 | 1.4104e-05 | 0.0017852
4 | 31.263 | 3 | 0.07936 | 0.2202 | 1.958 | 0.5077 | -0.2945 | 3.095 | 0.4587 | -0.03734 | 1.09 | 0.3637 | 712.65 | 0.88829 | 0.87663 | 0.96287 | 0.94786 | 0.04246 | 0.044907 | 0.035647 | 0.034414 | 0.0063219 | 0.0062187 | 0.0046573 | 0.0051543 | 0.0027563 | 0.0030683 | 0 | 0.0027843
4 | 31.263 | 5 | 0.07896 | 0.2834 | 2.306 | 0.64 | -0.3546 | 3.199 | 0.4192 | -0.03623 | 0.8761 | 0.3985 | 897.16 | 0.96663 | 0.95077 | 1.0601 | 1.0458 | 0.032927 | 0.034817 | 0.025445 | 0.024552 | 0.0050563 | 0.0045787 | 0.0036209 | 0.0043057 | 0.0039196 | 0.0044302 | 0 | 0.0037986
4 | 31.263 | 7 | 0.07901 | 0.26 | 2.196 | 0.6573 | -0.3214 | 3.329 | 0.3772 | -0.05424 | 1.078 | 0.496 | 1129.4 | 1.0444 | 1.0241 | 1.1604 | 1.1479 | 0.025383 | 0.026456 | 0.017762 | 0.017344 | 0.0039564 | 0.0032689 | 0.0027755 | 0.0035701 | 0.0047615 | 0.0054163 | 0 | 0.0043821
4 | 31.263 | 10 | 0.07884 | 0.1906 | 2.226 | 0.5931 | -0.2864 | 3.41 | 0.3583 | -0.0164 | 0.8951 | 0.2475 | 1421.9 | 1.12 | 1.0955 | 1.2625 | 1.2533 | 0.019457 | 0.019871 | 0.012304 | 0.01231 | 0.0030016 | 0.0023099 | 0.0020933 | 0.0029445 | 0.0052951 | 0.0060692 | 0 | 0.0046444
4 | 31.263 | 15 | 0.07835 | 0.276 | 2.18 | 0.5245 | -0.4918 | 3.646 | 0.4823 | -0.05014 | 1.475 | 0.3185 | 1790.1 | 1.1916 | 1.1638 | 1.3649 | 1.3606 | 0.014799 | 0.014858 | 0.0085591 | 0.0088791 | 0.0021857 | 0.0016439 | 0.0015481 | 0.0024236 | 0.0055619 | 0.0064365 | 0 | 0.0046743
4 | 31.263 | 20 | 0.07575 | 0.05497 | 2.49 | 0.3756 | -0.3041 | 3.399 | 0.2372 | 0.2856 | 3.649 | 1.012 | 2253.6 | 1.2576 | 1.2281 | 1.4663 | 1.4687 | 0.011145 | 0.011112 | 0.0060197 | 0.0065552 | 0.0015073 | 0.0011875 | 0.0011155 | 0.0020003 | 0.005614 | 0.0065686 | 0 | 0.0045429
4 | 49.983 | 1 | 0.07928 | 0.1991 | 2.261 | 0.8244 | -0.2499 | 3.005 | 0.364 | -0.03908 | 0.487 | 0.5193 | 2837.1 | 1.3163 | 1.2876 | 1.5654 | 1.5762 | 0.0083038 | 0.008333 | 0.0042887 | 0.0049773 | 0.0009657 | 0.0008691 | 0.00077418 | 0.0016661 | 0.0055029 | 0.0065146 | 0 | 0.0043049
4 | 49.983 | 3 | 0.07967 | 0.1445 | 2.332 | 0.4196 | -0.1962 | 3.105 | 0.3038 | -0.05631 | 2.475 | 0.1675 | 3571.7 | 1.3669 | 1.3422 | 1.6609 | 1.6819 | 0.0066706 | 0.0065054 | 0.0030912 | 0.0038983 | 0.00082489 | 0.00075351 | 0.0005061 | 0.0014123 | 0.0052746 | 0.0063199 | 0 | 0.0040019
4 | 49.983 | 5 | 0.07925 | 0.2447 | 2.522 | 0.7805 | -0.3124 | 3.124 | 0.3895 | -0.03353 | 0.7311 | 0.6427 | 4496.5 | 1.4077 | 1.3914 | 1.7519 | 1.7846 | 0.0055296 | 0.0052327 | 0.002248 | 0.0031494 | 0.00077528 | 0.00070595 | 0.0002963 | 0.0012303 | 0.0049677 | 0.0060244 | 0 | 0.0036646
4 | 49.983 | 7 | 0.07931 | 0.236 | 2.676 | 0.7928 | -0.2872 | 3.168 | 0.3425 | -0.03383 | 1.047 | 0.7601 | 5660.8 | 1.4377 | 1.4352 | 1.8376 | 1.8834 | 0.0046132 | 0.0042677 | 0.0016439 | 0.0026094 | 0.00071909 | 0.00065456 | 0.00013267 | 0.0011119 | 0.0046131 | 0.0056615 | 6.445e-07 | 0.0033151
4 | 49.983 | 10 | 0.0791 | 0.3125 | 2.691 | 0.9327 | -0.3587 | 3.252 | 0.424 | -0.04797 | 0.3863 | 0.4964 | 7126.5 | 1.4565 | 1.4737 | 1.9174 | 1.9773 | 0.0038735 | 0.0035337 | 0.001205 | 0.0021902 | 0.00065995 | 0.00060136 | 5.7573e-06 | 0.0010493 | 0.0042353 | 0.0052584 | 4.4183e-06 | 0.0029687
4 | 49.983 | 15 | 0.07872 | 0.313 | 2.503 | 1.028 | -0.33 | 3.243 | 0.4174 | -0.06963 | 0.3553 | 0.5536 | 8971.7 | 1.4641 | 1.5075 | 1.9912 | 2.0657 | 0.0032733 | 0.002972 | 0.0010707 | 0.0018552 | 0.00060033 | 0.00054803 | 1.0269e-06 | 0.0010354 | 0.003852 | 0.0048364 | 6.6699e-06 | 0.002636
4 | 49.983 | 20 | 0.07889 | 0.2659 | 2.262 | 0.9352 | -0.2739 | 3.11 | 0.3456 | -0.0652 | 0.3685 | 0.4424 | 10000 | 1.4638 | 1.5218 | 2.0237 | 2.1054 | 0.0030305 | 0.0027542 | 0.0010268 | 0.0017407 | 0.00057245 | 0.00052326 | 1.1377e-06 | 0.0010439 | 0.0036728 | 0.0046358 | 7.3894e-06 | 0.0024858
4 | 67.763 | 1 | 0.07926 | 0.1178 | 2.571 | 0.6007 | -0.2791 | 2.97 | 0.4712 | 0.02999 | 1.715 | 0.2262 | 10000 | 1.4638 | 1.5218 | 2.0237 | 2.1054 | 0.0030305 | 0.0027542 | 0.0010268 | 0.0017407 | 0.00057245 | 0.00052326 | 1.1377e-06 | 0.0010439 | 0.0036728 | 0.0046358 | 7.3894e-06 | 0.0024858
4 | 67.763 | 3 | 0.07911 | 0.1517 | 2.348 | 0.7246 | -0.2155 | 2.954 | 0.3067 | -0.02489 | 0.793 | 0.5383 | 10000 | 1.4638 | 1.5218 | 2.0237 | 2.1054 | 0.0030305 | 0.0027542 | 0.0010268 | 0.0017407 | 0.00057245 | 0.00052326 | 1.1377e-06 | 0.0010439 | 0.0036728 | 0.0046358 | 7.3894e-06 | 0.0024858
4 | 67.763 | 5 | 0.07886 | 0.2114 | 2.598 | 0.837 | -0.2732 | 3.076 | 0.3725 | -0.02962 | 0.5479 | 0.5432 | 10000 | 1.4638 | 1.5218 | 2.0237 | 2.1054 | 0.0030305 | 0.0027542 | 0.0010268 | 0.0017407 | 0.00057245 | 0.00052326 | 1.1377e-06 | 0.0010439 | 0.0036728 | 0.0046358 | 7.3894e-06 | 0.0024858
4 | 67.763 | 7 | 0.07886 | 0.1625 | 2.424 | 0.7008 | -0.2415 | 3.053 | 0.3458 | -0.01885 | 0.6771 | 0.4713 | 10000 | 1.4638 | 1.5218 | 2.0237 | 2.1054 | 0.0030305 | 0.0027542 | 0.0010268 | 0.0017407 | 0.00057245 | 0.00052326 | 1.1377e-06 | 0.0010439 | 0.0036728 | 0.0046358 | 7.3894e-06 | 0.0024858
4 | 67.763 | 10 | 0.07886 | 0.1148 | 2.794 | 0.5335 | -0.2833 | 3.19 | 0.4118 | 0.03433 | 1.714 | 0.3511 | 10000 | 1.4638 | 1.5218 | 2.0237 | 2.1054 | 0.0030305 | 0.0027542 | 0.0010268 | 0.0017407 | 0.00057245 | 0.00052326 | 1.1377e-06 | 0.0010439 | 0.0036728 | 0.0046358 | 7.3894e-06 | 0.0024858
4 | 67.763 | 15 | 0.07855 | 0.117 | 3.104 | 0.2154 | -0.343 | 3.231 | 0.3595 | 0.07311 | 1.844 | 0.3904 | 10000 | 1.4638 | 1.5218 | 2.0237 | 2.1054 | 0.0030305 | 0.0027542 | 0.0010268 | 0.0017407 | 0.00057245 | 0.00052326 | 1.1377e-06 | 0.0010439 | 0.0036728 | 0.0046358 | 7.3894e-06 | 0.0024858
4 | 67.763 | 20 | 0.07864 | -0.3167 | 3.235 | 0.4491 | 0.2732 | 2.55 | 1.009 | -0.0518 | 0.3263 | 0.6163 | 10000 | 1.4638 | 1.5218 | 2.0237 | 2.1054 | 0.0030305 | 0.0027542 | 0.0010268 | 0.0017407 | 0.00057245 | 0.00052326 | 1.1377e-06 | 0.0010439 | 0.0036728 | 0.0046358 | 7.3894e-06 | 0.0024858
4 | 92.163 | 1 | 0.07936 | 0.03781 | 1.696 | 0.3101 | -0.1534 | 2.776 | 0.3277 | 0.01432 | 3.665 | 0.1537 | 10000 | 1.4638 | 1.5218 | 2.0237 | 2.1054 | 0.0030305 | 0.0027542 | 0.0010268 | 0.0017407 | 0.00057245 | 0.00052326 | 1.1377e-06 | 0.0010439 | 0.0036728 | 0.0046358 | 7.3894e-06 | 0.0024858
4 | 92.163 | 3 | 0.07904 | 0.04777 | 1.726 | 0.2282 | -0.1955 | 2.875 | 0.3493 | 0.005892 | 1.648 | 1.181 | 10000 | 1.4638 | 1.5218 | 2.0237 | 2.1054 | 0.0030305 | 0.0027542 | 0.0010268 | 0.0017407 | 0.00057245 | 0.00052326 | 1.1377e-06 | 0.0010439 | 0.0036728 | 0.0046358 | 7.3894e-06 | 0.0024858
4 | 92.163 | 5 | 0.07911 | 0.1101 | 2.177 | 0.3709 | -0.233 | 2.907 | 0.3411 | -0.02255 | 2.417 | 0.1143 | 10000 | 1.4638 | 1.5218 | 2.0237 | 2.1054 | 0.0030305 | 0.0027542 | 0.0010268 | 0.0017407 | 0.00057245 | 0.00052326 | 1.1377e-06 | 0.0010439 | 0.0036728 | 0.0046358 | 7.3894e-06 | 0.0024858
4 | 92.163 | 7 | 0.07871 | 0.1246 | 2.138 | 0.3879 | -0.268 | 2.863 | 0.3859 | 0.0008399 | -1.997 | 2.47 | 10000 | 1.4638 | 1.5218 | 2.0237 | 2.1054 | 0.0030305 | 0.0027542 | 0.0010268 | 0.0017407 | 0.00057245 | 0.00052326 | 1.1377e-06 | 0.0010439 | 0.0036728 | 0.0046358 | 7.3894e-06 | 0.0024858
4 | 92.163 | 10 | 0.07505 | 0.1019 | 2.145 | 0.3542 | -0.2304 | 2.829 | 0.3109 | 0.005966 | -1.995 | 2.312 | 10000 | 1.4638 | 1.5218 | 2.0237 | 2.1054 | 0.0030305 | 0.0027542 | 0.0010268 | 0.0017407 | 0.00057245 | 0.00052326 | 1.1377e-06 | 0.0010439 | 0.0036728 | 0.0046358 | 7.3894e-06 | 0.0024858
4 | 92.163 | 15 | 0.07429 | -0.2081 | 2.953 | 0.224 | 0.1279 | 2.795 | 0.5475 | 0.005599 | -1.885 | 2.205 | 10000 | 1.4638 | 1.5218 | 2.0237 | 2.1054 | 0.0030305 | 0.0027542 | 0.0010268 | 0.0017407 | 0.00057245 | 0.00052326 | 1.1377e-06 | 0.0010439 | 0.0036728 | 0.0046358 | 7.3894e-06 | 0.0024858
4 | 92.163 | 20 | 0.06731 | -0.4114 | 2.753 | 0.413 | 0.2763 | 2.362 | 0.3653 | 0.01729 | -1.874 | 2.496 | 10000 | 1.4638 | 1.5218 | 2.0237 | 2.1054 | 0.0030305 | 0.0027542 | 0.0010268 | 0.0017407 | 0.00057245 | 0.00052326 | 1.1377e-06 | 0.0010439 | 0.0036728 | 0.0046358 | 7.3894e-06 | 0.0024858
4 | 125.563 | 1 | 0.07945 | -0.09091 | 2.574 | 0.2282 | -0.01794 | 2.986 | 0.191 | 0.01558 | 2.45 | 0.9739 | 10000 | 1.4638 | 1.5218 | 2.0237 | 2.1054 | 0.0030305 | 0.0027542 | 0.0010268 | 0.0017407 | 0.00057245 | 0.00052326 | 1.1377e-06 | 0.0010439 | 0.0036728 | 0.0046358 | 7.3894e-06 | 0.0024858
4 | 125.563 | 3 | 0.07933 | -0.1106 | 2.692 | 0.2441 | 0.009413 | 1.901 | 0.9775 | 0.005083 | 1.417 | 0.1527 | 10000 | 1.4638 | 1.5218 | 2.0237 | 2.1054 | 0.0030305 | 0.0027542 | 0.0010268 | 0.0017407 | 0.00057245 | 0.00052326 | 1.1377e-06 | 0.0010439 | 0.0036728 | 0.0046358 | 7.3894e-06 | 0.0024858
4 | 125.563 | 5 | 0.07916 | -0.1128 | 2.747 | 0.2305 | 0.01133 | 2.165 | 1.114 | 0.00703 | 1.465 | 0.08526 | 10000 | 1.4638 | 1.5218 | 2.0237 | 2.1054 | 0.0030305 | 0.0027542 | 0.0010268 | 0.0017407 | 0.00057245 | 0.00052326 | 1.1377e-06 | 0.0010439 | 0.0036728 | 0.0046358 | 7.3894e-06 | 0.0024858
4 | 125.563 | 7 | 0.07904 | -0.1132 | 2.783 | 0.2417 | 0.01061 | 1.476 | 0.1088 | 0.004906 | 0.6453 | 1.012 | 10000 | 1.4638 | 1.5218 | 2.0237 | 2.1054 | 0.0030305 | 0.0027542 | 0.0010268 | 0.0017407 | 0.00057245 | 0.00052326 | 1.1377e-06 | 0.0010439 | 0.0036728 | 0.0046358 | 7.3894e-06 | 0.0024858
4 | 125.563 | 10 | 0.07893 | -0.1497 | 2.843 | 0.2496 | 0.06975 | 1.986 | 0.8933 | -0.02013 | 0.7248 | 0.6697 | 10000 | 1.4638 | 1.5218 | 2.0237 | 2.1054 | 0.0030305 | 0.0027542 | 0.0010268 | 0.0017407 | 0.00057245 | 0.00052326 | 1.1377e-06 | 0.0010439 | 0.0036728 | 0.0046358 | 7.3894e-06 | 0.0024858
4 | 125.563 | 15 | 0.07486 | -0.1988 | 2.594 | 0.3345 | 0.0875 | 2.077 | 0.2571 | 0.01641 | 0.1711 | 1.901
4 | 125.563 | 20 | 0.07177 | -0.06815 | 2.845 | 0.1647 | -0.08342 | 3.406 | 0.2303 | 0.04407 | 2.331 | 2.494
4 | 171.163 | 1 | 0.08002 | -0.148 | 2.575 | 0.2799 | -0.009106 | 3.332 | 0.09771 | 0.06676 | 2.855 | 0.3256 |  | Final | c1 | getSpecAng | c2 | Final | c1 | getSpecAng | c2 | Final | c1 | getSpecAng | c2 | Final | c1 | getSpecAng | c2
4 | 171.163 | 3 | 0.0796 | -0.09787 | 2.54 | 0.2584 | 0.008787 | 2.947 | 1.392 | 1.655e-07 | 2.229 | 1.663 | 1e-07 | 0.028626 | 0.034367 | 0.028626 | 0.028494 | 0.040233 | 0.039956 | 0.040233 | 0.040239 | 0.07254 | 0.070338 | 0.07254 | 0.072591 | 0.13458 | 0.16802 | 0.13458 | 0.13381
4 | 171.163 | 5 | 0.0796 | -0.1565 | 2.464 | 0.269 | 0.05345 | 2.244 | 0.23 | 0.02875 | 4.381 | 1.372 | 1e-07 | 0.029399 | 0.035197 | 0.029399 | 0.029265 | 0.040906 | 0.040711 | 0.040906 | 0.04091 | 0.072622 | 0.07046 | 0.072622 | 0.072672 | 0.13374 | 0.16662 | 0.13374 | 0.13298
4 | 171.163 | 7 | 0.07981 | 0.0178 | 3.123 | 0.2142 | -0.1158 | 2.645 | 0.2727 | 0.006186 | 1.456 | 0.154 | 1e-07 | 0.030421 | 0.036293 | 0.030421 | 0.030286 | 0.041806 | 0.041715 | 0.041806 | 0.041808 | 0.07273 | 0.070619 | 0.07273 | 0.072779 | 0.13263 | 0.16479 | 0.13263 | 0.13189
4 | 171.163 | 10 | 0.07982 | -0.1252 | 2.682 | 0.2844 | 0.02391 | 3.153 | 0.1874 | 0.008524 | 1.532 | 0.1633 | 1e-07 | 0.031744 | 0.037704 | 0.031744 | 0.031606 | 0.04298 | 0.043014 | 0.04298 | 0.042979 | 0.072869 | 0.070821 | 0.072869 | 0.072917 | 0.13119 | 0.16245 | 0.13119 | 0.13047
4 | 171.163 | 15 | 0.0798 | -0.1322 | 2.749 | 0.2992 | 0.02866 | 3.204 | 0.1524 | 0.007931 | 1.453 | 0.1215 | 1e-07 | 0.033408 | 0.039466 | 0.033408 | 0.033267 | 0.044468 | 0.044643 | 0.044468 | 0.044464 | 0.073047 | 0.071077 | 0.073047 | 0.073093 | 0.12937 | 0.15952 | 0.12937 | 0.12868
4 | 171.163 | 20 | 0.07967 | -0.177 | 2.892 | 0.2898 | 0.07361 | 3.194 | 0.1858 | 0.005754 | 1.425 | 0.06805 | 1e-07 | 0.035432 | 0.041586 | 0.035432 | 0.03529 | 0.046289 | 0.046607 | 0.046289 | 0.046281 | 0.07327 | 0.071391 | 0.07327 | 0.073313 | 0.12715 | 0.15598 | 0.12715 | 0.12648
4 | 233.563 | 1 | 0.07971 | -0.005656 | 1.941 | 0.1996 | -0.09217 | 2.459 | 0.3023 | 0.00794 | 2.894 | 0.0721 | 1e-07 | 0.037803 | 0.044033 | 0.037803 | 0.037659 | 0.048431 | 0.048877 | 0.048431 | 0.04842 | 0.073541 | 0.071768 | 0.073541 | 0.073582 | 0.12453 | 0.15184 | 0.12453 | 0.12389
4 | 233.563 | 3 | 0.07962 | -0.1125 | 2.408 | 0.3365 | 0.1176 | 2.532 | 0.8356 | -0.09064 | 2.513 | 0.8851 | 1e-07 | 0.040466 | 0.046728 | 0.040466 | 0.040321 | 0.050845 | 0.051375 | 0.050845 | 0.050833 | 0.073864 | 0.072207 | 0.073864 | 0.073902 | 0.12155 | 0.1472 | 0.12155 | 0.12096
4 | 233.563 | 5 | 0.0795 | -0.09799 | 2.451 | 0.2975 | 0.1147 | 4.168 | 1.145 | -0.1052 | 4.462 | 1.197 | 1e-07 | 0.043334 | 0.049559 | 0.043334 | 0.04319 | 0.053453 | 0.053994 | 0.053453 | 0.053441 | 0.074236 | 0.072703 | 0.074236 | 0.074272 | 0.11832 | 0.14217 | 0.11832 | 0.11777
4 | 233.563 | 7 | 0.07964 | -0.05227 | 2.687 | 0.2414 | 0.01083 | 3.009 | 0.1014 | -0.0467 | 2.346 | 0.237 | 1e-07 | 0.046305 | 0.052403 | 0.046305 | 0.046164 | 0.056159 | 0.056612 | 0.056159 | 0.056148 | 0.074656 | 0.073249 | 0.074656 | 0.074689 | 0.11492 | 0.13693 | 0.11492 | 0.11441
4 | 233.563 | 10 | 0.07944 | -0.1163 | 2.095 | 0.3916 | -0.03402 | 2.527 | 0.1453 | 0.06166 | 1.746 | 0.357 | 1.1295e-07 | 0.049289 | 0.05526 | 0.049289 | 0.049151 | 0.058875 | 0.059223 | 0.058875 | 0.058867 | 0.075115 | 0.073836 | 0.075115 | 0.075145 | 0.11147 | 0.13149 | 0.11147 | 0.111
4 | 233.563 | 15 | 0.07932 | -0.07987 | 2.505 | 0.215 | 0.03312 | 2.367 | 0.8401 | -0.03711 | 2.225 | 0.5724 | 1.4219e-07 | 0.052212 | 0.058035 | 0.052212 | 0.052077 | 0.061526 | 0.061733 | 0.061526 | 0.061521 | 0.075601 | 0.074445 | 0.075601 | 0.075627 | 0.10804 | 0.12603 | 0.10804 | 0.10762
4 | 233.563 | 20 | 0.07919 | 0.0216 | 3.156 | 0.09933 | -0.1723 | 2.435 | 0.3623 | 0.05775 | 1.897 | 0.2942 | 1.7901e-07 | 0.055028 | 0.060598 | 0.055028 | 0.054899 | 0.064057 | 0.064014 | 0.064057 | 0.064057 | 0.076095 | 0.075048 | 0.076095 | 0.076119 | 0.10471 | 0.12078 | 0.10471 | 0.10434
4 | 364.963 | 1 | 0.07994 | 0.6627 | 3.48 | 0.5143 | -0.8754 | 3.497 | 0.6623 | 0.0186 | 0.5965 | 0.403 | 2.2536e-07 | 0.057709 | 0.062946 | 0.057709 | 0.057588 | 0.066427 | 0.066059 | 0.066427 | 0.066435 | 0.076573 | 0.075617 | 0.076573 | 0.076595 | 0.10155 | 0.11584 | 0.10155 | 0.10122
4 | 364.963 | 3 | 0.07942 | 0.7506 | 3.452 | 0.4807 | -0.9194 | 3.42 | 0.5799 | 0.0154 | 1.007 | 0.7896 | 2.8371e-07 | 0.060239 | 0.065091 | 0.060239 | 0.060126 | 0.068605 | 0.067877 | 0.068605 | 0.068622 | 0.07701 | 0.076125 | 0.07701 | 0.07703 | 0.098612 | 0.11129 | 0.098612 | 0.098318
4 | 364.963 | 5 | 0.07981 | 0.6076 | 3.457 | 0.4787 | -0.7817 | 3.434 | 0.6007 | 0.01232 | 0.6809 | 0.2497 | 3.5717e-07 | 0.062603 | 0.067055 | 0.062603 | 0.0625 | 0.070568 | 0.069485 | 0.070568 | 0.070593 | 0.077379 | 0.076548 | 0.077379 | 0.077398 | 0.095944 | 0.1072 | 0.095944 | 0.095683
4 | 364.963 | 7 | 0.07982 | 0.5435 | 3.483 | 0.4654 | -0.7185 | 3.456 | 0.6021 | 0.01286 | 0.736 | 0.2921 | 4.4965e-07 | 0.064796 | 0.068859 | 0.064796 | 0.064702 | 0.072301 | 0.070905 | 0.072301 | 0.072334 | 0.077662 | 0.07687 | 0.077662 | 0.077681 | 0.093581 | 0.10361 | 0.093581 | 0.093349
4 | 364.963 | 10 | 0.07966 | 0.5543 | 3.461 | 0.4469 | -0.726 | 3.435 | 0.5733 | 0.0119 | 0.8821 | 0.2357 | 5.6608e-07 | 0.066813 | 0.070523 | 0.066813 | 0.066727 | 0.073804 | 0.072159 | 0.073804 | 0.073842 | 0.077851 | 0.077087 | 0.077851 | 0.077869 | 0.091535 | 0.10052 | 0.091535 | 0.091327
4 | 364.963 | 15 | 0.07941 | 0.344 | 3.47 | 0.4396 | -0.4013 | 3.401 | 0.4988 | -0.04193 | 2.404 | 0.2939 | 7.1264e-07 | 0.068658 | 0.072063 | 0.068658 | 0.068579 | 0.075085 | 0.073271 | 0.075085 | 0.075127 | 0.077946 | 0.077204 | 0.077946 | 0.077963 | 0.0898 | 0.097905 | 0.0898 | 0.089613
4 | 364.963 | 20 | 0.07939 | 0.4472 | 3.386 | 0.3493 | -0.5262 | 3.373 | 0.4765 | -0.06054 | 3.204 | 0.284 | 8.9717e-07 | 0.070336 | 0.073489 | 0.070336 | 0.070263 | 0.076165 | 0.074261 | 0.076165 | 0.076209 | 0.077958 | 0.077233 | 0.077958 | 0.077975 | 0.088351 | 0.095714 | 0.088351 | 0.08818
4 | 483.563 | 1 | 0.07908 | -0.2462 | 2.073 | 0.538 | 0.1906 | 1.904 | 0.642 | -0.02847 | 1.462 | 0.7 | 1.1294e-06 | 0.071855 | 0.074809 | 0.071855 | 0.071787 | 0.077067 | 0.075144 | 0.077067 | 0.077112 | 0.077902 | 0.077193 | 0.077902 | 0.077918 | 0.087153 | 0.093893 | 0.087153 | 0.086998
4 | 483.563 | 3 | 0.07874 | -0.1055 | 2.115 | 0.4482 | -0.01148 | 3.205 | 0.1868 | 0.0536 | 3.297 | 1.31 | 1.4219e-06 | 0.073223 | 0.076025 | 0.073223 | 0.073158 | 0.077819 | 0.075935 | 0.077819 | 0.077862 | 0.077795 | 0.077101 | 0.077795 | 0.077811 | 0.086171 | 0.09238 | 0.086171 | 0.086028
4 | 483.563 | 5 | 0.07907 | -0.2021 | 2.193 | 0.4389 | 0.1444 | 1.961 | 0.5253 | -0.02574 | 1.159 | 0.3455 | 1.7901e-06 | 0.074445 | 0.077138 | 0.074445 | 0.074383 | 0.078442 | 0.076643 | 0.078442 | 0.078483 | 0.077654 | 0.076977 | 0.077654 | 0.07767 | 0.08537 | 0.091124 | 0.08537 | 0.085237
4 | 483.563 | 7 | 0.07885 | -0.2144 | 2.28 | 0.43 | 0.1584 | 2.108 | 0.5507 | -0.02503 | 1.059 | 0.2946 | 2.2536e-06 | 0.075528 | 0.078148 | 0.075528 | 0.075468 | 0.078956 | 0.077277 | 0.078956 | 0.078995 | 0.077496 | 0.076835 | 0.077496 | 0.077511 | 0.084718 | 0.090077 | 0.084718 | 0.084594
4 | 483.563 | 10 | 0.07726 | -0.09625 | 2.292 | 0.3838 | 0.006862 | 2.487 | 0.116 | 0.01094 | 2.738 | 2.473 | 2.8371e-06 | 0.076478 | 0.079056 | 0.076478 | 0.076419 | 0.079381 | 0.077842 | 0.079381 | 0.079416 | 0.077331 | 0.076688 | 0.077331 | 0.077346 | 0.084189 | 0.089203 | 0.084189 | 0.084073
4 | 483.563 | 15 | 0.07356 | -0.1607 | 2.37 | 0.5269 | 0.08037 | 2.74 | 0.7544 | 0.01003 | -1.996 | 2.497 | 3.5717e-06 | 0.077303 | 0.079864 | 0.077303 | 0.077244 | 0.079729 | 0.078345 | 0.079729 | 0.079761 | 0.07717 | 0.076544 | 0.07717 | 0.077184 | 0.083761 | 0.088468 | 0.083761 | 0.083652
4 | 483.563 | 20 | 0.07443 | -0.393 | 2.929 | 0.714 | 0.3427 | 3.757 | 1.114 | 0.05697 | 3.15 | 0.3254 | 4.4965e-06 | 0.078011 | 0.080577 | 0.078011 | 0.077952 | 0.080013 | 0.078791 | 0.080013 | 0.080042 | 0.077018 | 0.07641 | 0.077018 | 0.077032 | 0.083416 | 0.087849 | 0.083416 | 0.083313
4 | 631.563 | 1 | 0.0792 | -0.05211 | 1.797 | 0.2584 | -0.03362 | 2.729 | 0.317 | 0.003648 | 0.3349 | 0.2331 | 5.6608e-06 | 0.078613 | 0.081202 | 0.078613 | 0.078553 | 0.080244 | 0.079185 | 0.080244 | 0.080269 | 0.07688 | 0.076289 | 0.07688 | 0.076894 | 0.083139 | 0.087323 | 0.083139 | 0.083042
4 | 631.563 | 3 | 0.07919 | -0.05222 | 1.819 | 0.2709 | -0.03412 | 2.733 | 0.3291 | 0.003872 | 0.3362 | 0.2512 | 7.1264e-06 | 0.079119 | 0.081745 | 0.079119 | 0.079059 | 0.080431 | 0.079533 | 0.080431 | 0.080451 | 0.076757 | 0.076183 | 0.076757 | 0.076771 | 0.082917 | 0.086875 | 0.082917 | 0.082825
4 | 631.563 | 5 | 0.07921 | -0.0556 | 1.983 | 0.359 | -0.03876 | 2.55 | 0.6054 | 0.007927 | 0.4341 | 0.2106 | 8.9716e-06 | 0.079541 | 0.082215 | 0.079541 | 0.07948 | 0.08058 | 0.079841 | 0.08058 | 0.080597 | 0.07665 | 0.076092 | 0.07665 | 0.076663 | 0.082741 | 0.086491 | 0.082741 | 0.082654
4 | 631.563 | 7 | 0.07889 | -0.0673 | 1.937 | 0.3098 | -0.01874 | 2.946 | 0.2097 | 0.005345 | 0.3433 | 0.2652 | 1.1294e-05 | 0.07989 | 0.082621 | 0.07989 | 0.079827 | 0.080698 | 0.080113 | 0.080698 | 0.080712 | 0.076558 | 0.076016 | 0.076558 | 0.076571 | 0.082601 | 0.08616 | 0.082601 | 0.082519
4 | 631.563 | 10 | 0.07871 | -0.06198 | 1.973 | 0.3863 | -0.02961 | 2.617 | 0.4645 | 0.00811 | 0.3121 | 0.2716 | 1.4219e-05 | 0.080177 | 0.08297 | 0.080177 | 0.080112 | 0.080792 | 0.080354 | 0.080792 | 0.080802 | 0.07648 | 0.075953 | 0.07648 | 0.076492 | 0.082491 | 0.085871 | 0.082491 | 0.082413
4 | 631.563 | 15 | 0.07784 | -0.06909 | 2.127 | 0.4372 | -0.02108 | 2.325 | 0.4891 | 0.008059 | -1.692e-06 | 0.2581 | 1.7901e-05 | 0.080411 | 0.083271 | 0.080411 | 0.080344 | 0.080865 | 0.080569 | 0.080865 | 0.080872 | 0.076414 | 0.075903 | 0.076414 | 0.076426 | 0.082406 | 0.085619 | 0.082406 | 0.082331
4 | 631.563 | 20 | 0.06772 | -0.1608 | 1.663 | 2.223 | -0.1167 | 2.233 | 0.5869 | 0.2418 | 2.346 | 2.49 | 2.2536e-05 | 0.0806 | 0.08353 | 0.0806 | 0.080532 | 0.080922 | 0.080759 | 0.080922 | 0.080926 | 0.076359 | 0.075863 | 0.076359 | 0.076371 | 0.082339 | 0.085396 | 0.082339 | 0.082268
4 | 774.683 | 1 | 0.07704 | -0.04245 | 1.766 | 0.1877 | -0.04712 | 2.633 | 0.3859 | 0.006917 | -0.03166 | 0.3714 | 2.8371e-05 | 0.080753 | 0.083754 | 0.080753 | 0.080683 | 0.080966 | 0.08093 | 0.080966 | 0.080967 | 0.076314 | 0.075832 | 0.076314 | 0.076325 | 0.082287 | 0.085199 | 0.082287 | 0.08222
4 | 774.683 | 3 | 0.07688 | -0.0475 | 1.744 | 0.2182 | -0.0468 | 2.638 | 0.3862 | 0.01185 | 0.5094 | 0.5759 | 3.5717e-05 | 0.080876 | 0.083946 | 0.080876 | 0.080805 | 0.081 | 0.081083 | 0.081 | 0.080998 | 0.076277 | 0.075809 | 0.076277 | 0.076288 | 0.082248 | 0.085022 | 0.082248 | 0.082183
4 | 774.683 | 5 | 0.07683 | -0.04656 | 1.752 | 0.1978 | -0.04661 | 2.67 | 0.3814 | 0.01056 | 0.2437 | 0.4914 | 4.4965e-05 | 0.080974 | 0.084112 | 0.080974 | 0.080901 | 0.081025 | 0.08122 | 0.081025 | 0.08102 | 0.076246 | 0.075792 | 0.076246 | 0.076257 | 0.082218 | 0.084864 | 0.082218 | 0.082156
4 | 774.683 | 7 | 0.07633 | -0.06595 | 1.795 | 0.2811 | -0.04866 | 2.738 | 0.4224 | 0.03235 | 1.382 | 0.7974 | 5.6607e-05 | 0.081052 | 0.084255 | 0.081052 | 0.080978 | 0.081044 | 0.081343 | 0.081044 | 0.081037 | 0.076221 | 0.075781 | 0.076221 | 0.076231 | 0.082195 | 0.084722 | 0.082195 | 0.082136
4 | 774.683 | 10 | 0.07557 | -0.05029 | 1.777 | 0.2267 | -0.0468 | 2.649 | 0.3761 | 0.0163 | 0.416 | 0.5775 | 7.1264e-05 | 0.081115 | 0.084377 | 0.081115 | 0.081039 | 0.081057 | 0.081452 | 0.081057 | 0.081048 | 0.076201 | 0.075775 | 0.076201 | 0.07621 | 0.082178 | 0.084594 | 0.082178 | 0.082122
4 | 774.683 | 15 | 0.07424 | -0.04903 | 1.801 | 0.1969 | -0.04553 | 2.645 | 0.3583 | 0.01584 | 0.1552 | 0.4329 | 8.9717e-05 | 0.081165 | 0.084482 | 0.081165 | 0.081088 | 0.081067 | 0.08155 | 0.081067 | 0.081056 | 0.076184 | 0.075773 | 0.076184 | 0.076193 | 0.082165 | 0.084478 | 0.082165 | 0.082112
4 | 774.683 | 20 | 0.06537 | -0.09234 | 1.956 | 0.3886 | -0.01429 | 3.108 | 0.3868 | 0.03499 | 0.1895 | 0.4761 | 0.00011295 | 0.081205 | 0.08457 | 0.081205 | 0.081127 | 0.081074 | 0.081636 | 0.081074 | 0.081061 | 0.07617 | 0.075774 | 0.07617 | 0.076179 | 0.082156 | 0.084374 | 0.082156 | 0.082104
4 | 897.803 | 1 | 0.07533 | -0.04329 | 1.758 | 0.2328 | -0.02801 | 2.789 | 0.2504 | -0.005618 | 0.7479 | 0.05943 | 0.00014219 | 0.081237 | 0.084644 | 0.081237 | 0.081158 | 0.081079 | 0.081712 | 0.081079 | 0.081064 | 0.076159 | 0.075778 | 0.076159 | 0.076168 | 0.082148 | 0.084281 | 0.082148 | 0.082099
4 | 897.803 | 3 | 0.07583 | -0.03762 | 1.791 | 0.2458 | -0.02966 | 2.752 | 0.2478 | -0.009976 | 0.7798 | 0.03511 | 0.00017901 | 0.081264 | 0.084703 | 0.081264 | 0.081185 | 0.081083 | 0.081777 | 0.081083 | 0.081067 | 0.07615 | 0.075784 | 0.07615 | 0.076158 | 0.082142 | 0.084197 | 0.082142 | 0.082094
4 | 897.803 | 5 | 0.07475 | -0.03934 | 1.843 | 0.2616 | -0.02797 | 2.749 | 0.2275 | -0.008446 | 0.7733 | 0.03874 | 0.00022536 | 0.081288 | 0.08475 | 0.081288 | 0.081208 | 0.081087 | 0.081832 | 0.081087 | 0.08107 | 0.076143 | 0.075793 | 0.076143 | 0.076151 | 0.082135 | 0.084123 | 0.082135 | 0.082089
4 | 897.803 | 7 | 0.07464 | -0.03231 | 1.821 | 0.2372 | -0.03254 | 2.71 | 0.2563 | -0.01114 | 0.7812 | 0.03001 | 0.00028371 | 0.08131 | 0.084785 | 0.08131 | 0.081229 | 0.081093 | 0.081877 | 0.081093 | 0.081074 | 0.076137 | 0.075803 | 0.076137 | 0.076144 | 0.082128 | 0.084057 | 0.082128 | 0.082083
4 | 897.803 | 10 | 0.05677 | 0.3877 | 1.267 | 2.478 | -0.1651 | 2.314 | 0.7009 | -0.2087 | -0.6884 | 1.658 | 0.00035717 | 0.081332 | 0.084808 | 0.081332 | 0.081252 | 0.0811 | 0.081913 | 0.0811 | 0.081082 | 0.076132 | 0.075815 | 0.076132 | 0.076139 | 0.082117 | 0.084 | 0.082117 | 0.082074
4 | 897.803 | 15 | 0.06701 | -0.0433 | 2.25 | 0.316 | -0.01238 | 2.846 | 0.1606 | -0.0124 | 0.7889 | 0.03006 | 0.00044965 | 0.081358 | 0.084819 | 0.081358 | 0.081278 | 0.081113 | 0.081939 | 0.081113 | 0.081093 | 0.076128 | 0.075829 | 0.076128 | 0.076135 | 0.082102 | 0.08395 | 0.082102 | 0.082059
4 | 897.803 | 20 | 0.04525 | -0.08646 | 2.516 | 0.4329 | 0.5107 | 1.144 | 2.332 | -0.4033 | 0.3778 | 1.812 | 0.00056607 | 0.08139 | 0.084821 | 0.08139 | 0.08131 | 0.081132 | 0.081955 | 0.081132 | 0.081113 | 0.076125 | 0.075845 | 0.076125 | 0.076131 | 0.082079 | 0.083907 | 0.082079 | 0.082036
4 | 1036.361 | 1 | 0.07787 | -0.1 | 1.859 | 0.5338 | -0.0006802 | 1.94 | 0.5068 | 0.01919 | 0.2041 | 0.453 | 0.00071265 | 0.081432 | 0.084812 | 0.081432 | 0.081354 | 0.081162 | 0.081962 | 0.081162 | 0.081143 | 0.076123 | 0.075862 | 0.076123 | 0.076129 | 0.082044 | 0.083869 | 0.082044 | 0.082002
4 | 1036.361 | 3 | 0.07727 | -0.1408 | 1.94 | 0.62 | 0.02319 | 2.881 | 0.4634 | 0.03592 | 0.5871 | 0.4628 | 0.00089716 | 0.08149 | 0.084794 | 0.08149 | 0.081414 | 0.081208 | 0.081961 | 0.081208 | 0.08119 | 0.076122 | 0.075881 | 0.076122 | 0.076127 | 0.081992 | 0.083837 | 0.081992 | 0.081949
4 | 1036.361 | 5 | 0.07792 | -0.1777 | 2.277 | 0.8409 | 0.05491 | 3.284 | 0.4926 | 0.03395 | 5.849e-05 | 0.4787 | 0.0011295 | 0.081572 | 0.084767 | 0.081572 | 0.081498 | 0.081276 | 0.081951 | 0.081276 | 0.081261 | 0.076122 | 0.075902 | 0.076122 | 0.076127 | 0.081915 | 0.083808 | 0.081915 | 0.081872
4 | 1036.361 | 7 | 0.0768 | -0.1515 | 2.051 | 0.7528 | 0.03099 | 3.02 | 0.4626 | 0.03365 | 0.2634 | 0.4558 | 0.0014219 | 0.081687 | 0.084732 | 0.081687 | 0.081616 | 0.081378 | 0.081934 | 0.081378 | 0.081365 | 0.076123 | 0.075924 | 0.076123 | 0.076128 | 0.081804 | 0.083781 | 0.081804 | 0.081758
4 | 1036.361 | 10 | 0.0741 | -0.1142 | -1.424 | 0.1621 | 0.1171 | -1.457 | 0.2874 | -0.07787 | 2.118 | 0.388 | 0.0017901 | 0.081848 | 0.08469 | 0.081848 | 0.081782 | 0.081524 | 0.081909 | 0.081524 | 0.081516 | 0.076127 | 0.075948 | 0.076127 | 0.076131 | 0.081644 | 0.083755 | 0.081644 | 0.081595
4 | 1036.361 | 15 | 0.07276 | 0.03474 | 4.899 | 1.662 | -0.1262 | 1.836 | 0.5164 | 0.04026 | 1.094 | 0.4067 | 0.0022536 | 0.082074 | 0.084643 | 0.082074 | 0.082015 | 0.081734 | 0.081878 | 0.081734 | 0.081731 | 0.076133 | 0.075974 | 0.076133 | 0.076137 | 0.081417 | 0.083728 | 0.081417 | 0.081363
4 | 1036.361 | 20 | 0.0666 | 0.04992 | 1.078 | 0.4895 | -0.1537 | 2.157 | 0.5107 | 0.0294 | 2.825 | 0.1847 | 0.0028371 | 0.082386 | 0.084591 | 0.082386 | 0.082335 | 0.082028 | 0.081842 | 0.082028 | 0.082032 | 0.076143 | 0.076002 | 0.076143 | 0.076147 | 0.0811 | 0.083696 | 0.0811 | 0.08104
5 | 0.765 | 1 | -0.05954 | 0.1249 | 0.8602 | 0.7232 | -0.2568 | 2.941 | 0.292 | -0.06465 | 0.6727 | 0.382 | 0.0035717 | 0.08281 | 0.084537 | 0.08281 | 0.082771 | 0.082431 | 0.081803 | 0.082431 | 0.082446 | 0.076158 | 0.076031 | 0.076158 | 0.076161 | 0.080666 | 0.083657 | 0.080666 | 0.080597
5 | 0.765 | 3 | -0.06022 | 0.1349 | 0.7857 | 0.6909 | -0.2499 | 2.953 | 0.2616 | -0.07543 | 0.6647 | 0.425 | 0.0044965 | 0.083374 | 0.084484 | 0.083374 | 0.083349 | 0.082972 | 0.081761 | 0.082972 | 0.083 | 0.076179 | 0.076063 | 0.076179 | 0.076181 | 0.080087 | 0.083609 | 0.080087 | 0.080005
5 | 0.765 | 5 | -0.06742 | 0.07528 | -1.979 | 1.052 | -0.2094 | 3.033 | 0.1778 | -0.03741 | -1.973 | 0.5806 | 0.0056607 | 0.084101 | 0.084432 | 0.084101 | 0.084093 | 0.083672 | 0.081719 | 0.083672 | 0.083717 | 0.076206 | 0.076097 | 0.076206 | 0.076209 | 0.079337 | 0.083546 | 0.079337 | 0.07924
5 | 0.765 | 7 | -0.06841 | 0.2839 | -1.926 | 0.8427 | -0.2108 | 3.078 | 0.1815 | -0.2431 | -1.915 | 0.7047 | 0.0071265 | 0.084997 | 0.084386 | 0.084997 | 0.085011 | 0.084539 | 0.081679 | 0.084539 | 0.084605 | 0.076241 | 0.076132 | 0.076241 | 0.076243 | 0.078411 | 0.083466 | 0.078411 | 0.078294
5 | 0.765 | 10 | -0.0597 | 0.03658 | 1.515 | 0.5216 | -0.2622 | 3.138 | 0.2692 | 0.01714 | -1.095 | 0.06363 | 0.0089717 | 0.086031 | 0.084349 | 0.086031 | 0.08607 | 0.08554 | 0.081642 | 0.08554 | 0.085631 | 0.076281 | 0.076169 | 0.076281 | 0.076284 | 0.077341 | 0.083365 | 0.077341 | 0.077201
5 | 0.765 | 15 | -0.05365 | -0.1019 | 0.8066 | 2.5 | -0.2415 | 3.128 | 0.2141 | 0.1287 | 0.3893 | 1.449 | 0.011294 | 0.087106 | 0.084324 | 0.087106 | 0.08717 | 0.086577 | 0.081613 | 0.086577 | 0.086692 | 0.076324 | 0.076208 | 0.076324 | 0.076326 | 0.07623 | 0.083236 | 0.07623 | 0.076068
5 | 0.765 | 20 | -0.05783 | 0.01695 | -1.167 | 0.1157 | -0.2423 | 3.123 | 0.1704 | 0.02025 | 0.9094 | 0.21 | 0.014219 | 0.088019 | 0.084315 | 0.088019 | 0.088105 | 0.087446 | 0.081592 | 0.087446 | 0.087581 | 0.076359 | 0.076249 | 0.076359 | 0.076361 | 0.075291 | 0.083076 | 0.075291 | 0.075111
5 | 1.901 | 1 | -0.05092 | 0.05649 | 1.951 | 0.3799 | -0.3298 | 2.858 | 0.3303 | -0.02348 | -0.215 | 1.235 | 0.017901 | 0.088439 | 0.084327 | 0.088439 | 0.088534 | 0.08781 | 0.081584 | 0.08781 | 0.087954 | 0.076372 | 0.07629 | 0.076372 | 0.076374 | 0.074877 | 0.082879 | 0.074877 | 0.074691
5 | 1.901 | 3 | -0.0501 | 0.1231 | 2.06 | 0.317 | -0.4165 | 2.797 | 0.3767 | -0.01586 | -1.2 | 1.484 | 0.022536 | 0.087928 | 0.084365 | 0.087928 | 0.088011 | 0.087227 | 0.081592 | 0.087227 | 0.087357 | 0.076347 | 0.076331 | 0.076347 | 0.076347 | 0.075446 | 0.08264 | 0.075446 | 0.07528
5 | 1.901 | 5 | -0.0498 | 0.1103 | 2.106 | 0.3467 | -0.4072 | 2.893 | 0.3682 | -0.01615 | -1.159 | 1.51 | 0.028371 | 0.086099 | 0.084433 | 0.086099 | 0.086138 | 0.085299 | 0.081618 | 0.085299 | 0.085384 | 0.076269 | 0.076372 | 0.076269 | 0.076266 | 0.077408 | 0.082357 | 0.077408 | 0.077293
5 | 1.901 | 7 | -0.04925 | 0.1124 | 2.076 | 0.3593 | -0.4247 | 2.957 | 0.4003 | -0.01466 | -1.26 | 1.334 | 0.035717 | 0.082956 | 0.084536 | 0.082956 | 0.082919 | 0.082023 | 0.081665 | 0.082023 | 0.082031 | 0.076151 | 0.076411 | 0.076151 | 0.076145 | 0.080745 | 0.082025 | 0.080745 | 0.080716
5 | 1.901 | 10 | -0.04839 | 0.171 | 2.04 | 0.385 | -0.5249 | 2.964 | 0.4995 | -0.01202 | -1.998 | 1.578 | 0.044965 | 0.079261 | 0.084679 | 0.079261 | 0.079136 | 0.078161 | 0.081736 | 0.078161 | 0.078079 | 0.076055 | 0.076447 | 0.076055 | 0.076046 | 0.084623 | 0.081644 | 0.084623 | 0.084692
5 | 1.901 | 15 | -0.04315 | 0.2547 | 1.999 | 0.4755 | -0.7297 | 3.121 | 0.6627 | -0.01541 | -1.985 | 2.326 | 0.056607 | 0.076362 | 0.084865 | 0.076362 | 0.076166 | 0.075068 | 0.081833 | 0.075068 | 0.074912 | 0.076095 | 0.076477 | 0.076095 | 0.076086 | 0.087554 | 0.081216 | 0.087554 | 0.087701
5 | 1.901 | 20 | -0.03965 | 0.5966 | 2.1 | 0.6859 | -1.345 | 3.275 | 0.9249 | -0.008619 | -1.993 | 2.496 | 0.071264 | 0.07531 | 0.085097 | 0.07531 | 0.075084 | 0.073802 | 0.081957 | 0.073802 | 0.073613 | 0.076389 | 0.076499 | 0.076389 | 0.076386 | 0.088345 | 0.080745 | 0.088345 | 0.088521
5 | 4.091 | 1 | -0.03251 | -0.01547 | -1.031 | 2.5 | -0.2489 | 2.83 | 0.3164 | -0.04163 | -0.253 | 0.6293 | 0.089717 | 0.076173 | 0.085378 | 0.076173 | 0.07596 | 0.074431 | 0.082107 | 0.074431 | 0.074253 | 0.076962 | 0.076508 | 0.076962 | 0.076972 | 0.086897 | 0.080242 | 0.086897 | 0.087051
5 | 4.091 | 3 | -0.03202 | -0.01484 | -1.738 | 2.5 | -0.2515 | 2.843 | 0.287 | -0.03587 | -0.4044 | 0.5623 | 0.11294 | 0.078108 | 0.085708 | 0.078108 | 0.077932 | 0.076111 | 0.082281 | 0.076111 | 0.075968 | 0.077654 | 0.0765 | 0.077654 | 0.077681 | 0.084245 | 0.079723 | 0.084245 | 0.08435
5 | 4.091 | 5 | -0.03134 | -0.01519 | -1.951 | 2.499 | -0.03328 | -0.4643 | 0.5303 | -0.2507 | 2.849 | 0.2704 | 0.14219 | 0.080013 | 0.086085 | 0.080013 | 0.079873 | 0.077747 | 0.082476 | 0.077747 | 0.077638 | 0.078204 | 0.076469 | 0.078204 | 0.078244 | 0.081798 | 0.079211 | 0.081798 | 0.081858
5 | 4.091 | 7 | -0.03041 | 0.08823 | -1.988 | 0.4744 | -0.1215 | -1.999 | 0.5807 | -0.2792 | 2.862 | 0.3269 | 0.17901 | 0.081293 | 0.086507 | 0.081293 | 0.081172 | 0.078749 | 0.082687 | 0.078749 | 0.078658 | 0.07849 | 0.076407 | 0.07849 | 0.078538 | 0.080297 | 0.078737 | 0.080297 | 0.080333
5 | 4.091 | 10 | -0.02988 | 0.05626 | 1.752 | 0.2913 | -0.07483 | 0.2235 | 1.233 | -0.2942 | 2.761 | 0.3106 | 0.22536 | 0.081954 | 0.08697 | 0.081954 | 0.081837 | 0.079124 | 0.082908 | 0.079124 | 0.079036 | 0.078563 | 0.076303 | 0.078563 | 0.078615 | 0.079674 | 0.078336 | 0.079674 | 0.079705
5 | 4.091 | 15 | -0.01943 | -0.022 | -0.8399 | 0.2983 | -0.036 | -1.999 | 2.497 | -0.2523 | 2.785 | 0.2013 | 0.28371 | 0.082225 | 0.087473 | 0.082225 | 0.082103 | 0.079104 | 0.083131 | 0.079104 | 0.07901 | 0.078516 | 0.07615 | 0.078516 | 0.07857 | 0.079588 | 0.078047 | 0.079588 | 0.079624
5 | 4.091 | 20 | 0.01563 | 0.1636 | -1.914 | 1.743 | -0.2807 | -1.999 | 2.5 | -0.2427 | 2.736 | 0.1605 | 0.35717 | 0.082336 | 0.088014 | 0.082336 | 0.082204 | 0.078932 | 0.083353 | 0.078932 | 0.07883 | 0.078418 | 0.075935 | 0.078418 | 0.078476 | 0.079721 | 0.077904 | 0.079721 | 0.079764
5 | 9.503 | 1 | -0.01896 | -0.1705 | 2.256 | 1.102 | -0.1307 | 1.101 | 0.6737 | 0.07581 | 0.8258 | 0.3811 | 0.44965 | 0.082471 | 0.088601 | 0.082471 | 0.082329 | 0.078823 | 0.083573 | 0.078823 | 0.078713 | 0.078318 | 0.07565 | 0.078318 | 0.078379 | 0.079822 | 0.077925 | 0.079822 | 0.079865
5 | 9.503 | 3 | -0.01687 | -0.009821 | -2 | 2.498 | -0.03908 | -0.3852 | 0.5264 | -0.1503 | 2.289 | 0.5469 | 0.56608 | 0.082769 | 0.089255 | 0.082769 | 0.082619 | 0.07897 | 0.083801 | 0.07897 | 0.078858 | 0.078255 | 0.075291 | 0.078255 | 0.078323 | 0.079676 | 0.078099 | 0.079676 | 0.079713
5 | 9.503 | 5 | -0.01875 | 0.06652 | -0.9701 | 0.7269 | -0.1327 | -0.4864 | 0.8173 | -0.124 | 2.323 | 0.362 | 0.71264 | 0.083321 | 0.090014 | 0.083321 | 0.083166 | 0.079545 | 0.084064 | 0.079545 | 0.07944 | 0.078274 | 0.074858 | 0.078274 | 0.078353 | 0.079103 | 0.078365 | 0.079103 | 0.07912
5 | 9.503 | 7 | -0.01859 | -0.1857 | 0.8701 | 0.9911 | 0.1294 | 1.751 | 1.117 | -0.1282 | 2.423 | 0.2847 | 0.89717 | 0.084258 | 0.090946 | 0.084258 | 0.084103 | 0.080716 | 0.084407 | 0.080716 | 0.080631 | 0.078394 | 0.074361 | 0.078394 | 0.078488 | 0.077929 | 0.078603 | 0.077929 | 0.077914
5 | 9.503 | 10 | -0.01838 | -0.3066 | 1.168 | 1.073 | 0.3011 | 2.113 | 1.208 | -0.1592 | 2.487 | 0.2763 | 1.1294 | 0.087773 | 0.092146 | 0.087773 | 0.087672 | 0.083283 | 0.084899 | 0.083283 | 0.083245 | 0.077963 | 0.073817 | 0.077963 | 0.078059 | 0.075363 | 0.078629 | 0.075363 | 0.075287
5 | 9.503 | 15 | -0.01397 | -0.3635 | -1.792 | 0.8773 | -0.1562 | 2.381 | 0.3393 | 0.3037 | -1.995 | 0.7796 | 1.4219 | 0.099305 | 0.093739 | 0.099305 | 0.099433 | 0.088916 | 0.085626 | 0.088916 | 0.088992 | 0.075206 | 0.073252 | 0.075206 | 0.075251 | 0.069763 | 0.078213 | 0.069763 | 0.069567
5 | 9.503 | 20 | -0.009792 | -0.04358 | -0.004293 | 0.6726 | -0.1028 | 3.412 | 2.496 | -0.1227 | 2.463 | 0.28 | 1.7901 | 0.10352 | 0.095848 | 0.10352 | 0.1037 | 0.092176 | 0.086665 | 0.092176 | 0.092304 | 0.074714 | 0.072699 | 0.074714 | 0.07476 | 0.066511 | 0.077126 | 0.066511 | 0.066265
5 | 17.103 | 1 | -0.009508 | -0.1274 | 1.568 | 1.089 | 0.1146 | 2.802 | 0.3601 | -0.06097 | 1.827 | 0.2216 | 2.2536 | 0.10528 | 0.09856 | 0.10528 | 0.10544 | 0.094228 | 0.088043 | 0.094228 | 0.094371 | 0.074772 | 0.072186 | 0.074772 | 0.074831 | 0.064455 | 0.075184 | 0.064455 | 0.064207
5 | 17.103 | 3 | -0.009486 | 0.1342 | 2.825 | 0.2778 | -0.1315 | 2.109 | 0.3833 | -0.06881 | 0.5803 | 0.9802 | 2.8371 | 0.1064 | 0.10188 | 0.1064 | 0.1065 | 0.095103 | 0.089706 | 0.095103 | 0.095228 | 0.074594 | 0.071711 | 0.074594 | 0.07466 | 0.063547 | 0.072258 | 0.063547 | 0.063345
5 | 17.103 | 5 | -0.009516 | 0.1734 | 3.089 | 0.2598 | -0.4485 | 1.68 | 0.813 | 0.1911 | 1.087 | 0.5601 | 3.5717 | 0.10687 | 0.1058 | 0.10687 | 0.10689 | 0.094549 | 0.091572 | 0.094549 | 0.094618 | 0.074164 | 0.071251 | 0.074164 | 0.074232 | 0.063951 | 0.068291 | 0.063951 | 0.06385
5 | 17.103 | 7 | -0.008713 | 0.2145 | 3.211 | 0.3879 | -0.7313 | 1.63 | 0.8942 | 0.4376 | 1.184 | 0.7573 | 4.4965 | 0.10728 | 0.11045 | 0.10728 | 0.10721 | 0.093056 | 0.093668 | 0.093056 | 0.093041 | 0.073664 | 0.070816 | 0.073664 | 0.07373 | 0.064962 | 0.063351 | 0.064962 | 0.064999
5 | 17.103 | 10 | -0.005529 | 0.2343 | 3.485 | 0.3296 | -0.3225 | 2.806 | 0.9874 | -0.01511 | -1.444 | 2.499 | 5.6607 | 0.10919 | 0.11578 | 0.10919 | 0.10904 | 0.091998 | 0.095848 | 0.091998 | 0.091909 | 0.07341 | 0.070267 | 0.07341 | 0.073483 | 0.064782 | 0.057445 | 0.064782 | 0.064952
5 | 17.103 | 15 | -0.005736 | -0.06844 | 1.868 | 0.1947 | -0.06296 | 0.4406 | 0.6148 | -0.009947 | -1.993 | 2.492 | 7.1265 | 0.11604 | 0.12204 | 0.11604 | 0.1159 | 0.094094 | 0.098202 | 0.094094 | 0.093999 | 0.073188 | 0.069613 | 0.073188 | 0.07327 | 0.060951 | 0.050831 | 0.060951 | 0.061185
5 | 17.103 | 20 | 0.00542 | -0.07504 | 2.02 | 0.1161 | -0.05427 | 0.77 | 0.4474 | -0.04207 | -1.97 | 2.479 | 8.9717 | 0.12913 | 0.12966 | 0.12913 | 0.12912 | 0.099859 | 0.10093 | 0.099859 | 0.099834 | 0.07415 | 0.068933 | 0.07415 | 0.074271 | 0.050892 | 0.043885 | 0.050892 | 0.051054
5 | 31.263 | 1 | -0.001204 | -0.04049 | 0.2168 | 0.3859 | 1.499 | 2.557 | 0.5837 | -0.7706 | 1.955 | 0.3768 | 11.295 | 0.14407 | 0.139 | 0.14407 | 0.14419 | 0.10532 | 0.1041 | 0.10532 | 0.10535 | 0.076304 | 0.068203 | 0.076304 | 0.076491 | 0.038448 | 0.036949 | 0.038448 | 0.038483
5 | 31.263 | 3 | -0.001415 | -0.005609 | -0.1776 | 0.1629 | 0.9809 | 2.858 | 0.472 | -0.3263 | 1.893 | 0.2675 | 14.219 | 0.15533 | 0.15033 | 0.15533 | 0.15544 | 0.10646 | 0.10767 | 0.10646 | 0.10643 | 0.077765 | 0.067301 | 0.077765 | 0.078007 | 0.030226 | 0.030347 | 0.030226 | 0.030223
5 | 31.263 | 5 | -0.001248 | -1.52 | 2.983 | 0.4486 | 0.6479 | 2.741 | 0.196 | 1.884 | 3.515 | 0.4956 | 17.901 | 0.16593 | 0.16383 | 0.16593 | 0.16598 | 0.10585 | 0.11147 | 0.10585 | 0.10572 | 0.077159 | 0.066013 | 0.077159 | 0.077416 | 0.025897 | 0.024377 | 0.025897 | 0.025932
5 | 31.263 | 7 | -0.001615 | -0.08634 | 1.704 | 0.1712 | 0.6012 | 2.994 | 0.2151 | -0.08141 | 4.793 | 1.365 | 22.536 | 0.1885 | 0.17955 | 0.1885 | 0.18871 | 0.11119 | 0.11522 | 0.11119 | 0.1111 | 0.071744 | 0.064095 | 0.071744 | 0.071921 | 0.023394 | 0.019288 | 0.023394 | 0.023489
5 | 31.263 | 10 | -0.001496 | 0.1513 | 1.089 | 0.3315 | 0.7951 | 3.057 | 0.3038 | -0.3743 | 1.695 | 0.4907 | 28.371 | 0.21037 | 0.19745 | 0.21037 | 0.21067 | 0.11412 | 0.11855 | 0.11412 | 0.11402 | 0.067611 | 0.061368 | 0.067611 | 0.067755 | 0.018993 | 0.015217 | 0.018993 | 0.019081
5 | 31.263 | 15 | -0.001985 | 0.2317 | 1.127 | 0.3226 | 0.8729 | 3.238 | 0.2628 | -0.3707 | 1.353 | 0.394 | 35.717 | 0.23389 | 0.21759 | 0.23389 | 0.23427 | 0.11612 | 0.12119 | 0.11612 | 0.116 | 0.064052 | 0.057794 | 0.064052 | 0.064197 | 0.013246 | 0.012101 | 0.013246 | 0.013272
5 | 31.263 | 20 | 0.001188 | -0.1668 | 3.96 | 1.533 | 0.7408 | 3.104 | 0.1694 | -0.07903 | 1.626 | 0.1285 | 44.965 | 0.26208 | 0.24039 | 0.26208 | 0.26258 | 0.1185 | 0.12304 | 0.1185 | 0.1184 | 0.059285 | 0.053458 | 0.059285 | 0.059419 | 0.0073145 | 0.0096025 | 0.0073145 | 0.0072616
5 | 49.983 | 1 | -0.002931 | 0.2519 | 3.315 | 0.2293 | 0.1729 | 2.478 | 0.1973 | 0.02313 | 0.1176 | 0.07137 | 56.607 | 0.29384 | 0.26682 | 0.29384 | 0.29446 | 0.12037 | 0.12423 | 0.12037 | 0.12028 | 0.053369 | 0.048472 | 0.053369 | 0.053483 | 0.0023212 | 0.0071508 | 0.0023212 | 0.0022094
5 | 49.983 | 3 | -0.004404 | -0.3509 | 2.588 | 1.263 | 0.5235 | 2.956 | 0.3001 | 0.1676 | 0.3465 | 0.6572 | 71.265 | 0.32459 | 0.29776 | 0.32459 | 0.32521 | 0.1197 | 0.12473 | 0.1197 | 0.11958 | 0.046557 | 0.042972 | 0.046557 | 0.04664 | 0.0011244 | 0.0044166 | 0.0011244 | 0.0010482
5 | 49.983 | 5 | -0.003344 | 0.01962 | -0.2623 | 0.1685 | 0.4094 | 2.891 | 0.2933 | -0.01397 | -1.141 | 0.05201 | 89.716 | 0.35716 | 0.3311 | 0.35716 | 0.35776 | 0.11756 | 0.12327 | 0.11756 | 0.11742 | 0.039619 | 0.037476 | 0.039619 | 0.039669 | 0.0010644 | 0.0026487 | 0.0010644 | 0.0010277
5 | 49.983 | 7 | -0.002405 | 0.04859 | 0.1562 | 0.2921 | -0.282 | 3.003 | 1.141 | 0.5713 | 2.848 | 0.3616 | 112.94 | 0.39301 | 0.36187 | 0.39301 | 0.39373 | 0.11414 | 0.11813 | 0.11414 | 0.11405 | 0.033002 | 0.032885 | 0.033002 | 0.033004 | 0.0010723 | 0.0039149 | 0.0010723 | 0.0010065
5 | 49.983 | 10 | -0.0005712 | 0.07656 | 0.7289 | 0.3648 | 0.531 | 2.724 | 0.2794 | -0.238 | 2.006 | 0.668 | 142.19 | 0.43281 | 0.39862 | 0.43281 | 0.4336 | 0.10918 | 0.11229 | 0.10918 | 0.10911 | 0.026938 | 0.028322 | 0.026938 | 0.026906 | 0.0010597 | 0.0042704 | 0.0010597 | 0.00098537
5 | 49.983 | 15 | -0.0007964 | -0.4062 | 1.071 | 0.527 | 0.508 | 2.746 | 0.2472 | 0.3291 | 0.7989 | 0.4267 | 179.01 | 0.47698 | 0.44875 | 0.47698 | 0.47764 | 0.10234 | 0.10703 | 0.10234 | 0.10223 | 0.021595 | 0.023047 | 0.021595 | 0.021561 | 0.0012704 | 0.0015703 | 0.0012704 | 0.0012635
5 | 49.983 | 20 | -0.0001433 | -0.1851 | 1.471 | 0.7729 | 0.5129 | 2.775 | 0.2025 | 0.09906 | 0.5305 | 0.4083 | 225.36 | 0.52759 | 0.50173 | 0.52759 | 0.52819 | 0.093651 | 0.098935 | 0.093651 | 0.093529 | 0.017049 | 0.018237 | 0.017049 | 0.017021 | 0.0013563 | 0.00093994 | 0.0013563 | 0.0013659
5 | 67.763 | 1 | 0.001527 | 0.3215 | 2.876 | 0.3172 | 0.02781 | 1.548 | 0.1582 | 0.005494 | -0.787 | 0.1679 | 283.71 | 0.58747 | 0.5598 | 0.58747 | 0.58811 | 0.083323 | 0.088586 | 0.083323 | 0.083201 | 0.013252 | 0.014442 | 0.013252 | 0.013224 | 0.00094058 | 0.00093845 | 0.00094058 | 0.00094063
5 | 67.763 | 3 | 0.003573 | 0.3606 | 2.882 | 0.3829 | -0.04763 | 4.158 | 2.424 | 0.02354 | 1.031 | 0.8671 | 357.17 | 0.65624 | 0.62555 | 0.65624 | 0.65695 | 0.071343 | 0.076724 | 0.071343 | 0.071219 | 0.010206 | 0.011548 | 0.010206 | 0.010175 | 0.000938 | 0.00094202 | 0.000938 | 0.00093791
5 | 67.763 | 5 | 0.003478 | 0.5556 | 2.934 | 0.4688 | -0.4238 | 4.036 | 1.096 | 0.03016 | 0.5628 | 0.581 | 449.65 | 0.73646 | 0.69974 | 0.73646 | 0.73731 | 0.0586 | 0.064219 | 0.0586 | 0.05847 | 0.0077697 | 0.0093 | 0.0077697 | 0.0077343 | 0.00094285 | 0.00095101 | 0.00094285 | 0.00094266
5 | 67.763 | 7 | 0.005841 | 0.2688 | 2.732 | 0.2388 | -0.005076 | -1.944 | 0.4359 | 0.05686 | 2.957 | 1.114 | 566.08 | 0.83231 | 0.78007 | 0.83231 | 0.83352 | 0.046261 | 0.052079 | 0.046261 | 0.046126 | 0.0057119 | 0.0075048 | 0.0057119 | 0.0056704 | 4.1954e-05 | 0.001271 | 4.1954e-05 | 1.3515e-05
5 | 67.763 | 10 | 0.00332 | 0.3212 | 2.77 | 0.2842 | 0.009067 | 0.8429 | 0.09426 | -0.005387 | 0.03471 | 0.09427 | 712.65 | 0.93468 | 0.85989 | 0.93468 | 0.93641 | 0.034813 | 0.041102 | 0.034813 | 0.034668 | 0.0045653 | 0.0061198 | 0.0045653 | 0.0045293 | 6.0342e-05 | 0.0026682 | 6.0342e-05 | 0
5 | 67.763 | 15 | 0.004431 | 0.5365 | 2.8 | 0.3615 | -0.3326 | 3.483 | 0.7419 | 0.0007403 | -1.903 | 0.0327 | 897.16 | 1.0464 | 0.93991 | 1.0464 | 1.0489 | 0.025331 | 0.032017 | 0.025331 | 0.025176 | 0.0036128 | 0.0049165 | 0.0036128 | 0.0035826 | 8.6193e-05 | 0.0038113 | 8.6193e-05 | 0
5 | 67.763 | 20 | -0.0006415 | 0.2335 | 2.702 | 0.1253 | 0.2052 | 3.025 | 0.6848 | -0.03189 | 0.6108 | 0.2316 | 1129.4 | 1.1637 | 1.0179 | 1.1637 | 1.1671 | 0.01802 | 0.024739 | 0.01802 | 0.017865 | 0.0028157 | 0.003856 | 0.0028157 | 0.0027916 | 0.00010495 | 0.0046406 | 0.00010495 | 0
5 | 92.163 | 1 | 0.0005985 | 0.008262 | 1.848 | 0.812 | 0.3159 | 2.743 | 0.3359 | 0.01818 | 0.9128 | 0.2774 | 1421.9 | 1.2818 | 1.0926 | 1.2818 | 1.2862 | 0.012681 | 0.018982 | 0.012681 | 0.012535 | 0.0021507 | 0.0029283 | 0.0021507 | 0.0021327 | 0.00011683 | 0.0051659 | 0.00011683 | 0
5 | 92.163 | 3 | 0.0005907 | -0.02462 | 1.722 | 0.1101 | 0.3862 | 2.792 | 0.3176 | 0.03459 | 1.471 | 0.4532 | 1790.1 | 1.3956 | 1.1637 | 1.3956 | 1.401 | 0.0089136 | 0.014453 | 0.0089136 | 0.0087854 | 0.0016014 | 0.0021345 | 0.0016014 | 0.0015891 | 0.00012284 | 0.0054316 | 0.00012284 | 0
5 | 92.163 | 5 | 0.0005389 | 0.01044 | 1.067 | 0.07963 | 0.3743 | 2.832 | 0.2811 | 0.004428 | -0.1713 | 0.03266 | 2253.6 | 1.501 | 1.2308 | 1.501 | 1.5072 | 0.0062945 | 0.010908 | 0.0062945 | 0.0061878 | 0.0011541 | 0.0014752 | 0.0011541 | 0.0011466 | 0.00012426 | 0.0054945 | 0.00012426 | 0
5 | 92.163 | 7 | 0.0002639 | 0.3153 | 2.841 | 0.2435 | 0.07368 | 2.875 | 1.027 | -0.002297 | 0.3027 | 0.03781 | 2837.1 | 1.595 | 1.2938 | 1.595 | 1.602 | 0.0044742 | 0.008162 | 0.0044742 | 0.0043889 | 0.00079582 | 0.00094921 | 0.00079582 | 0.00079227 | 0.00012232 | 0.0054089 | 0.00012232 | 0
5 | 92.163 | 10 | 0.024 | -0.5389 | 2.069 | 0.346 | 0.9995 | 2.454 | 0.4521 | -0.03095 | -1.576 | 0.9044 | 3571.7 | 1.6761 | 1.3486 | 1.6761 | 1.6837 | 0.0032115 | 0.006581 | 0.0032115 | 0.0031336 | 0.00051983 | 0.00081381 | 0.00051983 | 0.00051303 | 0.00011768 | 0.0052037 | 0.00011768 | 0
5 | 92.163 | 15 | 0.3756 | 0.9878 | 1.955 | 0.7232 | -0.4066 | 1.675 | 0.2406 | -0.5469 | -0.3473 | 0.392 | 4496.5 | 1.7443 | 1.399 | 1.7443 | 1.7522 | 0.0023218 | 0.0054952 | 0.0023218 | 0.0022484 | 0.00030707 | 0.00077045 | 0.00030707 | 0.00029635 | 0.00011165 | 0.0049367 | 0.00011165 | 0
5 | 92.163 | 20 | 0.02749 | -0.3843 | 2.167 | 0.5482 | 0.923 | 2.69 | 0.6749 | -0.09701 | 1.033 | 1.977 | 5660.8 | 1.8003 | 1.4464 | 1.8003 | 1.8085 | 0.0016862 | 0.0046409 | 0.0016862 | 0.0016178 | 0.00014397 | 0.00072341 | 0.00014397 | 0.00013056 | 0.00010557 | 0.0046408 | 0.00010557 | 6.3427e-07
5 | 125.563 | 1 | 0.0009906 | 0.02583 | 0.9376 | 0.197 | 0.3591 | 2.705 | 0.3643 | 0.00459 | -2.057e-05 | 0.4495 | 7126.5 | 1.8455 | 1.4907 | 1.8455 | 1.8537 | 0.0012283 | 0.0039643 | 0.0012283 | 0.001165 | 2.0715e-05 | 0.00067542 | 2.0715e-05 | 5.5659e-06 | 0.0001022 | 0.0043346 | 0.0001022 | 4.2715e-06
5 | 125.563 | 3 | 0.0009046 | 0.01751 | 0.8968 | 0.1682 | 0.3681 | 2.773 | 0.3448 | 0.005716 | 0.3745 | 0.2866 | 8971.7 | 1.8796 | 1.5319 | 1.8796 | 1.8877 | 0.0010695 | 0.0034249 | 0.0010695 | 0.001015 | 1.5157e-05 | 0.00062813 | 1.5157e-05 | 9.7354e-07 | 9.7328e-05 | 0.0040303 | 9.7328e-05 | 6.3232e-06
5 | 125.563 | 5 | 0.0008679 | 0.03683 | 0.7399 | 0.1518 | 0.3773 | 2.812 | 0.3665 | -0.01813 | 0.6794 | 0.113 | 10000 | 1.8931 | 1.5502 | 1.8931 | 1.901 | 0.0010153 | 0.0032093 | 0.0010153 | 0.00096451 | 1.4755e-05 | 0.00060624 | 1.4755e-05 | 1.0687e-06 | 9.475e-05 | 0.0038896 | 9.475e-05 | 6.9413e-06
5 | 125.563 | 7 | 0.001162 | 0.01621 | 0.8165 | 0.1567 | 0.3805 | 2.835 | 0.3777 | -0.001114 | -1.46 | 1.524 | 10000 | 1.8931 | 1.5502 | 1.8931 | 1.901 | 0.0010153 | 0.0032093 | 0.0010153 | 0.00096451 | 1.4755e-05 | 0.00060624 | 1.4755e-05 | 1.0687e-06 | 9.475e-05 | 0.0038896 | 9.475e-05 | 6.9413e-06
5 | 125.563 | 10 | 0.0008682 | 0.01784 | 0.7895 | 0.2085 | 0.437 | 2.942 | 0.3828 | -0.003723 | -0.177 | 0.03181 | 10000 | 1.8931 | 1.5502 | 1.8931 | 1.901 | 0.0010153 | 0.0032093 | 0.0010153 | 0.00096451 | 1.4755e-05 | 0.00060624 | 1.4755e-05 | 1.0687e-06 | 9.475e-05 | 0.0038896 | 9.475e-05 | 6.9413e-06
5 | 125.563 | 15 | 0.005314 | 0.2218 | 2.471 | 0.2413 | 0.1488 | 3.362 | 0.2794 | 0.01193 | 1.068 | 0.08436 | 10000 | 1.8931 | 1.5502 | 1.8931 | 1.901 | 0.0010153 | 0.0032093 | 0.0010153 | 0.00096451 | 1.4755e-05 | 0.00060624 | 1.4755e-05 | 1.0687e-06 | 9.475e-05 | 0.0038896 | 9.475e-05 | 6.9413e-06
5 | 125.563 | 20 | 0.004842 | 0.3084 | 2.719 | 0.2727 | 0.0812 | 3.355 | 0.1498 | 0.01229 | 1.218 | 0.08353 | 10000 | 1.8931 | 1.5502 | 1.8931 | 1.901 | 0.0010153 | 0.0032093 | 0.0010153 | 0.00096451 | 1.4755e-05 | 0.00060624 | 1.4755e-05 | 1.0687e-06 | 9.475e-05 | 0.0038896 | 9.475e-05 | 6.9413e-06
5 | 171.163 | 1 | 0.0009862 | 0.08322 | 1.179 | 0.4665 | 0.3791 | 2.665 | 0.371 | -0.007695 | 0.2212 | 0.1841 | 10000 | 1.8931 | 1.5502 | 1.8931 | 1.901 | 0.0010153 | 0.0032093 | 0.0010153 | 0.00096451 | 1.4755e-05 | 0.00060624 | 1.4755e-05 | 1.0687e-06 | 9.475e-05 | 0.0038896 | 9.475e-05 | 6.9413e-06
5 | 171.163 | 3 | 0.0008744 | 0.06456 | 1.068 | 0.4077 | 0.3982 | 2.714 | 0.3589 | -0.006086 | 0.277 | 0.1532 | 10000 | 1.8931 | 1.5502 | 1.8931 | 1.901 | 0.0010153 | 0.0032093 | 0.0010153 | 0.00096451 | 1.4755e-05 | 0.00060624 | 1.4755e-05 | 1.0687e-06 | 9.475e-05 | 0.0038896 | 9.475e-05 | 6.9413e-06
5 | 171.163 | 5 | -0.0001727 | 0.04042 | 1.046 | 0.3082 | 0.4241 | 2.77 | 0.3895 | 0.002735 | -2 | 2.444 | 10000 | 1.8931 | 1.5502 | 1.8931 | 1.901 | 0.0010153 | 0.0032093 | 0.0010153 | 0.00096451 | 1.4755e-05 | 0.00060624 | 1.4755e-05 | 1.0687e-06 | 9.475e-05 | 0.0038896 | 9.475e-05 | 6.9413e-06
5 | 171.163 | 7 | -0.0003842 | 0.03097 | 0.9285 | 0.2804 | 0.4383 | 2.809 | 0.4137 | 0.002817 | -1.999 | 2.398 | 10000 | 1.8931 | 1.5502 | 1.8931 | 1.901 | 0.0010153 | 0.0032093 | 0.0010153 | 0.00096451 | 1.4755e-05 | 0.00060624 | 1.4755e-05 | 1.0687e-06 | 9.475e-05 | 0.0038896 | 9.475e-05 | 6.9413e-06
5 | 171.163 | 10 | -0.0003499 | 0.02322 | 0.8578 | 0.2237 | 0.4445 | 2.843 | 0.4331 | 0.00469 | 0.8393 | 2.484 | 10000 | 1.8931 | 1.5502 | 1.8931 | 1.901 | 0.0010153 | 0.0032093 | 0.0010153 | 0.00096451 | 1.4755e-05 | 0.00060624 | 1.4755e-05 | 1.0687e-06 | 9.475e-05 | 0.0038896 | 9.475e-05 | 6.9413e-06
5 | 171.163 | 15 | -0.0003932 | 0.01914 | 0.8289 | 0.1837 | 0.4339 | 2.861 | 0.4372 | 0.01615 | 4.864 | 2.476 | 10000 | 1.8931 | 1.5502 | 1.8931 | 1.901 | 0.0010153 | 0.0032093 | 0.0010153 | 0.00096451 | 1.4755e-05 | 0.00060624 | 1.4755e-05 | 1.0687e-06 | 9.475e-05 | 0.0038896 | 9.475e-05 | 6.9413e-06
5 | 171.163 | 20 | 0.0001949 | -0.02598 | 1.565 | 0.1628 | 0.4653 | 2.858 | 0.4986 | 0.02476 | 1.073 | 0.2682 | 10000 | 1.8931 | 1.5502 | 1.8931 | 1.901 | 0.0010153 | 0.0032093 | 0.0010153 | 0.00096451 | 1.4755e-05 | 0.00060624 | 1.4755e-05 | 1.0687e-06 | 9.475e-05 | 0.0038896 | 9.475e-05 | 6.9413e-06
5 | 233.563 | 1 | 0.001221 | 0.005015 | -0.4038 | 0.8097 | 0.5493 | 2.598 | 0.4833 | 0.02988 | 1.054 | 0.2262 | 10000 | 1.8931 | 1.5502 | 1.8931 | 1.901 | 0.0010153 | 0.0032093 | 0.0010153 | 0.00096451 | 1.4755e-05 | 0.00060624 | 1.4755e-05 | 1.0687e-06 | 9.475e-05 | 0.0038896 | 9.475e-05 | 6.9413e-06
5 | 233.563 | 3 | 0.00106 | 0.005298 | -0.4845 | 0.7533 | 0.5446 | 2.67 | 0.4571 | 0.03569 | 1.067 | 0.2508 | 10000 | 1.8931 | 1.5502 | 1.8931 | 1.901 | 0.0010153 | 0.0032093 | 0.0010153 | 0.00096451 | 1.4755e-05 | 0.00060624 | 1.4755e-05 | 1.0687e-06 | 9.475e-05 | 0.0038896 | 9.475e-05 | 6.9413e-06
5 | 233.563 | 5 | 0.001253 | 0.007383 | 0.9884 | 0.1011 | 0.6338 | 2.668 | 0.5409 | -0.02837 | 1.877 | 0.1796 | 10000 | 1.8931 | 1.5502 | 1.8931 | 1.901 | 0.0010153 | 0.0032093 | 0.0010153 | 0.00096451 | 1.4755e-05 | 0.00060624 | 1.4755e-05 | 1.0687e-06 | 9.475e-05 | 0.0038896 | 9.475e-05 | 6.9413e-06
5 | 233.563 | 7 | 0.00102 | -0.2493 | 1.306 | 0.4148 | 0.7516 | 2.654 | 0.6369 | 0.145 | 1.116 | 0.3029 | 10000 | 1.8931 | 1.5502 | 1.8931 | 1.901 | 0.0010153 | 0.0032093 | 0.0010153 | 0.00096451 | 1.4755e-05 | 0.00060624 | 1.4755e-05 | 1.0687e-06 | 9.475e-05 | 0.0038896 | 9.475e-05 | 6.9413e-06
5 | 233.563 | 10 | 0.0008475 | -0.07963 | 1.724 | 0.2723 | 0.7487 | 2.66 | 0.6636 | -0.02565 | 0.2722 | 0.4084 | 10000 | 1.8931 | 1.5502 | 1.8931 | 1.901 | 0.0010153 | 0.0032093 | 0.0010153 | 0.00096451 | 1.4755e-05 | 0.00060624 | 1.4755e-05 | 1.0687e-06 | 9.475e-05 | 0.0038896 | 9.475e-05 | 6.9413e-06
5 | 233.563 | 15 | 0.001095 | -0.4469 | 3.411 | 0.3149 | 1.28 | 3.387 | 0.586 | 0.009631 | 1.014 | 0.08628 | 10000 | 1.8931 | 1.5502 | 1.8931 | 1.901 | 0.0010153 | 0.0032093 | 0.0010153 | 0.00096451 | 1.4755e-05 | 0.00060624 | 1.4755e-05 | 1.0687e-06 | 9.475e-05 | 0.0038896 | 9.475e-05 | 6.9413e-06
5 | 233.563 | 20 | 0.0009177 | 0.08221 | 0.3592 | 0.5134 | 0.5328 | 2.821 | 0.4995 | -0.05561 | 0.07645 | 0.386 | 10000 | 1.8931 | 1.5502 | 1.8931 | 1.901 | 0.0010153 | 0.0032093 | 0.0010153 | 0.00096451 | 1.4755e-05 | 0.00060624 | 1.4755e-05 | 1.0687e-06 | 9.475e-05 | 0.0038896 | 9.475e-05 | 6.9413e-06
5 | 364.963 | 1 | 0.001264 | 0.0004531 | -1.699 | 0.07184 | -0.03382 | 3.738 | 0.03866 | 0.7999 | 2.539 | 0.5395 | 10000 | 1.8931 | 1.5502 | 1.8931 | 1.901 | 0.0010153 | 0.0032093 | 0.0010153 | 0.00096451 | 1.4755e-05 | 0.00060624 | 1.4755e-05 | 1.0687e-06 | 9.475e-05 | 0.0038896 | 9.475e-05 | 6.9413e-06
5 | 364.963 | 3 | 0.001291 | 0.2483 | 1.66 | 0.5392 | 0.5239 | 2.748 | 0.3747 | -0.02143 | 0.4262 | 0.2754
5 | 364.963 | 5 | 0.00116 | 0.1553 | 1.557 | 0.39 | 0.591 | 2.764 | 0.387 | 0.004104 | -0.8519 | 0.3826
5 | 364.963 | 7 | 0.001195 | 0.1494 | 1.905 | 0.5604 | 0.7823 | 2.646 | 0.4241 | -0.1709 | 2.393 | 0.2711
5 | 364.963 | 10 | 0.001086 | 0.05803 | 1.247 | 0.3046 | 0.7033 | 2.743 | 0.4705 | 0.004191 | -0.7492 | 0.3552 | Blackhole factor
5 | 364.963 | 15 | 0.001112 | 0.04663 | 1.123 | 0.2616 | 0.7007 | 2.749 | 0.4793 | 0.003609 | -0.8229 | 0.2858 | p1 | p2 | p3 | p4 | p5 | p6 | p7 | p-integral
5 | 364.963 | 20 | 0.001209 | 0.08413 | 0.9505 | 0.4623 | 0.66 | 2.759 | 0.4698 | -0.0201 | 0.2564 | 0.2088 | 0.052682 | -2e-06 | 0.51974 | 0.8592 | 0.94732 | 0.53833 | 0.83756 | 0.29709
5 | 483.563 | 1 | 0.002352 | 0.0748 | 1.015 | 0.3907 | 0.9521 | 2.654 | 0.5161 | -0.0278 | 0.4447 | 0.2522 | 0.1397 | 0.41101 | -0.95252 | 0.66911 | 0.44929 | 0.1879 | 0.284 | 0.73679
5 | 483.563 | 3 | 0.002407 | 0.06663 | 1.302 | 0.2581 | 0.9221 | 2.696 | 0.4831 | 0.001546 | -0.8822 | 0.1316 | 1.4369 | -1.1579 | 0.25629 | 0.32432 | 0 | 0 | 1 | 1.046
5 | 483.563 | 5 | 0.002329 | 0.04998 | 1.213 | 0.2271 | 0.9598 | 2.742 | 0.5038 | 0.001354 | -0.8552 | 0.09341
5 | 483.563 | 7 | 0.002539 | 0.03642 | 0.9919 | 0.235 | 1.021 | 2.783 | 0.5518 | -0.01291 | 0.415 | 0.2181 |  | BHfactor | DoubleSig1 | DoubleSig2 | DoubleSig3 | BHfactor |  |  |  | BHfactor |  |  |  | BHfactor
5 | 483.563 | 10 | 0.005049 | 0.01738 | 1.182 | 0.1264 | 1.011 | 2.779 | 0.5562 | -0.005789 | -1.969 | 2.497 | 1e-07 | 1 | 0.052799 | 0.13975 | 1.4369 | 1 |  |  |  | 1 |  |  |  | 1
5 | 483.563 | 15 | 0.007787 | 0.01592 | 1.161 | 0.1067 | 0.9961 | 2.792 | 0.5645 | -0.01118 | -1.994 | 2.421 | 1e-07 | 1 | 0.052799 | 0.13975 | 1.4369 | 1 |  |  |  | 1 |  |  |  | 1
5 | 483.563 | 20 | 0.008682 | 0.01603 | 1.155 | 0.09855 | 0.9694 | 2.795 | 0.5673 | -0.01113 | -1.967 | 2.478 | 1e-07 | 1 | 0.052799 | 0.13975 | 1.4369 | 1 |  |  |  | 1 |  |  |  | 1
5 | 631.563 | 1 | 0.002366 | -0.06054 | 2.127 | 0.2454 | 1.5 | 2.719 | 0.6032 | -0.03955 | 0.4572 | 0.3614 | 1e-07 | 1 | 0.052799 | 0.13975 | 1.4369 | 1 |  |  |  | 1 |  |  |  | 1
5 | 631.563 | 3 | 0.002408 | -0.09091 | 2.082 | 0.2577 | 1.53 | 2.709 | 0.5972 | -0.04146 | 0.4817 | 0.3654 | 1e-07 | 1 | 0.052799 | 0.13975 | 1.4369 | 1 |  |  |  | 1 |  |  |  | 1
5 | 631.563 | 5 | 0.002334 | -0.09155 | 2.07 | 0.2464 | 1.536 | 2.749 | 0.5993 | -0.03564 | 0.4189 | 0.3128 | 1e-07 | 1 | 0.052799 | 0.13975 | 1.4369 | 1 |  |  |  | 1 |  |  |  | 1
5 | 631.563 | 7 | 0.002621 | -0.07381 | 2.059 | 0.2356 | 1.568 | 2.812 | 0.6237 | -0.04338 | 0.4464 | 0.3805 | 1e-07 | 1 | 0.052799 | 0.13975 | 1.4369 | 1 |  |  |  | 1 |  |  |  | 1
5 | 631.563 | 10 | 0.002868 | -0.08153 | 2.037 | 0.2378 | 1.573 | 2.827 | 0.6296 | -0.04385 | 0.4136 | 0.3581 | 1e-07 | 1 | 0.052799 | 0.13975 | 1.4369 | 1 |  |  |  | 1 |  |  |  | 1
5 | 631.563 | 15 | 0.003048 | -0.08194 | 1.959 | 0.2282 | 1.616 | 2.877 | 0.6604 | -0.04996 | 0.346 | 0.3358 | 1e-07 | 1 | 0.052799 | 0.13975 | 1.4369 | 1 |  |  |  | 1 |  |  |  | 1
5 | 631.563 | 20 | 0.003809 | 0.1779 | 3.01 | 0.2928 | 1.316 | 2.965 | 0.6982 | -0.0277 | 0.001112 | 0.248 | 1e-07 | 1 | 0.052799 | 0.13975 | 1.4369 | 1 |  |  |  | 1 |  |  |  | 1
5 | 774.683 | 1 | 0.005338 | 0.003563 | -1.982 | 0.6588 | 1.693 | 2.791 | 0.5897 | -0.04578 | 0.3973 | 0.4586 | 1.1295e-07 | 1 | 0.052806 | 0.13975 | 1.4369 | 1 |  |  |  | 1 |  |  |  | 1
5 | 774.683 | 3 | 0.005753 | 0.06053 | 0.4123 | 0.7213 | 1.685 | 2.804 | 0.5803 | -0.09641 | 0.4331 | 0.5717 | 1.4219e-07 | 1 | 0.052822 | 0.13976 | 1.4369 | 1 |  |  |  | 1 |  |  |  | 1
5 | 774.683 | 5 | 0.00605 | 0.5306 | 3.088 | 0.3354 | 1.071 | 2.515 | 0.5951 | -0.04382 | 0.3768 | 0.3363 | 1.7901e-07 | 1 | 0.05284 | 0.13977 | 1.4369 | 1 |  |  |  | 1 |  |  |  | 1
5 | 774.683 | 7 | 0.006318 | -0.02013 | 0.315 | 0.1352 | 1.7 | 2.874 | 0.5792 | -0.00429 | -0.4533 | 0.05643 | 2.2536e-07 | 1 | 0.05286 | 0.13978 | 1.4369 | 1 |  |  |  | 1 |  |  |  | 1
5 | 774.683 | 10 | 0.007265 | 0.004005 | -0.7491 | 0.03159 | 1.754 | 2.906 | 0.6037 | -0.04751 | 0.314 | 0.41 | 2.8371e-07 | 1 | 0.052883 | 0.1398 | 1.4369 | 1 |  |  |  | 1 |  |  |  | 1
5 | 774.683 | 15 | 0.007023 | 0.07148 | 1.191 | 1.086 | 1.65 | 2.92 | 0.5566 | -0.05059 | 2.404e-07 | 0.3735 | 3.5717e-07 | 1 | 0.052908 | 0.13981 | 1.4369 | 1 |  |  |  | 1 |  |  |  | 1
5 | 774.683 | 20 | 0.01291 | 0.1564 | 0.08823 | 0.879 | 1.746 | 2.904 | 0.6086 | -0.2181 | 0.2315 | 0.6845 | 4.4965e-07 | 1 | 0.052937 | 0.13983 | 1.4369 | 1 |  |  |  | 1 |  |  |  | 1
5 | 897.803 | 1 | 0.006448 | 0.133 | 0.5815 | 0.3347 | 1.548 | 2.716 | 0.479 | -0.09011 | 0.3936 | 0.257 | 5.6608e-07 | 1 | 0.052969 | 0.13985 | 1.4369 | 1 |  |  |  | 1 |  |  |  | 1
5 | 897.803 | 3 | 0.005155 | -0.04662 | -1.947 | 0.4364 | 1.637 | 2.729 | 0.5207 | 0.04892 | -2 | 0.5275 | 7.1264e-07 | 1 | 0.053005 | 0.13987 | 1.4369 | 1 |  |  |  | 1 |  |  |  | 1
5 | 897.803 | 5 | 0.00701 | 0.4935 | 2.968 | 0.2627 | 1.046 | 2.46 | 0.5359 | -0.006045 | 0.1379 | 0.03029 | 8.9717e-07 | 1 | 0.053046 | 0.1399 | 1.4369 | 1 |  |  |  | 1 |  |  |  | 1
5 | 897.803 | 7 | 0.005175 | 0.02674 | -0.7484 | 1.378 | 1.671 | 2.797 | 0.5322 | -0.01714 | -1.228 | 0.5165 | 1.1294e-06 | 1 | 0.053093 | 0.13994 | 1.4369 | 1 |  |  |  | 1 |  |  |  | 1
5 | 897.803 | 10 | 0.00937 | -6.853 | 3.85 | 0.8395 | 7.106 | 3.307 | 0.7071 | 0.01938 | -0.4508 | 0.6031 | 1.4219e-06 | 1 | 0.053145 | 0.13997 | 1.4369 | 1 |  |  |  | 1 |  |  |  | 1
5 | 897.803 | 15 | 0.006522 | 0.07104 | -1.651 | 1.321 | 1.679 | 2.843 | 0.5415 | -0.05659 | -1.568 | 0.7819 | 1.7901e-06 | 1 | 0.053203 | 0.14002 | 1.4369 | 1 |  |  |  | 1 |  |  |  | 1
5 | 897.803 | 20 | 0.01336 | 0.1545 | 0.2129 | 2.5 | 1.77 | 2.926 | 0.585 | -0.1476 | 8.998e-05 | 2.239 | 2.2536e-06 | 1 | 0.053269 | 0.14007 | 1.4369 | 1 |  |  |  | 1 |  |  |  | 1
5 | 1036.361 | 1 | 0.002862 | -0.06823 | 0.03506 | 1.047 | 2.35 | 2.976 | 0.5907 | 0.02386 | -1.468 | 0.1778 | 2.8371e-06 | 1 | 0.053344 | 0.14013 | 1.4369 | 1 |  |  |  | 1 |  |  |  | 1
5 | 1036.361 | 3 | 0.001595 | -0.04314 | 0.224 | 0.2367 | 2.451 | 3.054 | 0.6129 | 0.01444 | 0.08461 | 0.06129 | 3.5717e-06 | 1 | 0.053428 | 0.1402 | 1.4369 | 1 |  |  |  | 1 |  |  |  | 1
5 | 1036.361 | 5 | 0.004559 | -0.1031 | -0.1621 | 1.249 | 2.467 | 3.047 | 0.6107 | 0.04179 | -1.6 | 0.3002 | 4.4965e-06 | 1 | 0.053522 | 0.14028 | 1.4369 | 1 |  |  |  | 1 |  |  |  | 1
5 | 1036.361 | 7 | 0.0008189 | -0.04363 | -0.9798 | 0.1975 | 2.288 | 3.006 | 0.5551 | 0.0416 | -1.213 | 0.1054 | 5.6608e-06 | 1 | 0.053629 | 0.14037 | 1.4369 | 1 |  |  |  | 1 |  |  |  | 1
5 | 1036.361 | 10 | 0.0003531 | -0.0392 | 0.2004 | 0.1784 | 2.566 | 3.16 | 0.6186 | 0.02151 | 0.104 | 0.03135 | 7.1264e-06 | 1 | 0.053749 | 0.14048 | 1.4369 | 1 |  |  |  | 1 |  |  |  | 1
5 | 1036.361 | 15 | 0.002221 | -0.0558 | 0.2765 | 0.2495 | 2.862 | 3.292 | 0.6568 | 0.02215 | 0.09779 | 0.03269 | 8.9716e-06 | 1 | 0.053884 | 0.1406 | 1.4369 | 1 |  |  |  | 1 |  |  |  | 1
5 | 1036.361 | 20 | 0.002331 | -0.05501 | -0.7714 | 0.06814 | 2.463 | 3.134 | 0.5838 | 0.05339 | -1.159 | 0.2006 | 1.1294e-05 | 1 | 0.054036 | 0.14075 | 1.4369 | 1 |  |  |  | 1 |  |  |  | 1
6 | 0.765 | 1 | -1.345 | -0.6333 | 1.638 | 0.1069 | 6.364 | -1.988 | 2.5 | -4.393 | -1.988 | 1.294 | 1.4219e-05 | 1 | 0.054207 | 0.14092 | 1.4369 | 1 |  |  |  | 1 |  |  |  | 1
6 | 0.765 | 3 | -0.4048 | -0.005315 | 2.787 | 0.03009 | 1.912 | 2.252 | 0.1046 | -2.12 | 2.034 | 0.1607 | 1.7901e-05 | 1 | 0.0544 | 0.14111 | 1.4369 | 1 |  |  |  | 1 |  |  |  | 1
6 | 0.765 | 5 | 0.04699 | -0.4998 | -6 | 0.851 | -0.7625 | 2.513 | 0.3499 | 0.5788 | 2.922 | 0.06784 | 2.2536e-05 | 1 | 0.054618 | 0.14134 | 1.4369 | 1 |  |  |  | 1 |  |  |  | 1
6 | 0.765 | 7 | -0.3533 | 2.828 | 2.053 | 0.2367 | -1.813 | 1.706 | 0.3012 | -1.264 | 1.948 | 0.07329 | 2.8371e-05 | 1 | 0.054863 | 0.1416 | 1.4369 | 1 |  |  |  | 1 |  |  |  | 1
6 | 0.765 | 10 | -0.2672 | 0.818 | 2.661 | 0.192 | -0.2806 | -1.994 | 1.687 | -0.8832 | 2.152 | 0.2656 | 3.5717e-05 | 1 | 0.055138 | 0.1419 | 1.4369 | 1 |  |  |  | 1 |  |  |  | 1
6 | 0.765 | 15 | -0.3328 | -0.04056 | -6 | 0.1596 | -0.1621 | -0.2008 | 0.04089 | -0.3422 | 1.832 | 0.03337 | 4.4965e-05 | 1 | 0.055449 | 0.14226 | 1.4369 | 1 |  |  |  | 1 |  |  |  | 1
6 | 0.765 | 20 | -0.3655 | 0.7786 | -1.196 | 0.04011 | -0.8798 | -1.217 | 0.2964 | -0.3994 | 1.641 | 0.08046 | 5.6607e-05 | 1 | 0.055799 | 0.14267 | 1.4369 | 1 |  |  |  | 1 |  |  |  | 1
6 | 1.901 | 1 | -0.1858 | -0.3799 | 1.547 | 0.1102 | -0.457 | -0.7794 | 0.3565 | 1.122 | 3.574 | 1.734 | 7.1264e-05 | 1 | 0.056192 | 0.14314 | 1.4369 | 1 |  |  |  | 1 |  |  |  | 1
6 | 1.901 | 3 | -0.1865 | -0.1647 | 1.885 | 0.06329 | -0.4758 | 8.308e-07 | 0.4843 | 0.8746 | 3.953 | 1.06 | 8.9717e-05 | 1 | 0.056636 | 0.14369 | 1.4369 | 1 |  |  |  | 1 |  |  |  | 1
6 | 1.901 | 5 | -0.2236 | 0.7093 | 1.236 | 0.1312 | -1.276 | 1.159 | 0.2667 | 0.8131 | 3.963 | 0.8838 | 0.00011295 | 1 | 0.057135 | 0.14433 | 1.4369 | 1 |  |  |  | 1 |  |  |  | 1
6 | 1.901 | 7 | -0.1962 | 0.2886 | 2.402 | 0.9589 | -1.087 | 1.274 | 0.8354 | 1.305 | 4.122 | 1.215 | 0.00014219 | 1 | 0.057696 | 0.14506 | 1.4369 | 1 |  |  |  | 1 |  |  |  | 1
6 | 1.901 | 10 | -0.2251 | 0.4062 | 2.374 | 0.08313 | -0.9871 | 1.912 | 0.7622 | 0.7402 | 3.852 | 0.2036 | 0.00017901 | 1 | 0.058329 | 0.14591 | 1.4369 | 1 |  |  |  | 1 |  |  |  | 1
6 | 1.901 | 15 | -0.1893 | 2.121 | 4.483 | 1.235 | -0.1986 | 1.416 | 0.09634 | -1.311 | 2.528 | 2.212 | 0.00022536 | 1 | 0.05904 | 0.1469 | 1.4369 | 1 |  |  |  | 1 |  |  |  | 1
6 | 1.901 | 20 | -0.4679 | 0.8525 | 2.022 | 0.1737 | 5.366 | 1.856 | 1.203 | -5.616 | 1.567 | 0.7581 | 0.00028371 | 1 | 0.05984 | 0.14804 | 1.4369 | 1 |  |  |  | 1 |  |  |  | 1
6 | 4.091 | 1 | -0.133 | 0.3041 | 3.015 | 0.2924 | 1.03 | 1.049 | 2.499 | -1.466 | 0.8459 | 1.324 | 0.00035717 | 1 | 0.06074 | 0.14935 | 1.4369 | 1 |  |  |  | 1 |  |  |  | 1
6 | 4.091 | 3 | -0.07713 | -0.1153 | -1.091 | 0.1683 | 3.122 | 2.449 | 1.307 | -2.771 | 1.601 | 1.005 | 0.00044965 | 1 | 0.061752 | 0.15086 | 1.4369 | 1 |  |  |  | 1 |  |  |  | 1
6 | 4.091 | 5 | -0.08528 | -1.068 | 0.1509 | 0.4995 | -1.37 | 2.005 | 0.4549 | 2.414 | 1.904 | 0.9702 | 0.00056607 | 1 | 0.06289 | 0.1526 | 1.4369 | 1 |  |  |  | 1 |  |  |  | 1
6 | 4.091 | 7 | -0.06787 | 0.1771 | 3.162 | 0.1139 | 1.321 | -2 | 0.6906 | -1.864 | -1.378 | 0.7291 | 0.00071265 | 1 | 0.064169 | 0.15461 | 1.4369 | 1 |  |  |  | 1 |  |  |  | 1
6 | 4.091 | 10 | -0.3446 | 0.2656 | -6 | 0.9221 | -3.312 | 0.9592 | 1.294 | 3.739 | 2.171 | 1.954 | 0.00089716 | 1 | 0.065606 | 0.15691 | 1.4369 | 1 |  |  |  | 1 |  |  |  | 1
6 | 4.091 | 15 | -0.06536 | -0.6037 | 2.215 | 0.07712 | 2.935 | 1.272 | 1.315 | -2.356 | 0.1665 | 0.8609 | 0.0011295 | 1 | 0.06722 | 0.15956 | 1.4368 | 1 |  |  |  | 1 |  |  |  | 1
6 | 4.091 | 20 | 0.1367 | -0.4185 | -6 | 0.9251 | -0.1034 | 1.233 | 0.1782 | -0.1816 | 1.728 | 0.1454 | 0.0014219 | 1 | 0.069031 | 0.16258 | 1.4368 | 1 |  |  |  | 1 |  |  |  | 1
6 | 9.503 | 1 | -0.02513 | -0.07737 | 3.726 | 0.05391 | -0.7691 | 1.824 | 0.6807 | 0.5271 | 2.712 | 0.1677 | 0.0017901 | 1 | 0.071064 | 0.16604 | 1.4368 | 1 |  |  |  | 1 |  |  |  | 1
6 | 9.503 | 3 | 0.0759 | -0.1806 | -6 | 2.478 | -0.6819 | 1.841 | 0.4348 | 0.532 | 2.629 | 0.1841 | 0.0022536 | 1 | 0.073345 | 0.16997 | 1.4368 | 1 |  |  |  | 1 |  |  |  | 1
6 | 9.503 | 5 | -0.05922 | -0.171 | 2.964 | 0.7128 | -0.6003 | 1.643 | 0.4892 | 0.5527 | 2.778 | 0.2774 | 0.0028371 | 1 | 0.075901 | 0.17445 | 1.4367 | 1 |  |  |  | 1 |  |  |  | 1
6 | 9.503 | 7 | -0.08181 | 0.1328 | 2.098 | 0.09394 | 0.2902 | 3.114 | 0.2209 | -0.5592 | 1.527 | 0.3407 | 0.0035717 | 1 | 0.078764 | 0.17951 | 1.4366 | 1 |  |  |  | 1 |  |  |  | 1
6 | 9.503 | 10 | -0.1214 | -0.3177 | 1.496 | 0.1174 | -1.384 | 1.709 | 0.8164 | 1.865 | 2.408 | 0.9983 | 0.0044965 | 1 | 0.081969 | 0.18523 | 1.4365 | 1 |  |  |  | 1 |  |  |  | 1
6 | 9.503 | 15 | -0.2479 | 0.04449 | -6 | 2.473 | 0.3719 | 3.495 | 0.2255 | -0.2623 | 1.374 | 0.1407 | 0.0056607 | 1 | 0.085554 | 0.19166 | 1.4364 | 1 |  |  |  | 1 |  |  |  | 1
6 | 9.503 | 20 | -0.2296 | 0.05029 | -1.685 | 2.022 | -0.3056 | 1.402 | 0.1383 | 0.3542 | 3.287 | 0.3269 | 0.0071265 | 1 | 0.089561 | 0.19886 | 1.4362 | 1 |  |  |  | 1 |  |  |  | 1
6 | 17.103 | 1 | 0.009498 | 0.01537 | 2.586 | 0.3091 | -0.3592 | 1.453 | 0.1603 | 0.8649 | 2.995 | 0.2356 | 0.0089717 | 1 | 0.094034 | 0.20688 | 1.4359 | 1 |  |  |  | 1 |  |  |  | 1
6 | 17.103 | 3 | 0.004491 | 0.5224 | 2.721 | 0.3526 | -0.4973 | 1.591 | 0.2074 | 0.5045 | 3.133 | 0.1692 | 0.011294 | 1 | 0.09902 | 0.21575 | 1.4356 | 1 |  |  |  | 1 |  |  |  | 1
6 | 17.103 | 5 | 0.1785 | -0.2076 | -6 | 2.419 | -0.4107 | 1.623 | 0.165 | 1.049 | 3.184 | 0.281 | 0.014219 | 1 | 0.10458 | 0.22554 | 1.4351 | 1 |  |  |  | 1 |  |  |  | 1
6 | 17.103 | 7 | 0.1059 | 0.8683 | 0.131 | 0.7747 | -4.173 | 3.553 | 1.819 | 1.114 | 2.685 | 0.1596 | 0.017901 | 1 | 0.11075 | 0.23625 | 1.4345 | 1 |  |  |  | 1 |  |  |  | 1
6 | 17.103 | 10 | 0.16 | -10.89 | 3.054 | 1.395 | 5.119 | 1.671 | 1.083 | 1.827 | 2.79 | 0.2154 | 0.022536 | 1 | 0.11761 | 0.24789 | 1.4336 | 1 |  |  |  | 1 |  |  |  | 1
6 | 17.103 | 15 | 0.4716 | -0.4898 | -0.6451 | 0.3436 | -1.706 | 2.391 | 0.368 | 1.871 | 2.909 | 0.2497 | 0.028371 | 1 | 0.12522 | 0.26046 | 1.4325 | 1 |  |  |  | 1 |  |  |  | 1
6 | 17.103 | 20 | -0.1516 | 4.38 | 0.9775 | 1.97 | -4.554 | 1.123 | 1.322 | 0.6956 | 3.085 | 0.1653 | 0.035717 | 1 | 0.13363 | 0.27395 | 1.4309 | 1 |  |  |  | 1 |  |  |  | 1
6 | 31.263 | 1 | -0.6238 | 1 | 4.427 | 0.04694 | 0.6922 | 2.526 | 0.03488 | -0.125 | 3.159 | 0.7645 | 0.044965 | 1 | 0.14292 | 0.28831 | 1.4287 | 1 |  |  |  | 1 |  |  |  | 1
6 | 31.263 | 3 | -0.3664 | 0.3916 | 2.462 | 0.136 | -0.6631 | 2.542 | 0.128 | 0.6318 | 2.629 | 0.03023 | 0.056607 | 1 | 0.15315 | 0.30353 | 1.4258 | 1 |  |  |  | 1 |  |  |  | 1
6 | 31.263 | 5 | -0.3385 | -0.1518 | 2.817 | 0.149 | 0.0007481 | -2.543e-06 | 1.282 | 0.479 | 2.733 | 0.03011 | 0.071264 | 1 | 0.16438 | 0.31957 | 1.4218 | 1 |  |  |  | 1 |  |  |  | 1
6 | 31.263 | 7 | -0.3056 | 0.022 | -6 | 2.366 | -0.2567 | 3.474 | 0.5959 | 0.4133 | 2.707 | 0.04095 | 0.089717 | 1 | 0.17669 | 0.33643 | 1.4165 | 1 |  |  |  | 1 |  |  |  | 1
6 | 31.263 | 10 | -0.3112 | 2.324 | 2.268 | 0.3334 | -2.35 | 2.261 | 0.3544 | 0.3424 | 2.823 | 0.03438 | 0.11294 | 1 | 0.19014 | 0.35414 | 1.4093 | 1 |  |  |  | 1 |  |  |  | 1
6 | 31.263 | 15 | -0.2859 | -0.6052 | 3.603 | 0.5381 | 1.012 | 4.887 | 0.2405 | 0.5912 | 2.801 | 0.03925 | 0.14219 | 1 | 0.20477 | 0.3728 | 1.3996 | 1 |  |  |  | 1 |  |  |  | 1
6 | 31.263 | 20 | -0.2614 | 2.453 | 2.141 | 0.2767 | -3.261 | 2.371 | 0.3757 | 0.9973 | 2.888 | 0.03364 | 0.17901 | 1 | 0.22064 | 0.3926 | 1.3867 | 1 |  |  |  | 1 |  |  |  | 1
6 | 49.983 | 1 | 0.1224 | -0.4305 | 2.876 | 0.2009 | -0.2849 | 1.967 | 0.1123 | 0.611 | 2.775 | 0.4101 | 0.22536 | 1 | 0.23778 | 0.41386 | 1.3696 | 1 |  |  |  | 1 |  |  |  | 1
6 | 49.983 | 3 | 0.1933 | -0.008278 | -6 | 2.471 | 0.1483 | 3.607 | 1.073 | -0.3003 | 2.322 | 0.2039 | 0.28371 | 1 | 0.25621 | 0.43703 | 1.3472 | 1 |  |  |  | 1 |  |  |  | 1
6 | 49.983 | 5 | 0.8609 | -0.05217 | 3.276 | 0.3873 | -0.8887 | 2.222 | 0.03658 | 0.06345 | 4.9 | 2.28 | 0.35717 | 1 | 0.27593 | 0.46271 | 1.3181 | 1 |  |  |  | 1 |  |  |  | 1
6 | 49.983 | 7 | 0.8816 | 0.08728 | 3.965 | 0.09692 | -0.8909 | 2.154 | 0.05231 | -0.0468 | 3.267 | 0.1486 | 0.44965 | 1 | 0.29695 | 0.49159 | 1.281 | 1 |  |  |  | 1 |  |  |  | 1
6 | 49.983 | 10 | -0.5722 | 0.964 | 2.579 | 2.323 | -1.351 | 3.829 | 2.475 | 0.5916 | 2.287 | 0.03315 | 0.56608 | 1 | 0.31921 | 0.52435 | 1.2345 | 1 |  |  |  | 1 |  |  |  | 1
6 | 49.983 | 15 | -0.4794 | 0.001039 | 1.274 | 0.0469 | -0.005275 | 1.451 | 0.0301 | 0.4676 | 2.327 | 0.03021 | 0.71264 | 1 | 0.34266 | 0.56147 | 1.1778 | 1 |  |  |  | 1 |  |  |  | 1
6 | 49.983 | 20 | -0.7438 | -1.603 | 2.249 | 0.2007 | 1.016 | 2.069 | 0.1419 | 1.298 | 2.459 | 0.03022 | 0.89717 | 1 | 0.36722 | 0.60296 | 1.1106 | 1 |  |  |  | 1 |  |  |  | 1
6 | 67.763 | 1 | 0.02647 | -0.08649 | 2.313 | 0.03971 | -0.02221 | 1.529 | 0.04443 | -0.01748 | 3.198 | 0.03003 | 1.1294 | 1 | 0.39278 | 0.6481 | 1.0338 | 1 |  |  |  | 1 |  |  |  | 1
6 | 67.763 | 3 | -0.04341 | 0.1444 | 2.246 | 0.1692 | 0.1516 | 3.667 | 0.1114 | -0.287 | 2.738 | 0.3364 | 1.4219 | 1 | 0.41923 | 0.69541 | 0.94949 | 1 |  |  |  | 1 |  |  |  | 1
6 | 67.763 | 5 | 0.001553 | 1.483 | 3.491 | 0.7181 | -0.8198 | 2.827 | 0.5849 | -0.3707 | 3.297 | 0.3092 | 1.7901 | 1 | 0.4464 | 0.74271 | 0.861 | 1 |  |  |  | 1 |  |  |  | 1
6 | 67.763 | 7 | 0.07231 | 1.111 | 2.839 | 0.4912 | -0.54 | 2.102 | 0.236 | -0.6041 | 3.089 | 0.1941 | 2.2536 | 1 | 0.47412 | 0.78768 | 0.77237 | 1 |  |  |  | 1 |  |  |  | 1
6 | 67.763 | 10 | -0.1046 | 0.07569 | 1.987 | 0.03156 | 0.01376 | 2.468 | 0.04932 | -0.07682 | 3.152 | 0.08098 | 2.8371 | 1 | 0.5022 | 0.82833 | 0.68767 | 1 |  |  |  | 1 |  |  |  | 1
6 | 67.763 | 15 | -0.1392 | -0.05613 | 2.375 | 0.04836 | 0.1531 | 2.066 | 0.03029 | -0.09134 | 3.568 | 0.05898 | 3.5717 | 1 | 0.53045 | 0.86345 | 0.61026 | 1 |  |  |  | 1 |  |  |  | 1
6 | 67.763 | 20 | 0.9219 | 0.4676 | 2.04 | 0.03041 | -1.421 | 2.138 | 0.04777 | -0.0204 | 3.116 | 0.1119 | 4.4965 | 1 | 0.55868 | 0.89263 | 0.54235 | 1 |  |  |  | 1 |  |  |  | 1
6 | 92.163 | 1 | -0.06335 | 1.744 | 2.643 | 1.016 | -0.5835 | 1.267 | 0.9209 | -0.7799 | 2.39 | 0.44 | 5.6607 | 1 | 0.58668 | 0.91614 | 0.48491 | 1 |  |  |  | 1 |  |  |  | 1
6 | 92.163 | 3 | -0.06544 | 0.04483 | -1.333e-05 | 2.43 | 0.3171 | 1.761 | 0.06514 | -0.4067 | 2.137 | 0.1276 | 7.1265 | 1 | 0.61425 | 0.93465 | 0.43776 | 1 |  |  |  | 1 |  |  |  | 1
6 | 92.163 | 5 | -0.06797 | -0.1563 | 2.238 | 0.0745 | 0.2531 | 1.689 | 0.07171 | -0.1527 | 2.555 | 0.0671 | 8.9717 | 1 | 0.64122 | 0.94901 | 0.40004 | 1 |  |  |  | 1 |  |  |  | 1
6 | 92.163 | 7 | 0.07035 | -0.2896 | 2.162 | 0.1158 | 0.1833 | 1.663 | 0.06285 | -0.06945 | 2.795 | 0.05107 | 11.295 | 1 | 0.66743 | 0.96006 | 0.37046 | 1 |  |  |  | 1 |  |  |  | 1
6 | 92.163 | 10 | 0.039 | -1.683 | 2.38 | 0.4407 | 0.3678 | 1.706 | 0.07002 | 1.402 | 2.809 | 0.6415 | 14.219 | 1 | 0.69271 | 0.96851 | 0.34763 | 1 |  |  |  | 1 |  |  |  | 1
6 | 92.163 | 15 | 0.403 | 1.972 | 3.622 | 0.7942 | -0.5012 | 1.509 | 0.03754 | -1.068 | 2.834 | 0.3369 | 17.901 | 1 | 0.71696 | 0.975 | 0.33023 | 1 |  |  |  | 1 |  |  |  | 1
6 | 92.163 | 20 | -0.242 | 0.6975 | 1.968 | 0.199 | -0.1793 | 1.59 | 0.05472 | -0.3436 | 2.474 | 0.1059 | 22.536 | 1 | 0.74008 | 0.97999 | 0.31708 | 1 |  |  |  | 1 |  |  |  | 1
6 | 125.563 | 1 | 0.1315 | 0.1303 | 1.154 | 0.3195 | -0.4784 | 1.271 | 0.1742 | 0.4452 | 3.446 | 0.4176 | 28.371 | 1 | 0.76198 | 0.98385 | 0.30722 | 1 |  |  |  | 1 |  |  |  | 1
6 | 125.563 | 3 | 0.04378 | 0.2908 | 1.128 | 0.2237 | -0.7554 | 1.373 | 0.2372 | 0.7143 | 3.208 | 0.6276 | 35.717 | 1 | 0.78262 | 0.98686 | 0.29987 | 1 |  |  |  | 1 |  |  |  | 1
6 | 125.563 | 5 | -0.01199 | 0.3021 | 2.408 | 0.7945 | -0.4511 | 1.88 | 0.5252 | 0.4191 | 3.519 | 0.3523 | 44.965 | 1 | 0.80197 | 0.98923 | 0.29441 | 1 |  |  |  | 1 |  |  |  | 1
6 | 125.563 | 7 | -0.0575 | -0.01851 | 4.55 | 2.451 | -0.09955 | 2.02 | 0.06747 | 0.3242 | 3.523 | 0.2279 | 56.607 | 1 | 0.82002 | 0.99111 | 0.29036 | 1 |  |  |  | 1 |  |  |  | 1
6 | 125.563 | 10 | 0.04196 | -0.04137 | 1.499 | 0.03035 | -0.1356 | 2.148 | 0.2572 | 0.2447 | 3.549 | 0.1384 | 71.265 | 1 | 0.83679 | 0.99261 | 0.28737 | 1 |  |  |  | 1 |  |  |  | 1
6 | 125.563 | 15 | -0.008573 | 0.632 | 2.235 | 0.1775 | -0.8745 | 2.402 | 0.3092 | 0.3332 | 3.39 | 0.187 | 89.716 | 1 | 0.85229 | 0.99383 | 0.28516 | 1 |  |  |  | 1 |  |  |  | 1
6 | 125.563 | 20 | -0.09589 | -0.01176 | -6 | 2.232 | -0.1839 | 2.205 | 0.2477 | 0.2771 | 2.151 | 0.09998 | 112.94 | 1 | 0.86657 | 0.99482 | 0.28353 | 1 |  |  |  | 1 |  |  |  | 1
6 | 171.163 | 1 | 0.169 | 0.183 | 0.4821 | 0.2506 | -0.4494 | 0.9991 | 0.3496 | 0.3465 | 3.085 | 0.3418 | 142.19 | 1 | 0.87968 | 0.99563 | 0.28233 | 1 |  |  |  | 1 |  |  |  | 1
6 | 171.163 | 3 | 0.1665 | 0.1714 | 0.5138 | 0.2045 | -0.4743 | 1.049 | 0.3205 | 0.3875 | 3.074 | 0.3291 | 179.01 | 1 | 0.89168 | 0.9963 | 0.28145 | 1 |  |  |  | 1 |  |  |  | 1
6 | 171.163 | 5 | 0.1869 | -0.1576 | 1.026 | 0.1004 | -0.1599 | 1.53 | 0.1383 | 0.3808 | 3.19 | 0.2732 | 225.36 | 1 | 0.90261 | 0.99686 | 0.2808 | 1 |  |  |  | 1 |  |  |  | 1
6 | 171.163 | 7 | 0.0524 | 0.1282 | 1.452 | 0.09028 | -0.3339 | 1.483 | 0.2151 | 0.4024 | 3.234 | 0.2589 | 283.71 | 1 | 0.91256 | 0.99733 | 0.28032 | 1 |  |  |  | 1 |  |  |  | 1
6 | 171.163 | 10 | 0.03784 | 0.2147 | 1.938 | 0.9171 | -0.4172 | 1.64 | 0.5231 | 0.4225 | 3.248 | 0.2505 | 357.17 | 1 | 0.92159 | 0.99772 | 0.27997 | 1 |  |  |  | 1 |  |  |  | 1
6 | 171.163 | 15 | 0.001672 | 0.09191 | 1.464 | 0.07289 | -0.2938 | 1.605 | 0.2211 | 0.4194 | 3.292 | 0.2336 | 449.65 | 1 | 0.92976 | 0.99805 | 0.27971 | 1 |  |  |  | 1 |  |  |  | 1
6 | 171.163 | 20 | -0.04629 | 0.09991 | 1.394 | 0.04664 | -0.2564 | 1.563 | 0.237 | 0.3938 | 3.329 | 0.1981 | 566.08 | 1 | 0.93714 | 0.99834 | 0.27953 | 1 |  |  |  | 1 |  |  |  | 1
6 | 233.563 | 1 | 0.09806 | 0.1252 | 1.457 | 0.363 | -0.17 | 1.376 | 0.1561 | 0.3489 | 3.083 | 0.3242 | 712.65 | 1 | 0.94379 | 0.99857 | 0.27939 | 1 |  |  |  | 1 |  |  |  | 1
6 | 233.563 | 3 | 0.1013 | 0.02601 | 2.242 | 0.08031 | -0.09704 | 1.436 | 0.09087 | 0.3682 | 3.087 | 0.2958 | 897.16 | 1 | 0.94978 | 0.99878 | 0.27928 | 1 |  |  |  | 1 |  |  |  | 1
6 | 233.563 | 5 | 0.08259 | 0.02889 | -6 | 2.436 | -0.1295 | 1.356 | 0.1121 | 0.4684 | 3.181 | 0.3765 | 1129.4 | 1 | 0.95517 | 0.99895 | 0.27921 | 1 |  |  |  | 1 |  |  |  | 1
6 | 233.563 | 7 | 0.1178 | 0.1568 | 1.423 | 0.2737 | -0.2569 | 1.336 | 0.1288 | 0.3865 | 3.239 | 0.2467 | 1421.9 | 1 | 0.96 | 0.9991 | 0.27915 | 1 |  |  |  | 1 |  |  |  | 1
6 | 233.563 | 10 | 0.07102 | 0.004498 | -5.673e-07 | 0.2409 | -0.08562 | 1.356 | 0.1878 | 0.4147 | 3.261 | 0.2617 | 1790.1 | 1 | 0.96433 | 0.99923 | 0.27911 | 1 |  |  |  | 1 |  |  |  | 1
6 | 233.563 | 15 | 0.2426 | 0.06578 | 0.7668 | 0.04774 | -0.3302 | 1.083 | 0.1479 | 0.438 | 3.347 | 0.2676 | 2253.6 | 1 | 0.96821 | 0.99933 | 0.27908 | 1 |  |  |  | 1 |  |  |  | 1
6 | 233.563 | 20 | 0.09439 | -0.00713 | 1.383 | 0.03113 | -0.09894 | 1.016 | 0.06825 | 0.3473 | 3.298 | 0.1784 | 2837.1 | 1 | 0.97168 | 0.99943 | 0.27906 | 1 |  |  |  | 1 |  |  |  | 1
6 | 364.963 | 1 | 0.1814 | 0.09758 | 1.856 | 0.1326 | -0.1152 | 0.9288 | 0.09372 | 0.3665 | 2.768 | 0.2897 | 3571.7 | 1 | 0.97478 | 0.99951 | 0.27904 | 1 |  |  |  | 1 |  |  |  | 1
6 | 364.963 | 3 | 0.07814 | -0.1089 | 1.756 | 0.1919 | -0.04696 | 1.264 | 0.07701 | 0.6552 | 2.487 | 0.5091 | 4496.5 | 1 | 0.97756 | 0.99958 | 0.27903 | 1 |  |  |  | 1 |  |  |  | 1
6 | 364.963 | 5 | 0.06814 | 0.05089 | 3.257 | 0.8444 | 0.006789 | 1.191 | 0.03436 | 0.4336 | 2.754 | 0.3371 | 5660.8 | 1 | 0.98003 | 0.99964 | 0.27902 | 1 |  |  |  | 1 |  |  |  | 1
6 | 364.963 | 7 | 0.09834 | -0.4011 | 3.397 | 0.4414 | -0.05157 | 0.9551 | 0.1206 | 0.91 | 3.037 | 0.4668 | 7126.5 | 1 | 0.98223 | 0.99969 | 0.27902 | 1 |  |  |  | 1 |  |  |  | 1
6 | 364.963 | 10 | 0.01463 | 0.05936 | 2.132 | 0.1139 | 0.05696 | 0.907 | 0.08861 | 0.4118 | 2.961 | 0.3289 | 8971.7 | 1 | 0.9842 | 0.99973 | 0.27901 | 1 |  |  |  | 1 |  |  |  | 1
6 | 364.963 | 15 | 0.02595 | 0.07859 | 1.426 | 0.3215 | -0.06031 | 0.762 | 0.05193 | 0.5417 | 2.94 | 0.5078 | 10000 | 1 | 0.98505 | 0.99975 | 0.27901 | 1 |  |  |  | 1 |  |  |  | 1
6 | 364.963 | 20 | -0.01823 | 0.2661 | 2.687 | 0.6735 | -0.06214 | 2.679 | 0.06239 | 0.3655 | 2.814 | 0.3897 | 10000 | 1 | 0.98505 | 0.99975 | 0.27901 | 1 |  |  |  | 1 |  |  |  | 1
6 | 483.563 | 1 | 0.09728 | 0.05216 | 2.627 | 0.05371 | -0.1185 | 0.7097 | 0.1245 | 0.7313 | 2.502 | 0.6793 | 10000 | 1 | 0.98505 | 0.99975 | 0.27901 | 1 |  |  |  | 1 |  |  |  | 1
6 | 483.563 | 3 | 0.216 | -0.06144 | 3.114 | 0.108 | -0.1329 | 0.8552 | 0.1233 | 0.6945 | 2.724 | 0.4162 | 10000 | 1 | 0.98505 | 0.99975 | 0.27901 | 1 |  |  |  | 1 |  |  |  | 1
6 | 483.563 | 5 | 0.1289 | -0.02302 | 2.473e-06 | 0.1704 | -0.1239 | 0.7798 | 0.06054 | 0.7881 | 2.624 | 0.6036 | 10000 | 1 | 0.98505 | 0.99975 | 0.27901 | 1 |  |  |  | 1 |  |  |  | 1
6 | 483.563 | 7 | 0.1416 | -0.06076 | -0.05265 | 0.258 | -0.1796 | 0.8227 | 0.06348 | 0.9504 | 2.665 | 0.7744 | 10000 | 1 | 0.98505 | 0.99975 | 0.27901 | 1 |  |  |  | 1 |  |  |  | 1
6 | 483.563 | 10 | -0.03352 | 0.2535 | 0.8495 | 0.05288 | -0.185 | 1.047 | 0.1467 | 0.6897 | 2.731 | 0.486 | 10000 | 1 | 0.98505 | 0.99975 | 0.27901 | 1 |  |  |  | 1 |  |  |  | 1
6 | 483.563 | 15 | -0.05076 | 0.2315 | 0.8176 | 0.03104 | -0.1651 | 1.171 | 0.1025 | 0.7067 | 2.759 | 0.5028 | 10000 | 1 | 0.98505 | 0.99975 | 0.27901 | 1 |  |  |  | 1 |  |  |  | 1
6 | 483.563 | 20 | -0.1844 | 0.5902 | 0.8105 | 0.05398 | -0.4647 | 0.9538 | 0.1753 | 0.8098 | 2.73 | 0.6093 | 10000 | 1 | 0.98505 | 0.99975 | 0.27901 | 1 |  |  |  | 1 |  |  |  | 1
6 | 631.563 | 1 | 0.1484 | 0.6434 | 3.516 | 0.9222 | -0.05494 | 1.037 | 0.05273 | 0.3505 | 2.425 | 0.2718 | 10000 | 1 | 0.98505 | 0.99975 | 0.27901 | 1 |  |  |  | 1 |  |  |  | 1
6 | 631.563 | 3 | 0.1701 | 0.07486 | 3.604 | 0.1238 | -0.03884 | 1.045 | 0.04319 | 0.6388 | 2.521 | 0.3548 | 10000 | 1 | 0.98505 | 0.99975 | 0.27901 | 1 |  |  |  | 1 |  |  |  | 1
6 | 631.563 | 5 | 0.1787 | 0.09492 | 0.675 | 0.04827 | -0.1802 | 0.8959 | 0.1668 | 0.7645 | 2.626 | 0.4507 | 10000 | 1 | 0.98505 | 0.99975 | 0.27901 | 1 |  |  |  | 1 |  |  |  | 1
6 | 631.563 | 7 | 0.1569 | 0.9022 | 3.864 | 1.039 | -0.0822 | 1.132 | 0.07957 | 0.3015 | 2.514 | 0.2227 | 10000 | 1 | 0.98505 | 0.99975 | 0.27901 | 1 |  |  |  | 1 |  |  |  | 1
6 | 631.563 | 10 | 0.2632 | 0.09695 | 2.503 | 0.1019 | -0.1656 | 0.9837 | 0.1026 | 0.7233 | 2.85 | 0.5614 | 10000 | 1 | 0.98505 | 0.99975 | 0.27901 | 1 |  |  |  | 1 |  |  |  | 1
6 | 631.563 | 15 | 0.3016 | 0.9558 | 4.047 | 1.088 | -0.2356 | 0.9943 | 0.1548 | 0.3154 | 2.582 | 0.2487 | 10000 | 1 | 0.98505 | 0.99975 | 0.27901 | 1 |  |  |  | 1 |  |  |  | 1
6 | 631.563 | 20 | -0.002719 | -0.04142 | 1.943 | 0.08653 | 0.1445 | 1.026 | 0.06039 | 0.7491 | 2.755 | 0.4205 | 10000 | 1 | 0.98505 | 0.99975 | 0.27901 | 1 |  |  |  | 1 |  |  |  | 1
6 | 774.683 | 1 | 0.2182 | 0.09793 | 2.378 | 0.08855 | -0.125 | 0.8385 | 0.2152 | 0.7914 | 2.605 | 0.5982 | 10000 | 1 | 0.98505 | 0.99975 | 0.27901 | 1 |  |  |  | 1 |  |  |  | 1
6 | 774.683 | 3 | 0.2142 | 0.1103 | 3.526 | 0.1688 | -0.04465 | 1.101 | 0.09763 | 0.6394 | 2.452 | 0.3243 | 10000 | 1 | 0.98505 | 0.99975 | 0.27901 | 1 |  |  |  | 1 |  |  |  | 1
6 | 774.683 | 5 | 0.2686 | 0.1065 | 2.416 | 0.08731 | -0.165 | 1.106 | 0.1918 | 0.7636 | 2.661 | 0.554 | 10000 | 1 | 0.98505 | 0.99975 | 0.27901 | 1 |  |  |  | 1 |  |  |  | 1
6 | 774.683 | 7 | 0.2997 | -0.0399 | 0.9315 | 0.03709 | -0.2239 | 1.237 | 0.2438 | 0.9134 | 2.511 | 0.5045 | 10000 | 1 | 0.98505 | 0.99975 | 0.27901 | 1 |  |  |  | 1 |  |  |  | 1
6 | 774.683 | 10 | 0.3212 | 0.1741 | 3.493 | 0.2261 | -0.1272 | 1.041 | 0.127 | 0.5617 | 2.487 | 0.2903
6 | 774.683 | 15 | 0.3789 | 0.7272 | 3.376 | 0.7904 | -0.2186 | 1.053 | 0.1814 | 0.2703 | 2.516 | 0.201
6 | 774.683 | 20 | -0.05628 | 0.6777 | 0.1316 | 0.6358 | -0.4741 | 1.158 | 0.118 | 0.8512 | 2.706 | 0.5793 | Blackhole factor p1: NeutronGround.out, only i=1,2,4,5 because others are 0. Ground condition cannot change for each condition
6 | 897.803 | 1 | -0.05345 | 0.2098 | 0.7344 | 0.2102 | -0.2413 | 0.9793 | 0.4834 | 1.053 | 2.338 | 0.4739 | Blackhole factor p2: 1; Blackhole factor p3: 2; Blackhole factor p4: 4; Blackhole factor p5: 5
6 | 897.803 | 3 | 0.03877 | 0.5366 | 2.456 | 0.4611 | -0.1924 | 0.7641 | 0.03145 | 0.5999 | 2.011 | 0.61 | Blackhole factor p2: -0.008792; Blackhole factor p3: 0.04463; Blackhole factor p4: -0.03153; Blackhole factor p5: -0.0212
6 | 897.803 | 5 | -0.03875 | 0.07374 | 0.4936 | 0.03059 | -0.1394 | 0.7198 | 0.03691 | 1.112 | 2.34 | 0.5648 | Blackhole factor p2: -6.982; Blackhole factor p3: -6.703; Blackhole factor p4: -7.143; Blackhole factor p5: -5.98
6 | 897.803 | 7 | 0.04757 | -0.6219 | 4.043 | 0.9968 | -0.2247 | 0.7601 | 0.03118 | 1.561 | 2.46 | 0.6677 | Blackhole factor p2: 0.7706; Blackhole factor p3: 0.3181; Blackhole factor p4: 0.291; Blackhole factor p5: 0.4604
6 | 897.803 | 10 | -0.1765 | -0.1039 | -6 | 2.465 | 0.1332 | 2.664 | 0.1847 | 1.19 | 2.109 | 0.771 | 1.1294e-08 | -0.0068378 | 0.043754 | -0.029659 | -0.020908
6 | 897.803 | 15 | -0.2693 | -0.5377 | 0.7129 | 0.04931 | 0.5748 | 0.6126 | 0.1108 | 1.276 | 2.288 | 0.6463 | 1.4219e-08 | -0.0066334 | 0.043439 | -0.028955 | -0.020839
6 | 897.803 | 20 | -0.09972 | -0.4973 | -6 | 1.921 | -0.5241 | -0.5896 | 0.1924 | 2.445 | 1.563 | 1.342 | 1.7901e-08 | -0.0064152 | 0.043015 | -0.028016 | -0.020753
6 | 1036.361 | 1 | 0.8009 | 0.631 | 1.744 | 0.5317 | -0.886 | 0.8148 | 0.1203 | 0.5 | 2.804 | 0.3115 | 2.2536e-08 | -0.0061835 | 0.042448 | -0.026792 | -0.020648
6 | 1036.361 | 3 | 0.3333 | -0.5128 | 0.7518 | 0.1284 | 0.3004 | 0.6462 | 0.09405 | 0.9662 | 2.583 | 0.4612 | 2.8371e-08 | -0.0059394 | 0.041695 | -0.025236 | -0.020518
6 | 1036.361 | 5 | 1.174 | -0.1663 | 1.075 | 0.0463 | -0.9764 | 0.7471 | 0.03056 | 1.079 | 2.528 | 0.5168 | 3.5717e-08 | -0.0056838 | 0.040706 | -0.023327 | -0.020359
6 | 1036.361 | 7 | 0.4019 | -0.7761 | 3.486 | 0.9034 | -0.3816 | 0.9769 | 0.1038 | 1.639 | 2.641 | 0.5675 | 4.4965e-08 | -0.0054184 | 0.039426 | -0.021078 | -0.020165
6 | 1036.361 | 10 | -0.02656 | -0.174 | 0.4191 | 0.1444 | 0.483 | 0.9651 | 0.3201 | 0.7813 | 2.775 | 0.3571 | 5.6608e-08 | -0.0051448 | 0.037797 | -0.018556 | -0.019929
6 | 1036.361 | 15 | 0.3956 | -0.2062 | -6 | 2.354 | 33.15 | 4.899 | 0.1488 | 0.8599 | 2.69 | 0.3612 | 7.1265e-08 | -0.0048652 | 0.035774 | -0.015877 | -0.019643
6 | 1036.361 | 20 | -0.2089 | -0.2208 | -0.9077 | 0.03062 | 0.8368 | -0.8399 | 0.03103 | 0.6113 | 2.885 | 0.2012 | 8.9717e-08 | -0.0045816 | 0.033331 | -0.013191 | -0.019299
7 | 0.765 | 1 | 1 | 0 | 0 | 0 | 0 | 0 | 0 | 0 | 0 | 0 | 1.1295e-07 | -0.0042965 | 0.030481 | -0.010651 | -0.018888
7 | 0.765 | 3 | 1 | 0 | 0 | 0 | 0 | 0 | 0 | 0 | 0 | 0 | 1.4219e-07 | -0.0040123 | 0.027286 | -0.0083764 | -0.018402
7 | 0.765 | 5 | 1 | 0 | 0 | 0 | 0 | 0 | 0 | 0 | 0 | 0 | 1.7901e-07 | -0.0037312 | 0.02386 | -0.0064376 | -0.017831
7 | 0.765 | 7 | 1 | 0 | 0 | 0 | 0 | 0 | 0 | 0 | 0 | 0 | 2.2536e-07 | -0.0034556 | 0.02036 | -0.0048537 | -0.017169
7 | 0.765 | 10 | 1 | 0 | 0 | 0 | 0 | 0 | 0 | 0 | 0 | 0 | 2.8371e-07 | -0.0031875 | 0.016954 | -0.0036035 | -0.016412
7 | 0.765 | 15 | 1 | 0 | 0 | 0 | 0 | 0 | 0 | 0 | 0 | 0 | 3.5717e-07 | -0.0029288 | 0.013795 | -0.0026434 | -0.015559
7 | 0.765 | 20 | 1 | 0 | 0 | 0 | 0 | 0 | 0 | 0 | 0 | 0 | 4.4965e-07 | -0.0026811 | 0.01099 | -0.0019215 | -0.014616
7 | 1.901 | 1 | 1 | 0 | 0 | 0 | 0 | 0 | 0 | 0 | 0 | 0 | 5.6608e-07 | -0.0024455 | 0.0085963 | -0.0013873 | -0.013592
7 | 1.901 | 3 | 1 | 0 | 0 | 0 | 0 | 0 | 0 | 0 | 0 | 0 | 7.1264e-07 | -0.0022232 | 0.0066216 | -0.00099659 | -0.012503
7 | 1.901 | 5 | 1 | 0 | 0 | 0 | 0 | 0 | 0 | 0 | 0 | 0 | 8.9717e-07 | -0.0020146 | 0.005037 | -0.00071331 | -0.011371
7 | 1.901 | 7 | 1 | 0 | 0 | 0 | 0 | 0 | 0 | 0 | 0 | 0 | 1.1294e-06 | -0.0018202 | 0.003794 | -0.00050927 | -0.010222
7 | 1.901 | 10 | 1 | 0 | 0 | 0 | 0 | 0 | 0 | 0 | 0 | 0 | 1.4219e-06 | -0.00164 | 0.0028354 | -0.00036284 | -0.009081
7 | 1.901 | 15 | 1 | 0 | 0 | 0 | 0 | 0 | 0 | 0 | 0 | 0 | 1.7901e-06 | -0.0014738 | 0.0021066 | -0.00025818 | -0.0079749
7 | 1.901 | 20 | 1 | 0 | 0 | 0 | 0 | 0 | 0 | 0 | 0 | 0 | 2.2536e-06 | -0.0013214 | 0.0015582 | -0.00018353 | -0.0069267
7 | 4.091 | 1 | 1 | 0 | 0 | 0 | 0 | 0 | 0 | 0 | 0 | 0 | 2.8371e-06 | -0.0011822 | 0.0011487 | -0.00013038 | -0.0059542
7 | 4.091 | 3 | 1 | 0 | 0 | 0 | 0 | 0 | 0 | 0 | 0 | 0 | 3.5717e-06 | -0.0010556 | 0.00084472 | -9.2574e-05 | -0.0050697
7 | 4.091 | 5 | 1 | 0 | 0 | 0 | 0 | 0 | 0 | 0 | 0 | 0 | 4.4965e-06 | -0.00094091 | 0.00062002 | -6.5708e-05 | -0.0042797
7 | 4.091 | 7 | 1 | 0 | 0 | 0 | 0 | 0 | 0 | 0 | 0 | 0 | 5.6608e-06 | -0.0008373 | 0.00045447 | -4.6627e-05 | -0.0035855
7 | 4.091 | 10 | 1 | 0 | 0 | 0 | 0 | 0 | 0 | 0 | 0 | 0 | 7.1264e-06 | -0.00074403 | 0.0003328 | -3.3082e-05 | -0.0029841
7 | 4.091 | 15 | 1 | 0 | 0 | 0 | 0 | 0 | 0 | 0 | 0 | 0 | 8.9716e-06 | -0.00066028 | 0.00024352 | -2.3468e-05 | -0.0024693
7 | 4.091 | 20 | 1 | 0 | 0 | 0 | 0 | 0 | 0 | 0 | 0 | 0 | 1.1294e-05 | -0.00058529 | 0.0001781 | -1.6648e-05 | -0.0020336
7 | 9.503 | 1 | 1 | 0 | 0 | 0 | 0 | 0 | 0 | 0 | 0 | 0 | 1.4219e-05 | -0.00051824 | 0.00013019 | -1.1808e-05 | -0.0016677
7 | 9.503 | 3 | 1 | 0 | 0 | 0 | 0 | 0 | 0 | 0 | 0 | 0 | 1.7901e-05 | -0.00045846 | 9.5145e-05 | -8.3744e-06 | -0.001363
7 | 9.503 | 5 | 1 | 0 | 0 | 0 | 0 | 0 | 0 | 0 | 0 | 0 | 2.2536e-05 | -0.00040523 | 6.952e-05 | -5.9394e-06 | -0.0011109
7 | 9.503 | 7 | 1 | 0 | 0 | 0 | 0 | 0 | 0 | 0 | 0 | 0 | 2.8371e-05 | -0.00035792 | 5.0789e-05 | -4.2124e-06 | -0.00090323
7 | 9.503 | 10 | 1 | 0 | 0 | 0 | 0 | 0 | 0 | 0 | 0 | 0 | 3.5717e-05 | -0.00031593 | 3.71e-05 | -2.9875e-06 | -0.00073299
7 | 9.503 | 15 | 1 | 0 | 0 | 0 | 0 | 0 | 0 | 0 | 0 | 0 | 4.4965e-05 | -0.0002787 | 2.7098e-05 | -2.1187e-06 | -0.00059389
7 | 9.503 | 20 | 1 | 0 | 0 | 0 | 0 | 0 | 0 | 0 | 0 | 0 | 5.6607e-05 | -0.00024573 | 1.9792e-05 | -1.5026e-06 | -0.00048058
7 | 17.103 | 1 | 1 | 0 | 0 | 0 | 0 | 0 | 0 | 0 | 0 | 0 | 7.1264e-05 | -0.00021656 | 1.4455e-05 | -1.0656e-06 | -0.00038847
7 | 17.103 | 3 | 1 | 0 | 0 | 0 | 0 | 0 | 0 | 0 | 0 | 0 | 8.9717e-05 | -0.00019078 | 1.0557e-05 | -7.5573e-07 | -0.00031375
7 | 17.103 | 5 | 1 | 0 | 0 | 0 | 0 | 0 | 0 | 0 | 0 | 0 | 0.00011295 | -0.000168 | 7.7091e-06 | -5.3593e-07 | -0.00025322
7 | 17.103 | 7 | 1 | 0 | 0 | 0 | 0 | 0 | 0 | 0 | 0 | 0 | 0.00014219 | -0.0001479 | 5.6302e-06 | -3.801e-07 | -0.00020427
7 | 17.103 | 10 | 1 | 0 | 0 | 0 | 0 | 0 | 0 | 0 | 0 | 0 | 0.00017901 | -0.00013017 | 4.1115e-06 | -2.6955e-07 | -0.00016469
7 | 17.103 | 15 | 1 | 0 | 0 | 0 | 0 | 0 | 0 | 0 | 0 | 0 | 0.00022536 | -0.00011453 | 3.0025e-06 | -1.9116e-07 | -0.00013274
7 | 17.103 | 20 | 1 | 0 | 0 | 0 | 0 | 0 | 0 | 0 | 0 | 0 | 0.00028371 | -0.00010075 | 2.1926e-06 | -1.3557e-07 | -0.00010696
7 | 31.263 | 1 | 0.1499 | -0.05812 | 2.396 | 0.031 | 0.312 | 2.576 | 0.1546 | -0.05082 | 2.185 | 0.08829 | 0.00035717 | -8.8614e-05 | 1.6012e-06 | -9.6144e-08 | -8.6161e-05
7 | 31.263 | 3 | 0.1499 | -0.05765 | 2.497 | 0.0301 | 0.3138 | 2.675 | 0.1555 | -0.0526 | 2.287 | 0.08937 | 0.00044965 | -7.7926e-05 | 1.1693e-06 | -6.8184e-08 | -6.9395e-05
7 | 31.263 | 5 | 0.1499 | -0.04852 | 2.521 | 0.03964 | 0.3062 | 2.807 | 0.2181 | -0.04897 | 2.256 | 0.1329 | 0.00056607 | -6.8516e-05 | 8.5389e-07 | -4.8355e-08 | -5.5883e-05
7 | 31.263 | 7 | 0.1498 | -0.05118 | 2.377 | 0.07005 | 0.3551 | 2.844 | 0.3954 | -0.07175 | 1.958 | 0.2608 | 0.00071265 | -6.0234e-05 | 6.2354e-07 | -3.4292e-08 | -4.4995e-05
7 | 31.263 | 10 | 0.1498 | -0.06581 | 2.45 | 0.09017 | 0.3861 | 2.917 | 0.4241 | -0.07943 | 1.984 | 0.2924 | 0.00089716 | -5.2948e-05 | 4.5535e-07 | -2.432e-08 | -3.6226e-05
7 | 31.263 | 15 | 0.1501 | 0.008418 | 2.05 | 0.09619 | -0.0183 | 2.358 | 0.2548 | 0.1267 | 2.868 | 0.04983 | 0.0011295 | -4.6537e-05 | 3.3251e-07 | -1.7246e-08 | -2.9162e-05
7 | 31.263 | 20 | 0.15 | -0.06924 | 3.035 | 0.09592 | 0.1594 | 2.96 | 0.03613 | 0.1868 | 3.84 | 0.09198 | 0.0014219 | -4.0901e-05 | 2.4283e-07 | -1.2231e-08 | -2.3476e-05
7 | 49.983 | 1 | 0.1497 | -0.1273 | 1.233 | 0.08558 | 0.3113 | 2.588 | 0.1694 | 0.216 | 0.6624 | 0.03 | 0.0017901 | -3.5943e-05 | 1.7732e-07 | -8.6741e-09 | -1.8896e-05
7 | 49.983 | 3 | 0.1498 | 0.1055 | 0.9597 | 0.03311 | 0.4218 | 2.546 | 0.2415 | -0.1287 | 1.453 | 0.03249 | 0.0022536 | -3.1585e-05 | 1.2949e-07 | -6.1515e-09 | -1.521e-05
7 | 49.983 | 5 | 0.1506 | -0.03733 | 1.909 | 0.08895 | 0.3436 | 2.511 | 0.1951 | 0.09749 | 3.355 | 0.04694 | 0.0028371 | -2.7753e-05 | 9.456e-08 | -4.3626e-09 | -1.2242e-05
7 | 49.983 | 7 | 0.1496 | -0.09753 | 1.953 | 0.09095 | 0.6554 | 2.547 | 0.4767 | -0.1198 | 1.427 | 0.3092 | 0.0035717 | -2.4385e-05 | 6.9053e-08 | -3.0939e-09 | -9.8532e-06
7 | 49.983 | 10 | 0.1501 | -0.1772 | 1.77 | 0.2597 | 0.6481 | 2.702 | 0.5242 | -0.01259 | -1.526e-06 | 0.3044 | 0.0044965 | -2.1424e-05 | 5.0426e-08 | -2.1941e-09 | -7.9303e-06
7 | 49.983 | 15 | 0.1495 | -0.09865 | 1.94 | 0.1113 | 0.6186 | 2.621 | 0.5809 | -0.117 | 1.274 | 0.3691 | 0.0056607 | -1.8823e-05 | 3.6824e-08 | -1.5561e-09 | -6.3826e-06
7 | 49.983 | 20 | 0.1497 | -0.4634 | 3.057 | 0.3159 | 1.121 | 3.847 | 0.4495 | 0.2552 | 2.561 | 0.03013 | 0.0071265 | -1.6536e-05 | 2.689e-08 | -1.1035e-09 | -5.1367e-06
7 | 67.763 | 1 | 0.1495 | 0.4939 | 0.561 | 0.06495 | 0.6506 | 2.191 | 0.3103 | -0.5664 | 1.561 | 0.1874 | 0.0089717 | -1.4527e-05 | 1.9637e-08 | -7.8259e-10 | -4.1341e-06
7 | 67.763 | 3 | 0.1501 | 0.5852 | 0.6918 | 0.09007 | 0.7119 | 2.382 | 0.3976 | -0.6767 | 1.273 | 0.2639 | 0.011294 | -1.2762e-05 | 1.4341e-08 | -5.5505e-10 | -3.3273e-06
7 | 67.763 | 5 | 0.1494 | 0.227 | 0.6741 | 0.03956 | 0.6499 | 2.791 | 0.4354 | -0.1945 | 1.437 | 0.05998 | 0.014219 | -1.1211e-05 | 1.0472e-08 | -3.936e-10 | -2.6776e-06
7 | 67.763 | 7 | 0.1492 | 0.2063 | 1.05 | 0.1212 | 0.7921 | 3.175 | 0.5879 | -0.1677 | 1.363 | 0.03459 | 0.017901 | -9.8476e-06 | 7.6469e-09 | -2.7913e-10 | -2.1549e-06
7 | 67.763 | 10 | 0.1495 | -0.08026 | -0.6515 | 0.6769 | 2.029 | 1.98 | 0.8082 | -1.228 | 1.441 | 0.5966 | 0.022536 | -8.6503e-06 | 5.5841e-09 | -1.9795e-10 | -1.7342e-06
7 | 67.763 | 15 | 0.1472 | 3.982 | 1.526 | 1.203 | -1.741 | 1.343 | 0.704 | -1.252 | -0.05543 | 1.108 | 0.028371 | -7.5985e-06 | 4.0779e-09 | -1.4039e-10 | -1.3957e-06
7 | 67.763 | 20 | 0.1502 | 0.2925 | 3.432 | 0.1694 | 0.2102 | 2.165 | 0.03986 | -0.002014 | 0.0001738 | 0.833 | 0.035717 | -6.6744e-06 | 2.9779e-09 | -9.9559e-11 | -1.1232e-06
7 | 92.163 | 1 | 1.01 | -0.02708 | -0.2861 | 0.1445 | -0.4543 | 1.472 | 0.05881 | 0.4502 | 2.4 | 0.4948 | 0.044965 | -5.8627e-06 | 2.1746e-09 | -7.0606e-11 | -9.0393e-07
7 | 92.163 | 3 | 1.012 | -0.3319 | 1.203 | 0.04465 | 0.9405 | 0.331 | 0.07361 | -0.9304 | -0.1626 | 0.03331 | 0.056607 | -5.1496e-06 | 1.588e-09 | -5.0073e-11 | -7.2747e-07
7 | 92.163 | 5 | 0.9995 | 7.123 | 0.1494 | 0.3333 | -6.119 | -0.08584 | 0.2356 | -1.343 | 1.03 | 0.1377 | 0.071264 | -4.5232e-06 | 1.1597e-09 | -3.5511e-11 | -5.8545e-07
7 | 92.163 | 7 | 0.9803 | 0.4329 | 0.3567 | 0.05448 | -0.9688 | -0.167 | 0.03238 | 0.7544 | 4.851 | 2.498 | 0.089717 | -3.973e-06 | 8.4682e-10 | -2.5183e-11 | -4.7114e-07
7 | 92.163 | 10 | 0.1498 | 1.201 | 0.5286 | 0.05652 | -0.4986 | 0.4356 | 0.0301 | -0.2615 | 0.8834 | 0.03166 | 0.11294 | -3.4898e-06 | 6.1845e-10 | -1.7861e-11 | -3.7919e-07
7 | 92.163 | 15 | 0.1186 | 0.1772 | -1.957 | 0.3345 | -0.459 | -1.944 | 0.6406 | 1.699 | 3.109 | 2.198 | 0.14219 | -3.0651e-06 | 4.5159e-10 | -1.2666e-11 | -3.0514e-07
7 | 92.163 | 20 | 0.1482 | -0.7733 | 1.639 | 0.09952 | 1.598 | 1.737 | 0.5869 | -0.1372 | -0.1894 | 0.2196 | 0.17901 | -2.6922e-06 | 3.2977e-10 | -8.9822e-12 | -2.4557e-07
7 | 125.563 | 1 | 1 | 0 | 0 | 0 | 0 | 0 | 0 | 0 | 0 | 0 | 0.22536 | -2.3646e-06 | 2.4081e-10 | -6.37e-12 | -1.9762e-07
7 | 125.563 | 3 | 1 | 0 | 0 | 0 | 0 | 0 | 0 | 0 | 0 | 0 | 0.28371 | -2.0769e-06 | 1.7586e-10 | -4.5175e-12 | -1.5904e-07
7 | 125.563 | 5 | 1.009 | -0.2481 | 1.748 | 0.1753 | 0.3463 | 2.429 | 0.495 | -0.0784 | 0.6727 | 0.03006 | 0.35717 | -1.8242e-06 | 1.2842e-10 | -3.2038e-12 | -1.2799e-07
7 | 125.563 | 7 | 1.01 | 0.5023 | 1.24 | 0.133 | -0.8895 | 1.327 | 0.2399 | 0.4452 | 2.671 | 0.584 | 0.44965 | -1.6022e-06 | 9.3778e-11 | -2.2721e-12 | -1.03e-07
7 | 125.563 | 10 | 1.012 | -0.9327 | -0.1656 | 0.03783 | 1.896 | 0.192 | 0.03 | -1.155 | 0.2574 | 0.03036 | 0.56608 | -1.4073e-06 | 6.8481e-11 | -1.6113e-12 | -8.2894e-08
7 | 125.563 | 15 | 0.1494 | 0.3789 | 3.217 | 0.2466 | -0.2223 | 1.702 | 0.03568 | 0.708 | 0.5992 | 0.03893 | 0.71264 | -1.236e-06 | 5.0009e-11 | -1.1427e-12 | -6.6711e-08
7 | 125.563 | 20 | 0.1491 | 4.411 | 0.6985 | 0.03145 | -4.616 | 0.6826 | 0.03 | 0.81 | 0.6035 | 0.04655 | 0.89717 | -1.0856e-06 | 3.6519e-11 | -8.1039e-13 | -5.3686e-08
7 | 171.163 | 1 | 1 | 0 | 0 | 0 | 0 | 0 | 0 | 0 | 0 | 0 | 1.1294 | -9.5355e-07 | 2.667e-11 | -5.7477e-13 | -4.3208e-08
7 | 171.163 | 3 | 1 | 0 | 0 | 0 | 0 | 0 | 0 | 0 | 0 | 0 | 1.4219 | -8.3749e-07 | 1.9475e-11 | -4.0758e-13 | -3.477e-08
7 | 171.163 | 5 | 1 | 0 | 0 | 0 | 0 | 0 | 0 | 0 | 0 | 0 | 1.7901 | -7.3557e-07 | 1.4221e-11 | -2.8904e-13 | -2.7982e-08
7 | 171.163 | 7 | 1 | 0 | 0 | 0 | 0 | 0 | 0 | 0 | 0 | 0 | 2.2536 | -6.4605e-07 | 1.0385e-11 | -2.0498e-13 | -2.2519e-08
7 | 171.163 | 10 | 1 | 0 | 0 | 0 | 0 | 0 | 0 | 0 | 0 | 0 | 2.8371 | -5.6743e-07 | 7.5837e-12 | -1.4537e-13 | -1.8122e-08
7 | 171.163 | 15 | 1 | 0 | 0 | 0 | 0 | 0 | 0 | 0 | 0 | 0 | 3.5717 | -4.9838e-07 | 5.538e-12 | -1.031e-13 | -1.4584e-08
7 | 171.163 | 20 | 1 | 0 | 0 | 0 | 0 | 0 | 0 | 0 | 0 | 0 | 4.4965 | -4.3773e-07 | 4.0441e-12 | -7.3114e-14 | -1.1737e-08
7 | 233.563 | 1 | 1 | 0 | 0 | 0 | 0 | 0 | 0 | 0 | 0 | 0 | 5.6607 | -3.8446e-07 | 2.9533e-12 | -5.1852e-14 | -9.4456e-09
7 | 233.563 | 3 | 1 | 0 | 0 | 0 | 0 | 0 | 0 | 0 | 0 | 0 | 7.1265 | -3.3767e-07 | 2.1566e-12 | -3.6771e-14 | -7.6014e-09
7 | 233.563 | 5 | 1 | 0 | 0 | 0 | 0 | 0 | 0 | 0 | 0 | 0 | 8.9717 | -2.9658e-07 | 1.5749e-12 | -2.6078e-14 | -6.1174e-09
7 | 233.563 | 7 | 1 | 0 | 0 | 0 | 0 | 0 | 0 | 0 | 0 | 0 | 11.295 | -2.6048e-07 | 1.15e-12 | -1.8493e-14 | -4.923e-09
7 | 233.563 | 10 | 1 | 0 | 0 | 0 | 0 | 0 | 0 | 0 | 0 | 0 | 14.219 | -2.2879e-07 | 8.3983e-13 | -1.3116e-14 | -3.962e-09
7 | 233.563 | 15 | 1 | 0 | 0 | 0 | 0 | 0 | 0 | 0 | 0 | 0 | 17.901 | -2.0094e-07 | 6.1327e-13 | -9.3012e-15 | -3.1884e-09
7 | 233.563 | 20 | 1 | 0 | 0 | 0 | 0 | 0 | 0 | 0 | 0 | 0 | 22.536 | -1.7649e-07 | 4.4784e-13 | -6.5963e-15 | -2.5659e-09
7 | 364.963 | 1 | 1 | 0 | 0 | 0 | 0 | 0 | 0 | 0 | 0 | 0 | 28.371 | -1.5501e-07 | 3.2704e-13 | -4.678e-15 | -2.065e-09
7 | 364.963 | 3 | 1 | 0 | 0 | 0 | 0 | 0 | 0 | 0 | 0 | 0 | 35.717 | -1.3614e-07 | 2.3882e-13 | -3.3176e-15 | -1.6618e-09
7 | 364.963 | 5 | 1 | 0 | 0 | 0 | 0 | 0 | 0 | 0 | 0 | 0 | 44.965 | -1.1958e-07 | 1.744e-13 | -2.3528e-15 | -1.3374e-09
7 | 364.963 | 7 | 1 | 0 | 0 | 0 | 0 | 0 | 0 | 0 | 0 | 0 | 56.607 | -1.0502e-07 | 1.2736e-13 | -1.6686e-15 | -1.0763e-09
7 | 364.963 | 10 | 1 | 0 | 0 | 0 | 0 | 0 | 0 | 0 | 0 | 0 | 71.265 | -9.2242e-08 | 9.3001e-14 | -1.1833e-15 | -8.6616e-10
7 | 364.963 | 15 | 1 | 0 | 0 | 0 | 0 | 0 | 0 | 0 | 0 | 0 | 89.716 | -8.1016e-08 | 6.7916e-14 | -8.3918e-16 | -6.9707e-10
7 | 364.963 | 20 | 1 | 0 | 0 | 0 | 0 | 0 | 0 | 0 | 0 | 0 | 112.94 | -7.1159e-08 | 4.9599e-14 | -5.9518e-16 | -5.61e-10
7 | 483.563 | 1 | 1 | 0 | 0 | 0 | 0 | 0 | 0 | 0 | 0 | 0 | 142.19 | -6.2497e-08 | 3.6217e-14 | -4.2206e-16 | -4.5146e-10
7 | 483.563 | 3 | 1 | 0 | 0 | 0 | 0 | 0 | 0 | 0 | 0 | 0 | 179.01 | -5.489e-08 | 2.6447e-14 | -2.9931e-16 | -3.6331e-10
7 | 483.563 | 5 | 1 | 0 | 0 | 0 | 0 | 0 | 0 | 0 | 0 | 0 | 225.36 | -4.821e-08 | 1.9313e-14 | -2.1227e-16 | -2.9238e-10
7 | 483.563 | 7 | 1 | 0 | 0 | 0 | 0 | 0 | 0 | 0 | 0 | 0 | 283.71 | -4.2343e-08 | 1.4103e-14 | -1.5054e-16 | -2.353e-10
7 | 483.563 | 10 | 1 | 0 | 0 | 0 | 0 | 0 | 0 | 0 | 0 | 0 | 357.17 | -3.719e-08 | 1.0299e-14 | -1.0676e-16 | -1.8936e-10
7 | 483.563 | 15 | 1 | 0 | 0 | 0 | 0 | 0 | 0 | 0 | 0 | 0 | 449.65 | -3.2664e-08 | 7.5209e-15 | -7.571e-17 | -1.5239e-10
7 | 483.563 | 20 | 1 | 0 | 0 | 0 | 0 | 0 | 0 | 0 | 0 | 0 | 566.08 | -2.8688e-08 | 5.4921e-15 | -5.3692e-17 | -1.2264e-10
7 | 631.563 | 1 | 1 | 0 | 0 | 0 | 0 | 0 | 0 | 0 | 0 | 0 | 712.65 | -2.5197e-08 | 4.0106e-15 | -3.8078e-17 | -9.8696e-11
7 | 631.563 | 3 | 1 | 0 | 0 | 0 | 0 | 0 | 0 | 0 | 0 | 0 | 897.16 | -2.2131e-08 | 2.9288e-15 | -2.7005e-17 | -7.9428e-11
7 | 631.563 | 5 | 1 | 0 | 0 | 0 | 0 | 0 | 0 | 0 | 0 | 0 | 1129.4 | -1.9438e-08 | 2.1389e-15 | -1.9153e-17 | -6.3924e-11
7 | 631.563 | 7 | 1 | 0 | 0 | 0 | 0 | 0 | 0 | 0 | 0 | 0 | 1421.9 | -1.7072e-08 | 1.5619e-15 | -1.3582e-17 | -5.1442e-11
7 | 631.563 | 10 | 1 | 0 | 0 | 0 | 0 | 0 | 0 | 0 | 0 | 0 | 1790.1 | -1.4994e-08 | 1.1405e-15 | -9.6316e-18 | -4.1398e-11
7 | 631.563 | 15 | 1 | 0 | 0 | 0 | 0 | 0 | 0 | 0 | 0 | 0 | 2253.6 | -1.3169e-08 | 8.3286e-16 | -6.8306e-18 | -3.3316e-11
7 | 631.563 | 20 | 1 | 0 | 0 | 0 | 0 | 0 | 0 | 0 | 0 | 0 | 2837.1 | -1.1567e-08 | 6.082e-16 | -4.8442e-18 | -2.6812e-11
7 | 774.683 | 1 | 1 | 0 | 0 | 0 | 0 | 0 | 0 | 0 | 0 | 0 | 3571.7 | -1.0159e-08 | 4.4414e-16 | -3.4354e-18 | -2.1577e-11
7 | 774.683 | 3 | 1 | 0 | 0 | 0 | 0 | 0 | 0 | 0 | 0 | 0 | 4496.5 | -8.9225e-09 | 3.2433e-16 | -2.4363e-18 | -1.7365e-11
7 | 774.683 | 5 | 1 | 0 | 0 | 0 | 0 | 0 | 0 | 0 | 0 | 0 | 5660.8 | -7.8366e-09 | 2.3684e-16 | -1.7278e-18 | -1.3974e-11
7 | 774.683 | 7 | 1 | 0 | 0 | 0 | 0 | 0 | 0 | 0 | 0 | 0 | 7126.5 | -6.8829e-09 | 1.7296e-16 | -1.2253e-18 | -1.1246e-11
7 | 774.683 | 10 | 1 | 0 | 0 | 0 | 0 | 0 | 0 | 0 | 0 | 0 | 8971.7 | -6.0453e-09 | 1.263e-16 | -8.6898e-19 | -9.0505e-12
7 | 774.683 | 15 | 1 | 0 | 0 | 0 | 0 | 0 | 0 | 0 | 0 | 0 | 11294 | -5.3097e-09 | 9.224e-17 | -6.1632e-19 | -7.284e-12
7 | 774.683 | 20 | 1 | 0 | 0 | 0 | 0 | 0 | 0 | 0 | 0 | 0 | 14219 | -4.6634e-09 | 6.7354e-17 | -4.3705e-19 | -5.8616e-12
7 | 897.803 | 1 | 1 | 0 | 0 | 0 | 0 | 0 | 0 | 0 | 0 | 0 | 17901 | -4.0958e-09 | 4.9184e-17 | -3.0994e-19 | -4.7172e-12
7 | 897.803 | 3 | 1 | 0 | 0 | 0 | 0 | 0 | 0 | 0 | 0 | 0 | 22536 | -3.5973e-09 | 3.5917e-17 | -2.198e-19 | -3.7962e-12
7 | 897.803 | 5 | 1 | 0 | 0 | 0 | 0 | 0 | 0 | 0 | 0 | 0 | 28371 | -3.1595e-09 | 2.6228e-17 | -1.5588e-19 | -3.0551e-12
7 | 897.803 | 7 | 1 | 0 | 0 | 0 | 0 | 0 | 0 | 0 | 0 | 0 | 35717 | -2.775e-09 | 1.9153e-17 | -1.1055e-19 | -2.4586e-12
7 | 897.803 | 10 | 1 | 0 | 0 | 0 | 0 | 0 | 0 | 0 | 0 | 0 | 44965 | -2.4373e-09 | 1.3987e-17 | -7.84e-20 | -1.9786e-12
7 | 897.803 | 15 | 1 | 0 | 0 | 0 | 0 | 0 | 0 | 0 | 0 | 0 | 56608 | -2.1407e-09 | 1.0214e-17 | -5.5599e-20 | -1.5923e-12
7 | 897.803 | 20 | 1 | 0 | 0 | 0 | 0 | 0 | 0 | 0 | 0 | 0 | 71264 | -1.8802e-09 | 7.4588e-18 | -3.9431e-20 | -1.2815e-12
7 | 1036.361 | 1 | 1 | 0 | 0 | 0 | 0 | 0 | 0 | 0 | 0 | 0 | 89716 | -1.6513e-09 | 5.4468e-18 | -2.7964e-20 | -1.0313e-12
7 | 1036.361 | 3 | 1 | 0 | 0 | 0 | 0 | 0 | 0 | 0 | 0 | 0 | 112940 | -1.4504e-09 | 3.9778e-18 | -1.9833e-20 | -8.2999e-13
7 | 1036.361 | 5 | 1 | 0 | 0 | 0 | 0 | 0 | 0 | 0 | 0 | 0 | 142190 | -1.2739e-09 | 2.9046e-18 | -1.4064e-20 | -6.6791e-13
7 | 1036.361 | 7 | 1 | 0 | 0 | 0 | 0 | 0 | 0 | 0 | 0 | 0 | 179010 | -1.1188e-09 | 2.121e-18 | -9.9737e-21 | -5.3751e-13
7 | 1036.361 | 10 | 1 | 0 | 0 | 0 | 0 | 0 | 0 | 0 | 0 | 0 | 225360 | -9.8266e-10 | 1.5489e-18 | -7.0732e-21 | -4.3257e-13
7 | 1036.361 | 15 | 1 | 0 | 0 | 0 | 0 | 0 | 0 | 0 | 0 | 0 | 283710 | -8.6307e-10 | 1.1311e-18 | -5.0162e-21 | -3.4812e-13
7 | 1036.361 | 20 | 1 | 0 | 0 | 0 | 0 | 0 | 0 | 0 | 0 | 0 | 357170 | -7.5803e-10 | 8.2598e-19 | -3.5574e-21 | -2.8015e-13
8 | 0.765 | 1 | 0 | 0 | 0 | 0 | 0 | 0 | 0 | 0 | 0 | 0 | 449650 | -6.6578e-10 | 6.0317e-19 | -2.5229e-21 | -2.2546e-13
8 | 0.765 | 3 | 0 | 0 | 0 | 0 | 0 | 0 | 0 | 0 | 0 | 0 | 566080 | -5.8475e-10 | 4.4046e-19 | -1.7891e-21 | -1.8144e-13
8 | 0.765 | 5 | 0 | 0 | 0 | 0 | 0 | 0 | 0 | 0 | 0 | 0 | 712640 | -5.1359e-10 | 3.2166e-19 | -1.2689e-21 | -1.4602e-13
8 | 0.765 | 7 | 0 | 0 | 0 | 0 | 0 | 0 | 0 | 0 | 0 | 0 | 897160 | -4.5108e-10 | 2.3489e-19 | -8.9986e-22 | -1.1751e-13
8 | 0.765 | 10 | 0 | 0 | 0 | 0 | 0 | 0 | 0 | 0 | 0 | 0
8 | 0.765 | 15 | 0 | 0 | 0 | 0 | 0 | 0 | 0 | 0 | 0 | 0
8 | 0.765 | 20 | 0 | 0 | 0 | 0 | 0 | 0 | 0 | 0 | 0 | 0
8 | 1.901 | 1 | 0 | 0 | 0 | 0 | 0 | 0 | 0 | 0 | 0 | 0
8 | 1.901 | 3 | 0 | 0 | 0 | 0 | 0 | 0 | 0 | 0 | 0 | 0
8 | 1.901 | 5 | 0 | 0 | 0 | 0 | 0 | 0 | 0 | 0 | 0 | 0
8 | 1.901 | 7 | 0 | 0 | 0 | 0 | 0 | 0 | 0 | 0 | 0 | 0
8 | 1.901 | 10 | 0 | 0 | 0 | 0 | 0 | 0 | 0 | 0 | 0 | 0
8 | 1.901 | 15 | 0 | 0 | 0 | 0 | 0 | 0 | 0 | 0 | 0 | 0
8 | 1.901 | 20 | 0 | 0 | 0 | 0 | 0 | 0 | 0 | 0 | 0 | 0
8 | 4.091 | 1 | 0 | 0 | 0 | 0 | 0 | 0 | 0 | 0 | 0 | 0
8 | 4.091 | 3 | 0 | 0 | 0 | 0 | 0 | 0 | 0 | 0 | 0 | 0
8 | 4.091 | 5 | 0 | 0 | 0 | 0 | 0 | 0 | 0 | 0 | 0 | 0
8 | 4.091 | 7 | 0 | 0 | 0 | 0 | 0 | 0 | 0 | 0 | 0 | 0
8 | 4.091 | 10 | 0 | 0 | 0 | 0 | 0 | 0 | 0 | 0 | 0 | 0
8 | 4.091 | 15 | 0 | 0 | 0 | 0 | 0 | 0 | 0 | 0 | 0 | 0
8 | 4.091 | 20 | 0 | 0 | 0 | 0 | 0 | 0 | 0 | 0 | 0 | 0
8 | 9.503 | 1 | 0 | 0 | 0 | 0 | 0 | 0 | 0 | 0 | 0 | 0
8 | 9.503 | 3 | 0 | 0 | 0 | 0 | 0 | 0 | 0 | 0 | 0 | 0
8 | 9.503 | 5 | 0 | 0 | 0 | 0 | 0 | 0 | 0 | 0 | 0 | 0
8 | 9.503 | 7 | 0 | 0 | 0 | 0 | 0 | 0 | 0 | 0 | 0 | 0
8 | 9.503 | 10 | 0 | 0 | 0 | 0 | 0 | 0 | 0 | 0 | 0 | 0
8 | 9.503 | 15 | 0 | 0 | 0 | 0 | 0 | 0 | 0 | 0 | 0 | 0
8 | 9.503 | 20 | 0 | 0 | 0 | 0 | 0 | 0 | 0 | 0 | 0 | 0
8 | 17.103 | 1 | 0 | 0 | 0 | 0 | 0 | 0 | 0 | 0 | 0 | 0
8 | 17.103 | 3 | 0 | 0 | 0 | 0 | 0 | 0 | 0 | 0 | 0 | 0
8 | 17.103 | 5 | 0 | 0 | 0 | 0 | 0 | 0 | 0 | 0 | 0 | 0
8 | 17.103 | 7 | 0 | 0 | 0 | 0 | 0 | 0 | 0 | 0 | 0 | 0
8 | 17.103 | 10 | 0 | 0 | 0 | 0 | 0 | 0 | 0 | 0 | 0 | 0
8 | 17.103 | 15 | 0 | 0 | 0 | 0 | 0 | 0 | 0 | 0 | 0 | 0
8 | 17.103 | 20 | 0 | 0 | 0 | 0 | 0 | 0 | 0 | 0 | 0 | 0
8 | 31.263 | 1 | 0.07531 | 0.00309 | 2.768 | 1.376 | 0.1311 | 2.677 | 0.3714 | -0.09042 | 2.768 | 1.375
8 | 31.263 | 3 | 0.07482 | -0.1629 | 2.074 | 1.284 | 0.0927 | 2.668 | 0.2811 | 0.2096 | 3.755 | 1.51
8 | 31.263 | 5 | 0.07504 | -0.3377 | 3.396 | 1.079 | 0.3086 | 2.955 | 0.503 | 0.007501 | 0.655 | 0.1113
8 | 31.263 | 7 | 0.07505 | 0.1616 | 2.916 | 0.5375 | -0.01556 | 1.61 | 0.16 | -0.05588 | 1.143 | 1.012
8 | 31.263 | 10 | 0.0753 | -0.1272 | 1.994 | 0.5853 | 0.4884 | 2.722 | 0.7919 | -0.2555 | 2.366 | 1.052
8 | 31.263 | 15 | 0.07557 | -0.3616 | 3.883 | 1.698 | 0.3228 | 3.359 | 0.6767 | 0.02177 | -1.442 | 1.3
8 | 31.263 | 20 | 0.07599 | -0.3824 | 3.825 | 1.661 | 0.3322 | 3.35 | 0.7093 | 0.02035 | -1.566 | 1.205
8 | 49.983 | 1 | 0.07731 | 0.02709 | 2.362 | 0.1455 | 0.08687 | 2.865 | 0.3506 | -0.003345 | -0.8722 | 0.1768
8 | 49.983 | 3 | 0.07711 | 0.03566 | 2.396 | 0.1369 | 0.07752 | 2.995 | 0.2421 | -0.005955 | -0.632 | 0.2912
8 | 49.983 | 5 | 0.07725 | 0.02198 | 2.331 | 0.1287 | 0.1038 | 3.024 | 0.2788 | -0.01572 | 0.9169 | 1.11
8 | 49.983 | 7 | 0.0771 | 0.02596 | 2.341 | 0.1331 | 0.1096 | 3.166 | 0.2973 | -0.0211 | 1.261 | 1.104
8 | 49.983 | 10 | 0.07687 | 0.03486 | 2.382 | 0.151 | 0.1135 | 3.363 | 0.3012 | -0.02791 | 1.566 | 1.089
8 | 49.983 | 15 | 0.07645 | 0.0516 | 2.462 | 0.1839 | 0.1092 | 3.579 | 0.2663 | -0.03575 | 1.799 | 1.036
8 | 49.983 | 20 | 0.07605 | 0.05953 | 2.5 | 0.2008 | 0.1131 | 3.735 | 0.2651 | -0.04266 | 1.979 | 1.002
8 | 67.763 | 1 | 0.07866 | 0.3933 | 2.053 | 0.5131 | -0.2314 | 1.767 | 0.3605 | -0.01304 | -0.006833 | 0.4302
8 | 67.763 | 3 | 0.07846 | 0.4784 | 2.106 | 0.531 | -0.3032 | 1.828 | 0.3875 | -0.01961 | 0.1515 | 0.507
8 | 67.763 | 5 | 0.07825 | 0.5291 | 2.159 | 0.6204 | -0.327 | 1.843 | 0.4421 | -0.03203 | 0.1858 | 0.5721
8 | 67.763 | 7 | 0.07803 | 0.5265 | 2.282 | 0.7053 | -0.3141 | 1.86 | 0.5052 | -0.02736 | -0.1228 | 0.5723
8 | 67.763 | 10 | 0.07774 | -0.202 | 1.721 | 0.5175 | 0.5078 | 2.411 | 0.9935 | -0.07781 | 0.07271 | 0.8108
8 | 67.763 | 15 | 0.07788 | -0.4407 | 1.937 | 0.6389 | 0.6943 | 2.324 | 0.8343 | -0.05625 | 0.325 | 0.9022
8 | 67.763 | 20 | 0.07802 | -0.1922 | 3.769 | 1.362 | 0.3923 | 3.518 | 0.8864 | -0.02131 | 1.452 | 0.1436
8 | 92.163 | 1 | 0.07982 | 0.1083 | 3.9 | 0.8305 | 0.1135 | 2.569 | 0.3058 | 0.01873 | 0.8095 | 0.2092
8 | 92.163 | 3 | 0.07956 | -0.3952 | 2.141 | 0.4419 | 0.5773 | 2.366 | 0.473 | 0.01684 | 0.8819 | 0.1988
8 | 92.163 | 5 | 0.07945 | -0.3334 | 2.274 | 0.5284 | 0.5271 | 2.576 | 0.5342 | 0.01882 | 0.8383 | 0.217
8 | 92.163 | 7 | 0.0799 | 0.009573 | 0.6867 | 0.1488 | 0.2049 | 3.054 | 0.4553 | -0.002619 | 0.0001417 | 2.448
8 | 92.163 | 10 | 0.08097 | -0.002067 | -6 | 0.8603 | -0.004778 | 2.916 | 0.03 | 0.2645 | 3.341 | 0.5935
8 | 92.163 | 15 | 0.07992 | -0.4368 | 2.109 | 0.69 | 0.7789 | 2.573 | 0.9037 | -0.05844 | 0.3435 | 1.009
8 | 92.163 | 20 | 0.08102 | 0.3044 | 3.917 | 0.7151 | -0.005117 | -1.791 | 2.493 | 0.01149 | 2.329 | 0.06646
8 | 125.563 | 1 | 0 | 0 | 0 | 0 | 0 | 0 | 0 | 0 | 0 | 0
8 | 125.563 | 3 | 0 | 0 | 0 | 0 | 0 | 0 | 0 | 0 | 0 | 0
8 | 125.563 | 5 | 0.08027 | -0.02586 | 0.5062 | 0.1944 | 0.04897 | 0.6726 | 0.2618 | 0.242 | 2.896 | 0.4507
8 | 125.563 | 7 | 0.08029 | 0.008801 | 3.442 | 0.1095 | 0.2522 | 2.972 | 0.5133 | 0.01567 | 0.8613 | 0.1961
8 | 125.563 | 10 | 0.0803 | -0.5567 | 2.534 | 0.586 | 0.8777 | 2.745 | 0.6506 | -0.006546 | -0.4435 | 0.5316
8 | 125.563 | 15 | 0.08057 | -0.3609 | 2.166 | 0.9137 | 1.014 | 2.857 | 0.8535 | -0.2781 | 2.713 | 0.6092
8 | 125.563 | 20 | 0.08039 | -0.6167 | 2.925 | 0.2602 | 1.234 | 2.778 | 0.3892 | -0.358 | 2.317 | 0.3052
8 | 171.163 | 1 | 0 | 0 | 0 | 0 | 0 | 0 | 0 | 0 | 0 | 0
8 | 171.163 | 3 | 0 | 0 | 0 | 0 | 0 | 0 | 0 | 0 | 0 | 0
8 | 171.163 | 5 | 0 | 0 | 0 | 0 | 0 | 0 | 0 | 0 | 0 | 0
8 | 171.163 | 7 | 0 | 0 | 0 | 0 | 0 | 0 | 0 | 0 | 0 | 0
8 | 171.163 | 10 | 0 | 0 | 0 | 0 | 0 | 0 | 0 | 0 | 0 | 0
8 | 171.163 | 15 | 0 | 0 | 0 | 0 | 0 | 0 | 0 | 0 | 0 | 0
8 | 171.163 | 20 | 0 | 0 | 0 | 0 | 0 | 0 | 0 | 0 | 0 | 0
8 | 233.563 | 1 | 0 | 0 | 0 | 0 | 0 | 0 | 0 | 0 | 0 | 0
8 | 233.563 | 3 | 0 | 0 | 0 | 0 | 0 | 0 | 0 | 0 | 0 | 0
8 | 233.563 | 5 | 0 | 0 | 0 | 0 | 0 | 0 | 0 | 0 | 0 | 0
8 | 233.563 | 7 | 0 | 0 | 0 | 0 | 0 | 0 | 0 | 0 | 0 | 0
8 | 233.563 | 10 | 0 | 0 | 0 | 0 | 0 | 0 | 0 | 0 | 0 | 0
8 | 233.563 | 15 | 0 | 0 | 0 | 0 | 0 | 0 | 0 | 0 | 0 | 0
8 | 233.563 | 20 | 0 | 0 | 0 | 0 | 0 | 0 | 0 | 0 | 0 | 0
8 | 364.963 | 1 | 0 | 0 | 0 | 0 | 0 | 0 | 0 | 0 | 0 | 0
8 | 364.963 | 3 | 0 | 0 | 0 | 0 | 0 | 0 | 0 | 0 | 0 | 0
8 | 364.963 | 5 | 0 | 0 | 0 | 0 | 0 | 0 | 0 | 0 | 0 | 0
8 | 364.963 | 7 | 0 | 0 | 0 | 0 | 0 | 0 | 0 | 0 | 0 | 0
8 | 364.963 | 10 | 0 | 0 | 0 | 0 | 0 | 0 | 0 | 0 | 0 | 0
8 | 364.963 | 15 | 0 | 0 | 0 | 0 | 0 | 0 | 0 | 0 | 0 | 0
8 | 364.963 | 20 | 0 | 0 | 0 | 0 | 0 | 0 | 0 | 0 | 0 | 0
8 | 483.563 | 1 | 0 | 0 | 0 | 0 | 0 | 0 | 0 | 0 | 0 | 0
8 | 483.563 | 3 | 0 | 0 | 0 | 0 | 0 | 0 | 0 | 0 | 0 | 0
8 | 483.563 | 5 | 0 | 0 | 0 | 0 | 0 | 0 | 0 | 0 | 0 | 0
8 | 483.563 | 7 | 0 | 0 | 0 | 0 | 0 | 0 | 0 | 0 | 0 | 0
8 | 483.563 | 10 | 0 | 0 | 0 | 0 | 0 | 0 | 0 | 0 | 0 | 0
8 | 483.563 | 15 | 0 | 0 | 0 | 0 | 0 | 0 | 0 | 0 | 0 | 0
8 | 483.563 | 20 | 0 | 0 | 0 | 0 | 0 | 0 | 0 | 0 | 0 | 0
8 | 631.563 | 1 | 0 | 0 | 0 | 0 | 0 | 0 | 0 | 0 | 0 | 0
8 | 631.563 | 3 | 0 | 0 | 0 | 0 | 0 | 0 | 0 | 0 | 0 | 0
8 | 631.563 | 5 | 0 | 0 | 0 | 0 | 0 | 0 | 0 | 0 | 0 | 0
8 | 631.563 | 7 | 0 | 0 | 0 | 0 | 0 | 0 | 0 | 0 | 0 | 0
8 | 631.563 | 10 | 0 | 0 | 0 | 0 | 0 | 0 | 0 | 0 | 0 | 0
8 | 631.563 | 15 | 0 | 0 | 0 | 0 | 0 | 0 | 0 | 0 | 0 | 0
8 | 631.563 | 20 | 0 | 0 | 0 | 0 | 0 | 0 | 0 | 0 | 0 | 0
8 | 774.683 | 1 | 0 | 0 | 0 | 0 | 0 | 0 | 0 | 0 | 0 | 0
8 | 774.683 | 3 | 0 | 0 | 0 | 0 | 0 | 0 | 0 | 0 | 0 | 0
8 | 774.683 | 5 | 0 | 0 | 0 | 0 | 0 | 0 | 0 | 0 | 0 | 0
8 | 774.683 | 7 | 0 | 0 | 0 | 0 | 0 | 0 | 0 | 0 | 0 | 0
8 | 774.683 | 10 | 0 | 0 | 0 | 0 | 0 | 0 | 0 | 0 | 0 | 0
8 | 774.683 | 15 | 0 | 0 | 0 | 0 | 0 | 0 | 0 | 0 | 0 | 0
8 | 774.683 | 20 | 0 | 0 | 0 | 0 | 0 | 0 | 0 | 0 | 0 | 0
8 | 897.803 | 1 | 0 | 0 | 0 | 0 | 0 | 0 | 0 | 0 | 0 | 0
8 | 897.803 | 3 | 0 | 0 | 0 | 0 | 0 | 0 | 0 | 0 | 0 | 0
8 | 897.803 | 5 | 0 | 0 | 0 | 0 | 0 | 0 | 0 | 0 | 0 | 0
8 | 897.803 | 7 | 0 | 0 | 0 | 0 | 0 | 0 | 0 | 0 | 0 | 0
8 | 897.803 | 10 | 0 | 0 | 0 | 0 | 0 | 0 | 0 | 0 | 0 | 0
8 | 897.803 | 15 | 0 | 0 | 0 | 0 | 0 | 0 | 0 | 0 | 0 | 0
8 | 897.803 | 20 | 0 | 0 | 0 | 0 | 0 | 0 | 0 | 0 | 0 | 0
8 | 1036.361 | 1 | 0 | 0 | 0 | 0 | 0 | 0 | 0 | 0 | 0 | 0
8 | 1036.361 | 3 | 0 | 0 | 0 | 0 | 0 | 0 | 0 | 0 | 0 | 0
8 | 1036.361 | 5 | 0 | 0 | 0 | 0 | 0 | 0 | 0 | 0 | 0 | 0
8 | 1036.361 | 7 | 0 | 0 | 0 | 0 | 0 | 0 | 0 | 0 | 0 | 0
8 | 1036.361 | 10 | 0 | 0 | 0 | 0 | 0 | 0 | 0 | 0 | 0 | 0
8 | 1036.361 | 15 | 0 | 0 | 0 | 0 | 0 | 0 | 0 | 0 | 0 | 0
8 | 1036.361 | 20 | 0 | 0 | 0 | 0 | 0 | 0 | 0 | 0 | 0 | 0
Note on P307: Tatsu: normalization is not considered. Normalization is considered in the calculation of c1

## AngProton (hidden)
d(g/cm2) | R(GV) | p1 | p2 | p3 | p4 | p5 | p6 | p7 | p8 | p9 | p10 | cos(theta) | 1 | 10.5 | 2 |  | 0.5 | 5.5 | 2 |  | 0 | 0.5 | 2 |  | -1 | -9.5 | 2
0.765 | 1 | 0.09964 | 0.0939 | 1.056 | 0.4256 | 0.1339 | 1.847 | 0.1489 | -0.2681 | 2.741 | 0.1866 | Emin | 1
0.765 | 3 | 0.1137 | 0.1994 | 2.609 | 0.4092 | 0.2967 | 2.152 | 0.3261 | -0.5744 | 3.278 | 0.179 | Emax | 10000
0.765 | 5 | 0.09864 | 1.633 | 2.526 | 0.4596 | -0.526 | 2.038 | 0.3335 | -1.361 | 3.47 | 0.3149 | ncor | 7
0.765 | 7 | 0.1141 | -0.6645 | 2.282 | 0.2846 | 1.426 | 2.472 | 0.353 | -0.8754 | 3.577 | 0.2304 | nsur | 18
0.765 | 10 | 0.07134 | 0.1249 | 1.389 | 2.46 | 0.8038 | 2.82 | 0.3718 | -0.8286 | 3.635 | 0.1906 | atlow | -0.05
0.765 | 15 | 0.09953 | 0.2306 | 2.123 | 0.1747 | 0.04379 | 0.3213 | 0.04085 | 0.2292 | 2.73 | 0.08651 | athig | 0.05
0.765 | 20 | 0.1145 | 4.367 | 3.217 | 0.3667 | -0.6021 | 2.891 | 0.2147 | -3.865 | 3.558 | 0.3684 |  | 1 | 1 | 1 | 1 | 2 | 2 | 2 | 2 | 3 | 3 | 3 | 3 | 4 | 4 | 4 | 4 | 5 | 5 | 5 | 5 | 6 | 6 | 6 | 6 | 7 | 7 | 7 | 7 | 8 | 8 | 8 | 8
1.901 | 1 | 0.106 | 0.07313 | 1.923 | 0.1204 | 0.1101 | 1.579 | 0.309 | -0.2678 | 2.714 | 0.2467 |  | d_low, r_low | d_low, r_high | d_high, r_low | d_high, r_high | d_low, r_low | d_low, r_high | d_high, r_low | d_high, r_high | d_low, r_low | d_low, r_high | d_high, r_low | d_high, r_high | d_low, r_low | d_low, r_high | d_high, r_low | d_high, r_high | d_low, r_low | d_low, r_high | d_high, r_low | d_high, r_high | d_low, r_low | d_low, r_high | d_high, r_low | d_high, r_high | d_low, r_low | d_low, r_high | d_high, r_low | d_high, r_high | d_low, r_low | d_low, r_high | d_high, r_low | d_high, r_high
1.901 | 3 | 0.1003 | -0.1566 | 2.962 | 0.1495 | 0.4487 | 2.388 | 0.3904 | -0.3924 | 3.304 | 0.2035 |  | 118 | 119 | 125 | 126 | 244 | 245 | 251 | 252 | 370 | 371 | 377 | 378 | 496 | 497 | 503 | 504 | 622 | 623 | 629 | 630 | 748 | 749 | 755 | 756 | 874 | 875 | 881 | 882 | 1000 | 1001 | 1007 | 1008
1.901 | 5 | 0.09909 | 0.2043 | 2.364 | 0.1499 | 0.118 | 1.657 | 0.2767 | -0.4214 | 3.468 | 0.1595 | 4 | 0.006574 | 0.05683 | 0.006574 | 0.05683 | 0.06756 | 0.03733 | 0.06756 | 0.03733 | 0.02251 | -0.2867 | 0.02251 | -0.2867 | 0.01504 | -0.001305 | 0.01504 | -0.001305 | 0.1524 | 0.1162 | 0.1524 | 0.1162 | -0.1647 | -0.03088 | -0.1647 | -0.03088 | 1 | 1 | 1 | 1 | 0 | 0 | 0 | 0
1.901 | 7 | 0.1004 | -0.1018 | 2.072 | 0.1468 | 0.5952 | 2.375 | 0.3306 | -0.6153 | 3.498 | 0.2377 | 5 | 0.06589 | -0.01645 | 0.06589 | -0.01645 | 0.6911 | -0.137 | 0.6911 | -0.137 | -0.1245 | 0.5853 | -0.1245 | 0.5853 | 0.0655 | 0.1332 | 0.0655 | 0.1332 | 0.01938 | 0.02371 | 0.01938 | 0.02371 | 0.5126 | 0.5082 | 0.5126 | 0.5082 | 0 | 0 | 0 | 0 | 0 | 0 | 0 | 0
1.901 | 10 | 0.09959 | -0.1437 | 2.115 | 0.16 | 0.6255 | 2.365 | 0.3122 | -0.5587 | 3.59 | 0.2015 | 6 | 0.03662 | 0.8829 | 0.03662 | 0.8829 | 0.6614 | 0.1044 | 0.6614 | 0.1044 | 0.8047 | 0.4819 | 0.8047 | 0.4819 | 0.5722 | 0.4596 | 0.5722 | 0.4596 | 1.367 | 0.7745 | 1.367 | 0.7745 | 0.6306 | 0.6357 | 0.6306 | 0.6357 | 0 | 0 | 0 | 0 | 0 | 0 | 0 | 0
1.901 | 15 | 0.09364 | -0.6027 | 3.7 | 0.2277 | 0.2335 | 2.088 | 0.3356 | 0.2713 | 2.74 | 0.1757 | 7 | 0.1819 | 0.05961 | 0.1819 | 0.05961 | 0.3341 | 0.2142 | 0.3341 | 0.2142 | 0.03261 | 0.3925 | 0.03261 | 0.3925 | 0.08695 | 0.4808 | 0.08695 | 0.4808 | 0.03049 | 0.8466 | 0.03049 | 0.8466 | 0.05104 | 0.04342 | 0.05104 | 0.04342 | 0.01 | 0.01 | 0.01 | 0.01 | 0.01 | 0.01 | 0.01 | 0.01
1.901 | 20 | 0.09191 | 0.05086 | 1.594 | 0.1073 | 0.1127 | 2.038 | 0.1875 | 0.1672 | 2.487 | 0.08875 | 8 | -0.04992 | -0.02267 | -0.04992 | -0.02267 | 0.03362 | 0.07561 | 0.03362 | 0.07561 | -0.182 | -0.5664 | -0.182 | -0.5664 | -0.08026 | -0.1644 | -0.08026 | -0.1644 | 0.3873 | 0.4285 | 0.3873 | 0.4285 | -0.168 | -0.321 | -0.168 | -0.321 | 0 | 0 | 0 | 0 | 0 | 0 | 0 | 0
4.091 | 1 | 0.08817 | 0.04276 | 1.117 | 0.3683 | 0.1234 | 1.877 | 0.2283 | -0.2543 | 2.656 | 0.3179 | 9 | 1.158 | 1.907 | 1.158 | 1.907 | 2.29 | 0.3684 | 2.29 | 0.3684 | 1.863 | 1.417 | 1.863 | 1.417 | 2.063 | 1.743 | 2.063 | 1.743 | 2.228 | 2.211 | 2.228 | 2.211 | 1.316 | 1.277 | 1.316 | 1.277 | 0 | 0 | 0 | 0 | 0 | 0 | 0 | 0
4.091 | 3 | 0.08558 | -0.6442 | 2.093 | 0.5208 | 1.072 | 2.281 | 0.5277 | -0.5136 | 3.131 | 0.2599 | 10 | 0.483 | 0.2401 | 0.483 | 0.2401 | 0.2091 | 0.2776 | 0.2091 | 0.2776 | 0.03144 | 0.1504 | 0.03144 | 0.1504 | 0.636 | 0.482 | 0.636 | 0.482 | 0.3124 | 0.4145 | 0.3124 | 0.4145 | 0.1161 | 0.1763 | 0.1161 | 0.1763 | 0.01 | 0.01 | 0.01 | 0.01 | 0.01 | 0.01 | 0.01 | 0.01
4.091 | 5 | 0.08297 | 0.1989 | 3.345 | 0.1052 | 0.3499 | 2.472 | 0.5055 | -0.6318 | 3.323 | 0.1857 | 11 | -0.02254 | -0.01771 | -0.02254 | -0.01771 | -0.7923 | 0.02401 | -0.7923 | 0.02401 | -0.2552 | 0.04761 | -0.2552 | 0.04761 | -0.009151 | 0.02716 | -0.009151 | 0.02716 | 0.8736 | 0.849 | 0.8736 | 0.849 | 0.7502 | 0.7738 | 0.7502 | 0.7738 | 0 | 0 | 0 | 0 | 0 | 0 | 0 | 0
4.091 | 7 | 0.08344 | -0.171 | 1.824 | 0.4007 | 0.5086 | 2.185 | 0.4514 | -0.4369 | 3.38 | 0.2555 | 12 | 2.28 | 2.359 | 2.28 | 2.359 | 0.5681 | 2.379 | 0.5681 | 2.379 | 2.823 | 1.491 | 2.823 | 1.491 | 2.493 | 1.912 | 2.493 | 1.912 | 2.838 | 2.817 | 2.838 | 2.817 | 2.552 | 2.555 | 2.552 | 2.555 | 0 | 0 | 0 | 0 | 0 | 0 | 0 | 0
4.091 | 10 | 0.08566 | 0.03024 | 1.413 | 0.3027 | 0.2573 | 2.325 | 0.3235 | -0.3989 | 3.5 | 0.2515 | 13 | 0.1572 | 0.1593 | 0.1572 | 0.1593 | 0.3605 | 0.1503 | 0.3605 | 0.1503 | 0.03965 | 1.651 | 0.03965 | 1.651 | 0.1226 | 0.1046 | 0.1226 | 0.1046 | 0.2311 | 0.2334 | 0.2311 | 0.2334 | 0.3206 | 0.3296 | 0.3206 | 0.3296 | 0.01 | 0.01 | 0.01 | 0.01 | 0.01 | 0.01 | 0.01 | 0.01
4.091 | 15 | 0.09703 | -0.1546 | 1.812 | 0.7876 | 0.4615 | 2.246 | 0.4923 | -0.4489 | 3.631 | 0.2911
4.091 | 20 | 0.08116 | -0.1055 | 2.199 | 0.1313 | 0.3558 | 2.152 | 0.2703 | -0.3656 | 3.772 | 0.246
9.503 | 1 | 0.06302 | 0.04945 | 1.724 | 0.184 | 0.08021 | 1.434 | 1.492 | -0.1927 | 2.768 | 0.3542
9.503 | 3 | 0.08393 | 0.07739 | 3.16 | 0.847 | 0.1536 | 2.312 | 0.4063 | -0.3149 | 3.071 | 0.29
9.503 | 5 | 0.07666 | 0.03573 | 2.013 | 0.2451 | 0.1316 | 2.298 | 0.6747 | -0.2439 | 3.226 | 0.2348
9.503 | 7 | 0.07536 | -0.02492 | 2.902 | 0.1145 | 0.1863 | 2.278 | 0.5625 | -0.2367 | 3.316 | 0.2247
9.503 | 10 | 0.0735 | 0.5459 | 2.82 | 0.6535 | -0.04702 | 1.673 | 0.7033 | -0.5723 | 3.304 | 0.3681
9.503 | 15 | 0.07172 | -0.09778 | 2.88 | 0.2021 | 0.247 | 2.361 | 0.5349 | -0.2209 | 3.489 | 0.2241
9.503 | 20 | 0.07323 | -0.01228 | 1.31 | 0.09924 | 0.1506 | 1.764 | 0.3269 | -0.2115 | 3.44 | 0.2188
17.103 | 1 | 0.06547 | 0.09752 | 2.211 | 1.198 | -0.04403 | 2.543 | 0.1551 | -0.119 | 3.038 | 0.363
17.103 | 3 | 0.07921 | -0.01672 | 3.557 | 0.08242 | 0.1548 | 2.697 | 0.6557 | -0.2173 | 3.026 | 0.2687
17.103 | 5 | 0.06721 | 0.07536 | 2.189 | 1.36 | 0.03552 | 2.033 | 0.2146 | -0.1781 | 3.161 | 0.2656
17.103 | 7 | 0.08212 | -0.1428 | 1.635 | 0.7669 | 0.2771 | 2.127 | 0.7229 | -0.2164 | 3.185 | 0.2763
17.103 | 10 | 0.07711 | 0.1632 | 2.667 | 0.5468 | 0.008797 | 1.611 | 0.08583 | -0.2491 | 3.204 | 0.295
17.103 | 15 | 0.07515 | 0.06618 | 2.637 | 0.4135 | 0.039 | 1.603 | 0.1991 | -0.1803 | 3.283 | 0.2679
17.103 | 20 | 0.06868 | -0.1711 | 2.323 | 0.1925 | 0.5175 | 2.501 | 0.342 | -0.4151 | 3.015 | 0.3466
31.263 | 1 | 0.06606 | 0.0571 | 2.063 | 1.685 | -1.269 | 2.758 | 0.2889 | 1.146 | 2.756 | 0.2826
31.263 | 3 | 0.07136 | 0.05584 | 3.96 | 2.5 | 0.0194 | 1.71 | 0.2157 | -0.1466 | 3.033 | 0.3544
31.263 | 5 | 0.07194 | 0.007361 | 1.872 | 0.1502 | 0.09579 | 2.833 | 1.018 | -0.1751 | 3.075 | 0.3395
31.263 | 7 | 0.07405 | 0.1067 | 3.072 | 0.2672 | 0.3649 | 2.966 | 0.5625 | -0.5456 | 3.065 | 0.374
31.263 | 10 | 0.06549 | 0.00729 | 1.862 | 0.167 | 0.1357 | 2.688 | 0.8473 | -0.2085 | 3.115 | 0.3489
31.263 | 15 | 0.05533 | -0.01574 | 0.6948 | 0.1483 | 0.2162 | 2.431 | 0.8626 | -0.2558 | 3.097 | 0.3767
31.263 | 20 | 0.05459 | -0.01968 | 0.7024 | 0.1838 | 0.2108 | 2.307 | 0.7774 | -0.2458 | 3.073 | 0.3421
49.983 | 1 | 0.06907 | 0.04129 | 1.646 | 0.9059 | -0.05797 | 2.18 | 0.2988 | -0.05239 | 2.867 | 0.2486
49.983 | 3 | 0.07489 | 0.01366 | 0.8519 | 0.2113 | -0.02962 | 2.293 | 0.1987 | -0.05893 | 2.953 | 0.169
49.983 | 5 | 0.07411 | 0.0167 | 0.8561 | 0.1914 | -0.02755 | 2.334 | 0.2062 | -0.06326 | 3.002 | 0.1734
49.983 | 7 | 0.07733 | 0.01554 | 0.9259 | 0.1428 | -0.02582 | 2.335 | 0.2153 | -0.06705 | 3.031 | 0.1841
49.983 | 10 | 0.07516 | 0.02875 | 1.055 | 0.2399 | -0.03165 | 2.086 | 0.2975 | -0.07227 | 3.039 | 0.1887
49.983 | 15 | 0.06952 | 0.04859 | 1.006 | 0.2205 | -0.04161 | 1.864 | 0.3368 | -0.0765 | 3.054 | 0.196
49.983 | 20 | 0.0607 | 0.06243 | 0.9804 | 0.1579 | -0.04117 | 1.776 | 0.2808 | -0.08196 | 3.061 | 0.2026
67.763 | 1 | 0.08206 | -0.07659 | 2.048 | 0.2909 | 0.02592 | 1.781 | 0.1784 | -0.03138 | 2.832 | 0.2026
67.763 | 3 | 0.08403 | -0.02359 | 2.205 | 0.281 | 0.06299 | 2.787 | 0.1269 | -0.1234 | 2.786 | 0.1752
67.763 | 5 | 0.08604 | 0.01333 | 3.566 | 0.04335 | -0.06698 | 2.965 | 0.3785 | -0.0324 | 2.59 | 0.2601
67.763 | 7 | -0.004549 | 0.1861 | -0.07498 | 1.017 | -0.07812 | 0.8756 | 0.4245 | -0.1034 | 2.783 | 0.3089
67.763 | 10 | 0.05356 | 0.06021 | 0.1233 | 0.5333 | -0.02355 | 0.974 | 0.04816 | -0.09022 | 2.785 | 0.2856
67.763 | 15 | 0.0243 | 0.1069 | 0.1006 | 0.4095 | -0.03886 | 0.9503 | 0.06264 | -0.09238 | 2.806 | 0.3171
67.763 | 20 | 0.02868 | -0.0313 | 0.978 | 0.03008 | 0.09258 | -0.008717 | 0.2312 | -0.08996 | 2.87 | 0.3265
92.163 | 1 | 0.08056 | -0.0322 | 1.833 | 0.2874 | -0.0142 | 2.31 | 0.1318 | -0.03416 | 2.797 | 0.2104
92.163 | 3 | 0.01861 | 0.1446 | 0.1643 | 0.8592 | -0.1061 | 1.337 | 0.5735 | -0.05715 | 2.71 | 0.2416
92.163 | 5 | 0.07313 | 0.01899 | 0.2074 | 0.03061 | -0.03851 | 1.743 | 0.3945 | -0.05361 | 2.786 | 0.207
92.163 | 7 | 0.07393 | 0.02282 | 0.2159 | 0.03002 | -0.04073 | 1.605 | 0.4144 | -0.05602 | 2.817 | 0.2154
92.163 | 10 | 0.07393 | 0.02561 | 0.2243 | 0.04045 | -0.04487 | 1.616 | 0.4257 | -0.05467 | 2.856 | 0.2228
92.163 | 15 | 0.06171 | 0.04309 | 0.2419 | 0.05225 | -0.05106 | 1.481 | 0.4201 | -0.05375 | 2.917 | 0.2341
92.163 | 20 | 0.05896 | 0.04702 | 0.2483 | 0.04436 | -0.05628 | 1.508 | 0.3508 | -0.0497 | 3.014 | 0.2316
125.563 | 1 | 0.07522 | -0.0366 | 2.146 | 0.2283 | -0.007215 | 1.175 | 0.361 | -0.0314 | 2.722 | 0.2201
125.563 | 3 | 0.07602 | 0.02019 | 3.034 | 0.5344 | -0.1068 | 2.535 | 0.3605 | 0.01057 | 2.547 | 0.3526
125.563 | 5 | 0.07307 | 0.008792 | 1.97 | 1.127 | -0.03955 | 2.244 | 0.2924 | -0.04231 | 2.74 | 0.2622
125.563 | 7 | 0.07245 | 0.01228 | 2.1 | 0.8602 | -0.03957 | 2.243 | 0.2808 | -0.04516 | 2.776 | 0.2567
125.563 | 10 | 0.07126 | 0.009047 | 1.654 | 0.3935 | -0.03558 | 2.19 | 0.2245 | -0.04472 | 2.794 | 0.2219
125.563 | 15 | 0.06606 | 0.01616 | 1.658 | 0.7947 | -0.0313 | 2.233 | 0.1944 | -0.05092 | 2.817 | 0.2476
125.563 | 20 | 0.06668 | 0.007043 | 1.34 | 0.09085 | -0.02712 | 2.205 | 0.153 | -0.0466 | 2.841 | 0.2198
171.163 | 1 | 0.06446 | 0.02442 | 1.088 | 0.6867 | -0.06884 | 2.017 | 0.352 | -0.02004 | 2.689 | 0.1865
171.163 | 3 | 0.06281 | 0.03721 | 1.241 | 0.8074 | -0.07559 | 2.064 | 0.3927 | -0.02443 | 2.687 | 0.2065
171.163 | 5 | 0.06198 | 0.03745 | 1.152 | 0.6999 | -0.07261 | 2.043 | 0.377 | -0.02682 | 2.718 | 0.1951
171.163 | 7 | 0.06676 | 0.023 | 1.041 | 0.3884 | -0.06138 | 2.005 | 0.3485 | -0.02838 | 2.73 | 0.1867
171.163 | 10 | 0.06941 | 0.01181 | 0.8569 | 0.08069 | -0.05252 | 2.095 | 0.3516 | -0.0287 | 2.727 | 0.1891
171.163 | 15 | 0.06578 | 0.01674 | 0.8965 | 0.03879 | -0.0501 | 2.016 | 0.3713 | -0.03242 | 2.725 | 0.1812
171.163 | 20 | 0.06126 | 0.02091 | 0.9064 | 0.03079 | -0.05154 | 2.006 | 0.3929 | -0.03063 | 2.737 | 0.1553
233.563 | 1 | 0.07216 | 0.01928 | 3.119 | 0.3863 | -0.06693 | 2.245 | 0.4678 | -0.02451 | 2.589 | 0.2874
233.563 | 3 | 0.07182 | 0.06822 | 2.433 | 0.5428 | -0.1232 | 2.264 | 0.4531 | -0.01683 | 2.647 | 0.2278
233.563 | 5 | 0.07857 | -0.01134 | 0.556 | 0.07358 | -0.04113 | 2.105 | 0.259 | -0.02609 | 2.717 | 0.1931 | ParaAdep
233.563 | 7 | 0.07754 | -0.01112 | 0.5343 | 0.07014 | -0.03855 | 2.14 | 0.2559 | -0.02787 | 2.727 | 0.2019 | 1 | 0.032052 | 0.056822 | 0.032052 | 0.056822 | 0.015644 | 0.0010515 | 0.015644 | 0.0010515 | 1.0532 | 0.72377 | 1.0532 | 0.72377 | 0.012117 | 0.03138 | 0.012117 | 0.03138 | 0.15271 | 0.12504 | 0.15271 | 0.12504 | 0.6848 | 0.93159 | 0.6848 | 0.93159 | 1 | 1 | 1 | 1 | 0 | 0 | 0 | 0
233.563 | 10 | 0.07852 | -0.01471 | 0.453 | 0.1188 | -0.03268 | 2.176 | 0.2207 | -0.03113 | 2.755 | 0.1967 | 1 | 0.032052 | 0.056822 | 0.032052 | 0.056822 | 0.015644 | 0.0010515 | 0.015644 | 0.0010515 | 1.0532 | 0.72377 | 1.0532 | 0.72377 | 0.012117 | 0.03138 | 0.012117 | 0.03138 | 0.15271 | 0.12504 | 0.15271 | 0.12504 | 0.6848 | 0.93159 | 0.6848 | 0.93159 | 1 | 1 | 1 | 1 | 0 | 0 | 0 | 0
233.563 | 15 | 0.08772 | -0.02771 | 0.1872 | 0.2334 | -0.04121 | 2.725 | 0.2048 | -0.01879 | 2.192 | 0.1267 | 1 | 0.032052 | 0.056822 | 0.032052 | 0.056822 | 0.015644 | 0.0010515 | 0.015644 | 0.0010515 | 1.0532 | 0.72377 | 1.0532 | 0.72377 | 0.012117 | 0.03138 | 0.012117 | 0.03138 | 0.15271 | 0.12504 | 0.15271 | 0.12504 | 0.6848 | 0.93159 | 0.6848 | 0.93159 | 1 | 1 | 1 | 1 | 0 | 0 | 0 | 0
233.563 | 20 | 0.06333 | -0.006447 | 0.7138 | 0.06657 | -0.02865 | 2.369 | 0.1366 | -0.02824 | 2.883 | 0.1588 | 1 | 0.032052 | 0.056822 | 0.032052 | 0.056822 | 0.015644 | 0.0010515 | 0.015644 | 0.0010515 | 1.0532 | 0.72377 | 1.0532 | 0.72377 | 0.012117 | 0.03138 | 0.012117 | 0.03138 | 0.15271 | 0.12504 | 0.15271 | 0.12504 | 0.6848 | 0.93159 | 0.6848 | 0.93159 | 1 | 1 | 1 | 1 | 0 | 0 | 0 | 0
364.963 | 1 | 0.06114 | 0.01048 | 0.3755 | 0.1639 | -0.0477 | 1.849 | 0.2913 | -0.02392 | 2.498 | 0.1969 | 1 | 0.032052 | 0.056822 | 0.032052 | 0.056822 | 0.015644 | 0.0010515 | 0.015644 | 0.0010515 | 1.0532 | 0.72377 | 1.0532 | 0.72377 | 0.012117 | 0.03138 | 0.012117 | 0.03138 | 0.15271 | 0.12504 | 0.15271 | 0.12504 | 0.6848 | 0.93159 | 0.6848 | 0.93159 | 1 | 1 | 1 | 1 | 0 | 0 | 0 | 0
364.963 | 3 | 0.06171 | 0.00987 | 0.3516 | 0.1553 | -0.04645 | 1.873 | 0.2878 | -0.02513 | 2.505 | 0.2003 | 1 | 0.032052 | 0.056822 | 0.032052 | 0.056822 | 0.015644 | 0.0010515 | 0.015644 | 0.0010515 | 1.0532 | 0.72377 | 1.0532 | 0.72377 | 0.012117 | 0.03138 | 0.012117 | 0.03138 | 0.15271 | 0.12504 | 0.15271 | 0.12504 | 0.6848 | 0.93159 | 0.6848 | 0.93159 | 1 | 1 | 1 | 1 | 0 | 0 | 0 | 0
364.963 | 5 | 0.06257 | 0.009396 | 0.5485 | 0.1097 | -0.04323 | 1.864 | 0.2913 | -0.02874 | 2.505 | 0.2055 | 1 | 0.032052 | 0.056822 | 0.032052 | 0.056822 | 0.015644 | 0.0010515 | 0.015644 | 0.0010515 | 1.0532 | 0.72377 | 1.0532 | 0.72377 | 0.012117 | 0.03138 | 0.012117 | 0.03138 | 0.15271 | 0.12504 | 0.15271 | 0.12504 | 0.6848 | 0.93159 | 0.6848 | 0.93159 | 1 | 1 | 1 | 1 | 0 | 0 | 0 | 0
364.963 | 7 | 0.05939 | 0.01556 | 0.6658 | 0.2035 | -0.04539 | 1.84 | 0.3053 | -0.02956 | 2.51 | 0.2065 | 1 | 0.032052 | 0.056822 | 0.032052 | 0.056822 | 0.015644 | 0.0010515 | 0.015644 | 0.0010515 | 1.0532 | 0.72377 | 1.0532 | 0.72377 | 0.012117 | 0.03138 | 0.012117 | 0.03138 | 0.15271 | 0.12504 | 0.15271 | 0.12504 | 0.6848 | 0.93159 | 0.6848 | 0.93159 | 1 | 1 | 1 | 1 | 0 | 0 | 0 | 0
364.963 | 10 | 0.05848 | 0.01164 | 0.7109 | 0.05536 | -0.03761 | 1.901 | 0.2877 | -0.03252 | 2.512 | 0.2168 | 1 | 0.032052 | 0.056822 | 0.032052 | 0.056822 | 0.015644 | 0.0010515 | 0.015644 | 0.0010515 | 1.0532 | 0.72377 | 1.0532 | 0.72377 | 0.012117 | 0.03138 | 0.012117 | 0.03138 | 0.15271 | 0.12504 | 0.15271 | 0.12504 | 0.6848 | 0.93159 | 0.6848 | 0.93159 | 1 | 1 | 1 | 1 | 0 | 0 | 0 | 0
364.963 | 15 | 0.0569 | 0.01128 | 0.6421 | 0.03001 | -0.03158 | 1.891 | 0.2549 | -0.03659 | 2.522 | 0.2219 | 1 | 0.032052 | 0.056822 | 0.032052 | 0.056822 | 0.015644 | 0.0010515 | 0.015644 | 0.0010515 | 1.0532 | 0.72377 | 1.0532 | 0.72377 | 0.012117 | 0.03138 | 0.012117 | 0.03138 | 0.15271 | 0.12504 | 0.15271 | 0.12504 | 0.6848 | 0.93159 | 0.6848 | 0.93159 | 1 | 1 | 1 | 1 | 0 | 0 | 0 | 0
364.963 | 20 | 0.05265 | 0.01719 | 0.6119 | 0.03141 | -0.03556 | 1.928 | 0.3307 | -0.03427 | 2.475 | 0.2312 | 1 | 0.032052 | 0.056822 | 0.032052 | 0.056822 | 0.015644 | 0.0010515 | 0.015644 | 0.0010515 | 1.0532 | 0.72377 | 1.0532 | 0.72377 | 0.012117 | 0.03138 | 0.012117 | 0.03138 | 0.15271 | 0.12504 | 0.15271 | 0.12504 | 0.6848 | 0.93159 | 0.6848 | 0.93159 | 1 | 1 | 1 | 1 | 0 | 0 | 0 | 0
483.563 | 1 | 0.07827 | 0.04113 | 3.249 | 0.1031 | -0.09686 | 2.578 | 1.07 | -0.02254 | 2.132 | 0.1662 | 1 | 0.032052 | 0.056822 | 0.032052 | 0.056822 | 0.015644 | 0.0010515 | 0.015644 | 0.0010515 | 1.0532 | 0.72377 | 1.0532 | 0.72377 | 0.012117 | 0.03138 | 0.012117 | 0.03138 | 0.15271 | 0.12504 | 0.15271 | 0.12504 | 0.6848 | 0.93159 | 0.6848 | 0.93159 | 1 | 1 | 1 | 1 | 0 | 0 | 0 | 0
483.563 | 3 | 0.06648 | 0.126 | 2.262 | 0.4503 | -0.1775 | 2.148 | 0.429 | -0.01495 | 2.349 | 0.1912 | 1 | 0.032052 | 0.056822 | 0.032052 | 0.056822 | 0.015644 | 0.0010515 | 0.015644 | 0.0010515 | 1.0532 | 0.72377 | 1.0532 | 0.72377 | 0.012117 | 0.03138 | 0.012117 | 0.03138 | 0.15271 | 0.12504 | 0.15271 | 0.12504 | 0.6848 | 0.93159 | 0.6848 | 0.93159 | 1 | 1 | 1 | 1 | 0 | 0 | 0 | 0
483.563 | 5 | 0.06995 | 0.02736 | 1.331 | 0.219 | -0.1264 | 2.052 | 0.5589 | 0.02912 | 3.133 | 0.2711 | 1 | 0.032052 | 0.056822 | 0.032052 | 0.056822 | 0.015644 | 0.0010515 | 0.015644 | 0.0010515 | 1.0532 | 0.72377 | 1.0532 | 0.72377 | 0.012117 | 0.03138 | 0.012117 | 0.03138 | 0.15271 | 0.12504 | 0.15271 | 0.12504 | 0.6848 | 0.93159 | 0.6848 | 0.93159 | 1 | 1 | 1 | 1 | 0 | 0 | 0 | 0
483.563 | 7 | 0.08117 | -0.006253 | 2.523 | 0.1161 | -0.02107 | 0.1767 | 0.07555 | -0.05384 | 2.077 | 0.2826 | 1 | 0.032052 | 0.056822 | 0.032052 | 0.056822 | 0.015644 | 0.0010515 | 0.015644 | 0.0010515 | 1.0532 | 0.72377 | 1.0532 | 0.72377 | 0.012117 | 0.03138 | 0.012117 | 0.03138 | 0.15271 | 0.12504 | 0.15271 | 0.12504 | 0.6848 | 0.93159 | 0.6848 | 0.93159 | 1 | 1 | 1 | 1 | 0 | 0 | 0 | 0
483.563 | 10 | 0.09375 | -0.03646 | 0.1899 | 0.1182 | -0.04985 | 2.122 | 0.2957 | -0.007438 | 2.433 | 0.1284 | 1 | 0.032052 | 0.056822 | 0.032052 | 0.056822 | 0.015644 | 0.0010515 | 0.015644 | 0.0010515 | 1.0532 | 0.72377 | 1.0532 | 0.72377 | 0.012117 | 0.03138 | 0.012117 | 0.03138 | 0.15271 | 0.12504 | 0.15271 | 0.12504 | 0.6848 | 0.93159 | 0.6848 | 0.93159 | 1 | 1 | 1 | 1 | 0 | 0 | 0 | 0
483.563 | 15 | 0.07794 | 0.2238 | 2.766 | 1.112 | -0.03884 | 2.315 | 0.206 | -0.2629 | 2.417 | 1.232 | 1 | 0.032052 | 0.056822 | 0.032052 | 0.056822 | 0.015644 | 0.0010515 | 0.015644 | 0.0010515 | 1.0532 | 0.72377 | 1.0532 | 0.72377 | 0.012117 | 0.03138 | 0.012117 | 0.03138 | 0.15271 | 0.12504 | 0.15271 | 0.12504 | 0.6848 | 0.93159 | 0.6848 | 0.93159 | 1 | 1 | 1 | 1 | 0 | 0 | 0 | 0
483.563 | 20 | 0.1616 | -0.2374 | 0.1592 | 2.249 | -0.05078 | 2.356 | 0.2259 | 0.1266 | 2.621 | 1.143 | 1 | 0.032052 | 0.056822 | 0.032052 | 0.056822 | 0.015644 | 0.0010515 | 0.015644 | 0.0010515 | 1.0532 | 0.72377 | 1.0532 | 0.72377 | 0.012117 | 0.03138 | 0.012117 | 0.03138 | 0.15271 | 0.12504 | 0.15271 | 0.12504 | 0.6848 | 0.93159 | 0.6848 | 0.93159 | 1 | 1 | 1 | 1 | 0 | 0 | 0 | 0
631.563 | 1 | 0.06525 | -0.01174 | 0.7198 | 0.1309 | -0.03996 | 2.183 | 0.2353 | -0.01354 | 1.631 | 0.1321 | 1 | 0.032052 | 0.056822 | 0.032052 | 0.056822 | 0.015644 | 0.0010515 | 0.015644 | 0.0010515 | 1.0532 | 0.72377 | 1.0532 | 0.72377 | 0.012117 | 0.03138 | 0.012117 | 0.03138 | 0.15271 | 0.12504 | 0.15271 | 0.12504 | 0.6848 | 0.93159 | 0.6848 | 0.93159 | 1 | 1 | 1 | 1 | 0 | 0 | 0 | 0
631.563 | 3 | 0.05456 | -0.04262 | 0.441 | 0.3134 | -0.05211 | 2.062 | 0.2758 | 0.04017 | -0.04551 | 0.2847 | 1 | 0.032052 | 0.056822 | 0.032052 | 0.056822 | 0.015644 | 0.0010515 | 0.015644 | 0.0010515 | 1.0532 | 0.72377 | 1.0532 | 0.72377 | 0.012117 | 0.03138 | 0.012117 | 0.03138 | 0.15271 | 0.12504 | 0.15271 | 0.12504 | 0.6848 | 0.93159 | 0.6848 | 0.93159 | 1 | 1 | 1 | 1 | 0 | 0 | 0 | 0
631.563 | 5 | 0.07409 | -0.02161 | 0.7946 | 0.1413 | -0.0467 | 1.997 | 0.2422 | -0.005779 | 2.567 | 0.08647 | 1.1294 | 0.036389 | 0.05682 | 0.036389 | 0.05682 | 0.01072 | -0.004599 | 0.01072 | -0.004599 | 1.0532 | 0.74853 | 1.0532 | 0.74853 | 0.011942 | 0.033903 | 0.011942 | 0.033903 | 0.15277 | 0.12563 | 0.15277 | 0.12563 | 0.68488 | 0.93154 | 0.68488 | 0.93154 | 1 | 1 | 1 | 1 | 0 | 0 | 0 | 0
631.563 | 7 | 0.08046 | -0.02812 | 0.7495 | 0.1566 | -0.04693 | 2.002 | 0.2466 | -0.005405 | 2.601 | 0.08411 | 1.4219 | 0.044163 | 0.056815 | 0.044163 | 0.056815 | 0.001098 | -0.015063 | 0.001098 | -0.015063 | 1.0532 | 0.80265 | 1.0532 | 0.80265 | 0.011768 | 0.03889 | 0.011768 | 0.03889 | 0.15291 | 0.12687 | 0.15291 | 0.12687 | 0.68511 | 0.93135 | 0.68511 | 0.93135 | 1 | 1 | 1 | 1 | 0 | 0 | 0 | 0
631.563 | 10 | 0.09678 | -0.04652 | 0.4665 | 0.2047 | -0.04483 | 2.015 | 0.242 | -0.005426 | 2.604 | 0.08567 | 1.7901 | 0.050438 | 0.056806 | 0.050438 | 0.056806 | -0.0084506 | -0.023954 | -0.0084506 | -0.023954 | 1.0532 | 0.86684 | 1.0532 | 0.86684 | 0.012258 | 0.04405 | 0.012258 | 0.04405 | 0.15311 | 0.1283 | 0.15311 | 0.1283 | 0.68576 | 0.931 | 0.68576 | 0.931 | 1 | 1 | 1 | 1 | 0 | 0 | 0 | 0
631.563 | 15 | 0.06282 | -0.0122 | 0.5942 | 0.03097 | -0.04315 | 1.945 | 0.2549 | -0.007474 | 2.598 | 0.1037 | 2.2536 | 0.054685 | 0.056793 | 0.054685 | 0.056793 | -0.017275 | -0.030225 | -0.017275 | -0.030225 | 1.0532 | 0.94126 | 1.0532 | 0.94126 | 0.0148 | 0.049229 | 0.0148 | 0.049229 | 0.15337 | 0.12997 | 0.15337 | 0.12997 | 0.68906 | 0.93143 | 0.68906 | 0.93143 | 1 | 1 | 1 | 1 | 0 | 0 | 0 | 0
631.563 | 20 | 0.06967 | -0.01979 | 0.6194 | 0.05614 | -0.04393 | 1.944 | 0.2811 | -0.005947 | 2.586 | 0.08337 | 2.8371 | 0.056987 | 0.056765 | 0.056987 | 0.056765 | -0.024725 | -0.033653 | -0.024725 | -0.033653 | 1.0532 | 1.0251 | 1.0532 | 1.0251 | 0.022374 | 0.054247 | 0.022374 | 0.054247 | 0.15374 | 0.13194 | 0.15374 | 0.13194 | 0.7105 | 0.94383 | 0.7105 | 0.94383 | 1 | 1 | 1 | 1 | 0 | 0 | 0 | 0
774.683 | 1 | 0.06213 | -0.01526 | 1.357 | 0.07885 | -0.03281 | 1.927 | 0.1914 | -0.01405 | 2.49 | 0.1366 | 3.5717 | 0.057727 | 0.056685 | 0.057727 | 0.056685 | -0.030301 | -0.034716 | -0.030301 | -0.034716 | 1.0531 | 1.1162 | 1.0531 | 1.1162 | 0.037332 | 0.058904 | 0.037332 | 0.058904 | 0.15425 | 0.13427 | 0.15425 | 0.13427 | 0.84783 | 1.075 | 0.84783 | 1.075 | 1 | 1 | 1 | 1 | 0 | 0 | 0 | 0
774.683 | 3 | 0.06282 | -0.01417 | 1.326 | 0.05576 | -0.02972 | 1.87 | 0.1642 | -0.01893 | 2.435 | 0.15 | 4.4965 | 0.057329 | 0.056368 | 0.057329 | 0.056368 | -0.033801 | -0.034203 | -0.033801 | -0.034203 | 1.0504 | 1.2109 | 1.0504 | 1.2109 | 0.054097 | 0.062993 | 0.054097 | 0.062993 | 0.15495 | 0.13704 | 0.15495 | 0.13704 | 1.4064 | 1.8458 | 1.4064 | 1.8458 | 1 | 1 | 1 | 1 | 0 | 0 | 0 | 0
774.683 | 5 | 0.04312 | -0.0335 | 1.081 | 0.2261 | -0.2363 | 1.854 | 0.5434 | 0.2267 | 1.467 | 0.7665 | 5.6607 | 0.056137 | 0.054977 | 0.056137 | 0.054977 | -0.035365 | -0.032868 | -0.035365 | -0.032868 | 1.0033 | 1.303 | 1.0033 | 1.303 | 0.064179 | 0.06632 | 0.064179 | 0.06632 | 0.15592 | 0.14037 | 0.15592 | 0.14037 | 2.0254 | 2.7096 | 2.0254 | 2.7096 | 1 | 1 | 1 | 1 | 0 | 0 | 0 | 0
774.683 | 7 | 0.06493 | -0.01512 | 1.299 | 0.03112 | -0.02841 | 1.842 | 0.1573 | -0.02139 | 2.426 | 0.1632 | 7.1265 | 0.0544 | 0.050355 | 0.0544 | 0.050355 | -0.03542 | -0.03126 | -0.03542 | -0.03126 | 0.83396 | 1.3837 | 0.83396 | 1.3837 | 0.067625 | 0.06871 | 0.067625 | 0.06871 | 0.15725 | 0.14438 | 0.15725 | 0.14438 | 2.1982 | 2.8299 | 2.1982 | 2.8299 | 1 | 1 | 1 | 1 | 0 | 0 | 0 | 0
774.683 | 10 | 0.04022 | 0.03197 | 0.2661 | 0.07089 | -0.07828 | 1.874 | 0.4262 | 0.006096 | 2.927 | 0.03003 | 8.9717 | 0.052296 | 0.043844 | 0.052296 | 0.043844 | -0.034529 | -0.029707 | -0.034529 | -0.029707 | 0.79309 | 1.4399 | 0.79309 | 1.4399 | 0.0678 | 0.070025 | 0.0678 | 0.070025 | 0.15908 | 0.14924 | 0.15908 | 0.14924 | 2.2131 | 2.7471 | 2.2131 | 2.7471 | 1 | 1 | 1 | 1 | 0 | 0 | 0 | 0
774.683 | 15 | 0.06735 | -0.03625 | 1.467 | 0.2563 | -0.01581 | 1.935 | 0.2957 | -0.01528 | 2.404 | 0.1752 | 11.295 | 0.049954 | 0.040645 | 0.049954 | 0.040645 | -0.033229 | -0.02836 | -0.033229 | -0.02836 | 0.79081 | 1.453 | 0.79081 | 1.453 | 0.066666 | 0.070167 | 0.066666 | 0.070167 | 0.16159 | 0.15513 | 0.16159 | 0.15513 | 2.1823 | 2.6002 | 2.1823 | 2.6002 | 1 | 1 | 1 | 1 | 0 | 0 | 0 | 0
774.683 | 20 | 0.07028 | -0.01924 | 0.627 | 0.06517 | -0.03631 | 1.675 | 0.2202 | -0.01472 | 2.444 | 0.167 | 14.219 | 0.047477 | 0.039607 | 0.047477 | 0.039607 | -0.031921 | -0.027265 | -0.031921 | -0.027265 | 0.7907 | 1.4024 | 0.7907 | 1.4024 | 0.064972 | 0.069092 | 0.064972 | 0.069092 | 0.16503 | 0.16229 | 0.16503 | 0.16229 | 2.1097 | 2.4095 | 2.1097 | 2.4095 | 1 | 1 | 1 | 1 | 0 | 0 | 0 | 0
897.803 | 1 | -0.05626 | -0.1631 | 1.596 | 0.5183 | 0.3108 | 1.068 | 1.274 | -0.09147 | 2.907 | 0.6525 | 17.901 | 0.044946 | 0.039001 | 0.044946 | 0.039001 | -0.030831 | -0.026408 | -0.030831 | -0.026408 | 0.7907 | 1.2774 | 0.7907 | 1.2774 | 0.062968 | 0.066812 | 0.062968 | 0.066812 | 0.17012 | 0.171 | 0.17012 | 0.171 | 1.9907 | 2.1998 | 1.9907 | 2.1998 | 1 | 1 | 1 | 1 | 0 | 0 | 0 | 0
897.803 | 3 | 0.06596 | -0.01918 | 0.1171 | 0.0402 | -0.03095 | 1.861 | 0.1533 | -0.01583 | 2.426 | 0.136 | 22.536 | 0.042427 | 0.038303 | 0.042427 | 0.038303 | -0.030032 | -0.025751 | -0.030032 | -0.025751 | 0.7907 | 1.0972 | 0.7907 | 1.0972 | 0.060735 | 0.06341 | 0.060735 | 0.06341 | 0.18347 | 0.18155 | 0.18347 | 0.18155 | 1.8538 | 2.0066 | 1.8538 | 2.0066 | 1 | 1 | 1 | 1 | 0 | 0 | 0 | 0
897.803 | 5 | 0.02247 | 0.02384 | 0.05845 | 0.03659 | -0.0662 | 2.08 | 0.3355 | 0.01989 | 2.188 | 0.6895 | 28.371 | 0.039969 | 0.03735 | 0.039969 | 0.03735 | -0.029484 | -0.025248 | -0.029484 | -0.025248 | 0.7907 | 0.91165 | 0.7907 | 0.91165 | 0.058302 | 0.059067 | 0.058302 | 0.059067 | 0.20275 | 0.1943 | 0.20275 | 0.1943 | 1.7498 | 1.8586 | 1.7498 | 1.8586 | 1 | 1 | 1 | 1 | 0 | 0 | 0 | 0
897.803 | 7 | 0.007392 | 0.0472 | 0.02469 | 0.1901 | -0.06562 | 2.08 | 0.4409 | 0.01103 | 3.059 | 0.1622 | 35.717 | 0.037599 | 0.036047 | 0.037599 | 0.036047 | -0.029078 | -0.02485 | -0.029078 | -0.02485 | 0.79068 | 0.7654 | 0.79068 | 0.7654 | 0.055688 | 0.05412 | 0.055688 | 0.05412 | 0.21509 | 0.20962 | 0.21509 | 0.20962 | 1.7024 | 1.7666 | 1.7024 | 1.7666 | 1 | 1 | 1 | 1 | 0 | 0 | 0 | 0
897.803 | 10 | 0.006574 | 0.06589 | 0.03662 | 0.1819 | -0.04992 | 1.158 | 0.483 | -0.02254 | 2.28 | 0.1572 | 44.965 | 0.035311 | 0.034332 | 0.035311 | 0.034332 | -0.028666 | -0.024503 | -0.028666 | -0.024503 | 0.79028 | 0.67089 | 0.79028 | 0.67089 | 0.052909 | 0.049187 | 0.052909 | 0.049187 | 0.22996 | 0.22792 | 0.22996 | 0.22792 | 1.704 | 1.7275 | 1.704 | 1.7275 | 1 | 1 | 1 | 1 | 0 | 0 | 0 | 0
897.803 | 15 | 0.05683 | -0.01645 | 0.8829 | 0.05961 | -0.02267 | 1.907 | 0.2401 | -0.01771 | 2.359 | 0.1593 | 56.607 | 0.033054 | 0.032178 | 0.033054 | 0.032178 | -0.028074 | -0.024143 | -0.028074 | -0.024143 | 0.78107 | 0.61748 | 0.78107 | 0.61748 | 0.049983 | 0.045254 | 0.049983 | 0.045254 | 0.24914 | 0.24962 | 0.24914 | 0.24962 | 1.7419 | 1.7336 | 1.7419 | 1.7336 | 1 | 1 | 1 | 1 | 0 | 0 | 0 | 0
897.803 | 20 | 0.08021 | -0.02941 | 0.8301 | 0.0347 | -0.03109 | 2.178 | 0.237 | -0.01971 | 1.217 | 0.1361 | 71.265 | 0.030716 | 0.029608 | 0.030716 | 0.029608 | -0.02711 | -0.023676 | -0.02711 | -0.023676 | 0.66303 | 0.59009 | 0.66303 | 0.59009 | 0.04693 | 0.043246 | 0.04693 | 0.043246 | 0.27351 | 0.27521 | 0.27351 | 0.27521 | 1.81 | 1.7795 | 1.81 | 1.7795 | 1 | 1 | 1 | 1 | 0 | 0 | 0 | 0
1036.361 | 1 | -0.05626 | -0.1631 | 1.596 | 0.5183 | 0.3108 | 1.068 | 1.274 | -0.09147 | 2.907 | 0.6525 | 89.716 | 0.028113 | 0.026682 | 0.028113 | 0.026682 | -0.025582 | -0.022954 | -0.025582 | -0.022954 | 0.53196 | 0.57737 | 0.53196 | 0.57737 | 0.043765 | 0.042567 | 0.043765 | 0.042567 | 0.30383 | 0.30524 | 0.30383 | 0.30524 | 1.9093 | 1.8637 | 1.9093 | 1.8637 | 1 | 1 | 1 | 1 | 0 | 0 | 0 | 0
1036.361 | 3 | 0.06596 | -0.01918 | 0.1171 | 0.0402 | -0.03095 | 1.861 | 0.1533 | -0.01583 | 2.426 | 0.136 | 112.94 | 0.02501 | 0.023444 | 0.02501 | 0.023444 | -0.023345 | -0.021759 | -0.023345 | -0.021759 | 0.52053 | 0.57234 | 0.52053 | 0.57234 | 0.040485 | 0.041026 | 0.040485 | 0.041026 | 0.34081 | 0.34045 | 0.34081 | 0.34045 | 2.0455 | 1.9892 | 2.0455 | 1.9892 | 1 | 1 | 1 | 1 | 0 | 0 | 0 | 0
1036.361 | 5 | 0.02247 | 0.02384 | 0.05845 | 0.03659 | -0.0662 | 2.08 | 0.3355 | 0.01989 | 2.188 | 0.6895 | 142.19 | 0.021242 | 0.01989 | 0.021242 | 0.01989 | -0.020242 | -0.01889 | -0.020242 | -0.01889 | 0.52003 | 0.57116 | 0.52003 | 0.57116 | 0.037042 | 0.037578 | 0.037042 | 0.037578 | 0.3851 | 0.38189 | 0.3851 | 0.38189 | 2.2272 | 2.1623 | 2.2272 | 2.1623 | 1 | 1 | 1 | 1 | 0 | 0 | 0 | 0
1036.361 | 7 | 0.007392 | 0.0472 | 0.02469 | 0.1901 | -0.06562 | 2.08 | 0.4409 | 0.01103 | 3.059 | 0.1622 | 179.01 | 0.016931 | 0.01604 | 0.016931 | 0.01604 | -0.015931 | -0.01504 | -0.015931 | -0.01504 | 0.52001 | 0.57177 | 0.52001 | 0.57177 | 0.033332 | 0.032898 | 0.033332 | 0.032898 | 0.43748 | 0.43097 | 0.43748 | 0.43097 | 2.4646 | 2.3912 | 2.4646 | 2.3912 | 1 | 1 | 1 | 1 | 0 | 0 | 0 | 0
1036.361 | 10 | 0.006574 | 0.06589 | 0.03662 | 0.1819 | -0.04992 | 1.158 | 0.483 | -0.02254 | 2.28 | 0.1572 | 225.36 | 0.012587 | 0.012087 | 0.012587 | 0.012087 | -0.011587 | -0.011087 | -0.011587 | -0.011087 | 0.52001 | 0.57315 | 0.52001 | 0.57315 | 0.029207 | 0.027891 | 0.029207 | 0.027891 | 0.499 | 0.48952 | 0.499 | 0.48952 | 2.7678 | 2.6847 | 2.7678 | 2.6847 | 1 | 1 | 1 | 1 | 0 | 0 | 0 | 0
1036.361 | 15 | 0.05683 | -0.01645 | 0.8829 | 0.05961 | -0.02267 | 1.907 | 0.2401 | -0.01771 | 2.359 | 0.1593 | 283.71 | 0.0088346 | 0.0084349 | 0.0088346 | 0.0084349 | -0.0078346 | -0.0074349 | -0.0078346 | -0.0074349 | 0.51998 | 0.57477 | 0.51998 | 0.57477 | 0.024648 | 0.02309 | 0.024648 | 0.02309 | 0.57108 | 0.5595 | 0.57108 | 0.5595 | 3.144 | 3.049 | 3.144 | 3.049 | 1 | 1 | 1 | 1 | 0 | 0 | 0 | 0
1036.361 | 20 | 0.08021 | -0.02941 | 0.8301 | 0.0347 | -0.03109 | 2.178 | 0.237 | -0.01971 | 1.217 | 0.1361 | 357.17 | 0.0060148 | 0.005487 | 0.0060148 | 0.005487 | -0.0050148 | -0.004487 | -0.0050148 | -0.004487 | 0.51967 | 0.57641 | 0.51967 | 0.57641 | 0.020005 | 0.018726 | 0.020005 | 0.018726 | 0.65495 | 0.64228 | 0.65495 | 0.64228 | 3.5935 | 3.485 | 3.5935 | 3.485 | 1 | 1 | 1 | 1 | 0 | 0 | 0 | 0
0.765 | 1 | -0.01394 | -0.1041 | 0.9757 | 0.4789 | -0.2167 | 1.861 | 0.1815 | 0.2743 | 2.743 | 0.2005 | 449.65 | 0.0040897 | 0.0033883 | 0.0040897 | 0.0033883 | -0.0030897 | -0.0023883 | -0.0030897 | -0.0023883 | 0.5159 | 0.57796 | 0.5159 | 0.57796 | 0.015831 | 0.014875 | 0.015831 | 0.014875 | 0.75062 | 0.73743 | 0.75062 | 0.73743 | 4.1071 | 3.9845 | 4.1071 | 3.9845 | 1 | 1 | 1 | 1 | 0 | 0 | 0 | 0
0.765 | 3 | 3.002e-09 | -0.2876 | 2.72 | 1.079 | -0.3992 | 2.236 | 0.2668 | 0.5831 | 3.297 | 0.1706 | 566.08 | 0.002837 | 0.0020277 | 0.002837 | 0.0020277 | -0.001837 | -0.0010277 | -0.001837 | -0.0010277 | 0.47733 | 0.57939 | 0.47733 | 0.57939 | 0.012385 | 0.011538 | 0.012385 | 0.011538 | 0.8555 | 0.84163 | 0.8555 | 0.84163 | 4.6646 | 4.5297 | 4.6646 | 4.5297 | 1 | 1 | 1 | 1 | 0 | 0 | 0 | 0
0.765 | 5 | -0.007962 | 0.747 | 1.858 | 0.3917 | -1.651 | 2.237 | 0.4819 | 1.014 | 3.539 | 0.254 | 712.65 | 0.0020286 | 0.0011959 | 0.0020286 | 0.0011959 | -0.0010286 | -0.00019591 | -0.0010286 | -0.00019591 | 0.34873 | 0.5807 | 0.34873 | 0.5807 | 0.0095766 | 0.0086848 | 0.0095766 | 0.0086848 | 0.96378 | 0.94848 | 0.96378 | 0.94848 | 5.2377 | 5.0944 | 5.2377 | 5.0944 | 1 | 1 | 1 | 1 | 0 | 0 | 0 | 0
0.765 | 7 | -0.0145 | 1.31 | 1.977 | 0.4465 | -2.191 | 2.234 | 0.49 | 0.8162 | 3.584 | 0.1919 | 897.16 | 0.0014973 | 0.00070294 | 0.0014973 | 0.00070294 | -0.0004973 | 0 | -0.0004973 | 0 | 0.29519 | 0.5819 | 0.29519 | 0.5819 | 0.0072264 | 0.0062676 | 0.0072264 | 0.0062676 | 1.0676 | 1.0501 | 1.0676 | 1.0501 | 5.7953 | 5.6495 | 5.7953 | 5.6495 | 1 | 1 | 1 | 1 | 0 | 0 | 0 | 0
0.765 | 10 | -0.005651 | -0.07063 | 1.446 | 1.428 | -1.456 | 2.887 | 0.3951 | 1.844 | 3.696 | 0.3758 | 1129.4 | 0.0011362 | 0.00041461 | 0.0011362 | 0.00041461 | -0.00013619 | 0 | -0.00013619 | 0 | 0.28946 | 0.583 | 0.28946 | 0.583 | 0.0052019 | 0.0042359 | 0.0052019 | 0.0042359 | 1.1597 | 1.1396 | 1.1597 | 1.1396 | 6.3106 | 6.1684 | 6.3106 | 6.1684 | 1 | 1 | 1 | 1 | 0 | 0 | 0 | 0
0.765 | 15 | 0.1149 | 5.025 | 2.711 | 0.8836 | -3.465 | 2.31 | 1.038 | -1.909 | 2.64 | 0.4217 | 1421.9 | 0.00088108 | 0.00024624 | 0.00088108 | 0.00024624 | 0 | 0 | 0 | 0 | 0.28898 | 0.58402 | 0.28898 | 0.58402 | 0.003426 | 0.0025377 | 0.003426 | 0.0025377 | 1.2355 | 1.2133 | 1.2355 | 1.2133 | 6.7652 | 6.6324 | 6.7652 | 6.6324 | 1 | 1 | 1 | 1 | 0 | 0 | 0 | 0
0.765 | 20 | -0.02268 | -0.01361 | 0.3061 | 0.03099 | -0.3694 | 2.211 | 0.2265 | -0.2757 | 2.807 | 0.1313 | 1790.1 | 0.00069434 | 0.00014758 | 0.00069434 | 0.00014758 | 0 | 0 | 0 | 0 | 0.28894 | 0.58496 | 0.28894 | 0.58496 | 0.0018575 | 0.0011262 | 0.0018575 | 0.0011262 | 1.2942 | 1.2705 | 1.2942 | 1.2705 | 7.1504 | 7.0307 | 7.1504 | 7.0307 | 1 | 1 | 1 | 1 | 0 | 0 | 0 | 0
1.901 | 1 | -0.03726 | -0.0679 | 1.286 | 0.2654 | -0.1792 | 1.89 | 0.1793 | 0.2644 | 2.734 | 0.2611 | 2253.6 | 0.00055343 | 8.9337e-05 | 0.00055343 | 8.9337e-05 | 0 | 0 | 0 | 0 | 0.28894 | 0.58584 | 0.28894 | 0.58584 | 0.00047011 | 0 | 0.00047011 | 0 | 1.3374 | 1.3131 | 1.3374 | 1.3131 | 7.466 | 7.3617 | 7.466 | 7.3617 | 1 | 1 | 1 | 1 | 0 | 0 | 0 | 0
1.901 | 3 | -0.02704 | -0.04402 | 2.377 | 0.08097 | -0.3946 | 2.138 | 0.3526 | 0.4581 | 3.227 | 0.1841 | 2837.1 | 0.00044459 | 5.462e-05 | 0.00044459 | 5.462e-05 | 0 | 0 | 0 | 0 | 0.28894 | 0.58666 | 0.28894 | 0.58666 | 0 | 0 | 0 | 0 | 1.3681 | 1.3438 | 1.3681 | 1.3438 | 7.7179 | 7.6293 | 7.7179 | 7.6293 | 1 | 1 | 1 | 1 | 0 | 0 | 0 | 0
1.901 | 5 | -0.02416 | -0.0818 | 2.437 | 0.08195 | -0.3528 | 2.095 | 0.3296 | 0.4588 | 3.462 | 0.1628 | 3571.7 | 0.00035908 | 3.3718e-05 | 0.00035908 | 3.3718e-05 | 0 | 0 | 0 | 0 | 0.28894 | 0.58744 | 0.28894 | 0.58744 | 0 | 0 | 0 | 0 | 1.3893 | 1.3656 | 1.3893 | 1.3656 | 7.9146 | 7.841 | 7.9146 | 7.841 | 1 | 1 | 1 | 1 | 0 | 0 | 0 | 0
1.901 | 7 | -0.05851 | 0.5121 | 3.224 | 1.203 | -1.03 | 2.576 | 0.5011 | 0.7187 | 3.463 | 0.2368 | 4496.5 | 0.0002911 | 2.1003e-05 | 0.0002911 | 2.1003e-05 | 0 | 0 | 0 | 0 | 0.28894 | 0.58818 | 0.28894 | 0.58818 | 0 | 0 | 0 | 0 | 1.4037 | 1.3808 | 1.4037 | 1.3808 | 8.0659 | 8.0058 | 8.0659 | 8.0058 | 1 | 1 | 1 | 1 | 0 | 0 | 0 | 0
1.901 | 10 | -0.1175 | 0.5099 | 3.043 | 1.915 | -0.9939 | 2.601 | 0.5006 | 0.7433 | 3.554 | 0.2293 | 5660.8 | 0.00023662 | 1.3191e-05 | 0.00023662 | 1.3191e-05 | 0 | 0 | 0 | 0 | 0.28894 | 0.58887 | 0.28894 | 0.58887 | 0 | 0 | 0 | 0 | 1.4134 | 1.3915 | 1.4134 | 1.3915 | 8.1807 | 8.1324 | 8.1807 | 8.1324 | 1 | 1 | 1 | 1 | 0 | 0 | 0 | 0
1.901 | 15 | -0.8211 | 2.227 | 0.9935 | 2.412 | -0.6505 | 1.053 | 0.6446 | -0.55 | 2.272 | 0.243 | 7126.5 | 0.00019274 | 8.3465e-06 | 0.00019274 | 8.3465e-06 | 0 | 0 | 0 | 0 | 0.28894 | 0.58954 | 0.28894 | 0.58954 | 0 | 0 | 0 | 0 | 1.4199 | 1.3989 | 1.4199 | 1.3989 | 8.267 | 8.2286 | 8.267 | 8.2286 | 1 | 1 | 1 | 1 | 0 | 0 | 0 | 0
1.901 | 20 | -0.03356 | 0.5039 | 2.948 | 0.8434 | -0.09261 | 1.537 | 0.1629 | -0.6679 | 2.411 | 0.3209 | 8971.7 | 0.00015726 | 5.3158e-06 | 0.00015726 | 5.3158e-06 | 0 | 0 | 0 | 0 | 0.28894 | 0.59017 | 0.28894 | 0.59017 | 0 | 0 | 0 | 0 | 1.4242 | 1.4041 | 1.4242 | 1.4041 | 8.3315 | 8.3012 | 8.3315 | 8.3012 | 1 | 1 | 1 | 1 | 0 | 0 | 0 | 0
4.091 | 1 | -0.02177 | -0.05752 | 1.046 | 0.3318 | -0.1824 | 1.895 | 0.2165 | 0.2617 | 2.652 | 0.3235 | 10000 | 0.00014296 | 4.3063e-06 | 0.00014296 | 4.3063e-06 | 0 | 0 | 0 | 0 | 0.28894 | 0.59046 | 0.28894 | 0.59046 | 0 | 0 | 0 | 0 | 1.4257 | 1.4059 | 1.4257 | 1.4059 | 8.3559 | 8.3289 | 8.3559 | 8.3289 | 1 | 1 | 1 | 1 | 0 | 0 | 0 | 0
4.091 | 3 | 0.02278 | -0.0896 | 0.4831 | 1.834 | -0.3107 | 2.172 | 0.3512 | 0.3776 | 3.156 | 0.2278 | 10000 | 0.00014296 | 4.3063e-06 | 0.00014296 | 4.3063e-06 | 0 | 0 | 0 | 0 | 0.28894 | 0.59046 | 0.28894 | 0.59046 | 0 | 0 | 0 | 0 | 1.4257 | 1.4059 | 1.4257 | 1.4059 | 8.3559 | 8.3289 | 8.3559 | 8.3289 | 1 | 1 | 1 | 1 | 0 | 0 | 0 | 0
4.091 | 5 | -0.007841 | 0.8884 | 1.805 | 0.5559 | -1.469 | 2.103 | 0.5869 | 0.588 | 3.273 | 0.2733 | 10000 | 0.00014296 | 4.3063e-06 | 0.00014296 | 4.3063e-06 | 0 | 0 | 0 | 0 | 0.28894 | 0.59046 | 0.28894 | 0.59046 | 0 | 0 | 0 | 0 | 1.4257 | 1.4059 | 1.4257 | 1.4059 | 8.3559 | 8.3289 | 8.3559 | 8.3289 | 1 | 1 | 1 | 1 | 0 | 0 | 0 | 0
4.091 | 7 | 0.001851 | -0.1073 | 2.467 | 1.078 | -0.3162 | 2.218 | 0.3358 | 0.4205 | 3.403 | 0.246 | 10000 | 0.00014296 | 4.3063e-06 | 0.00014296 | 4.3063e-06 | 0 | 0 | 0 | 0 | 0.28894 | 0.59046 | 0.28894 | 0.59046 | 0 | 0 | 0 | 0 | 1.4257 | 1.4059 | 1.4257 | 1.4059 | 8.3559 | 8.3289 | 8.3559 | 8.3289 | 1 | 1 | 1 | 1 | 0 | 0 | 0 | 0
4.091 | 10 | 0.00268 | -0.8718 | 1.847 | 0.4837 | 0.4554 | 1.5 | 0.4065 | 0.4262 | 3.493 | 0.2389 | 10000 | 0.00014296 | 4.3063e-06 | 0.00014296 | 4.3063e-06 | 0 | 0 | 0 | 0 | 0.28894 | 0.59046 | 0.28894 | 0.59046 | 0 | 0 | 0 | 0 | 1.4257 | 1.4059 | 1.4257 | 1.4059 | 8.3559 | 8.3289 | 8.3559 | 8.3289 | 1 | 1 | 1 | 1 | 0 | 0 | 0 | 0
4.091 | 15 | -0.001253 | -0.4724 | 2.03 | 0.3798 | 0.1094 | 1.585 | 0.3808 | 0.382 | 3.646 | 0.2469 | 10000 | 0.00014296 | 4.3063e-06 | 0.00014296 | 4.3063e-06 | 0 | 0 | 0 | 0 | 0.28894 | 0.59046 | 0.28894 | 0.59046 | 0 | 0 | 0 | 0 | 1.4257 | 1.4059 | 1.4257 | 1.4059 | 8.3559 | 8.3289 | 8.3559 | 8.3289 | 1 | 1 | 1 | 1 | 0 | 0 | 0 | 0
4.091 | 20 | 0.01581 | 0.04913 | 0.9971 | 0.1797 | -0.4365 | 2.03 | 0.4424 | 0.409 | 3.754 | 0.2622 | 10000 | 0.00014296 | 4.3063e-06 | 0.00014296 | 4.3063e-06 | 0 | 0 | 0 | 0 | 0.28894 | 0.59046 | 0.28894 | 0.59046 | 0 | 0 | 0 | 0 | 1.4257 | 1.4059 | 1.4257 | 1.4059 | 8.3559 | 8.3289 | 8.3559 | 8.3289 | 1 | 1 | 1 | 1 | 0 | 0 | 0 | 0
9.503 | 1 | -0.02411 | -0.05775 | 1.213 | 0.4576 | -0.06513 | 1.766 | 0.22 | 0.147 | 2.801 | 0.2563 | 10000 | 0.00014296 | 4.3063e-06 | 0.00014296 | 4.3063e-06 | 0 | 0 | 0 | 0 | 0.28894 | 0.59046 | 0.28894 | 0.59046 | 0 | 0 | 0 | 0 | 1.4257 | 1.4059 | 1.4257 | 1.4059 | 8.3559 | 8.3289 | 8.3559 | 8.3289 | 1 | 1 | 1 | 1 | 0 | 0 | 0 | 0
9.503 | 3 | 0.0154 | -0.07896 | 0.2805 | 2.152 | -0.2089 | 2.14 | 0.3934 | 0.2725 | 3.066 | 0.2573 | 10000 | 0.00014296 | 4.3063e-06 | 0.00014296 | 4.3063e-06 | 0 | 0 | 0 | 0 | 0.28894 | 0.59046 | 0.28894 | 0.59046 | 0 | 0 | 0 | 0 | 1.4257 | 1.4059 | 1.4257 | 1.4059 | 8.3559 | 8.3289 | 8.3559 | 8.3289 | 1 | 1 | 1 | 1 | 0 | 0 | 0 | 0
9.503 | 5 | 0.008637 | -0.06094 | 0.3441 | 1.702 | -0.2065 | 2.114 | 0.3819 | 0.2588 | 3.177 | 0.2472 | 10000 | 0.00014296 | 4.3063e-06 | 0.00014296 | 4.3063e-06 | 0 | 0 | 0 | 0 | 0.28894 | 0.59046 | 0.28894 | 0.59046 | 0 | 0 | 0 | 0 | 1.4257 | 1.4059 | 1.4257 | 1.4059 | 8.3559 | 8.3289 | 8.3559 | 8.3289 | 1 | 1 | 1 | 1 | 0 | 0 | 0 | 0
9.503 | 7 | 0.0008269 | -0.06205 | 1.307 | 1.362 | -0.2101 | 2.142 | 0.3767 | 0.2713 | 3.24 | 0.2558 | 10000 | 0.00014296 | 4.3063e-06 | 0.00014296 | 4.3063e-06 | 0 | 0 | 0 | 0 | 0.28894 | 0.59046 | 0.28894 | 0.59046 | 0 | 0 | 0 | 0 | 1.4257 | 1.4059 | 1.4257 | 1.4059 | 8.3559 | 8.3289 | 8.3559 | 8.3289 | 1 | 1 | 1 | 1 | 0 | 0 | 0 | 0
9.503 | 10 | 0.07106 | -0.1778 | 0.4833 | 2.398 | -0.2276 | 2.195 | 0.3546 | 0.3343 | 3.307 | 0.3273 | 10000 | 0.00014296 | 4.3063e-06 | 0.00014296 | 4.3063e-06 | 0 | 0 | 0 | 0 | 0.28894 | 0.59046 | 0.28894 | 0.59046 | 0 | 0 | 0 | 0 | 1.4257 | 1.4059 | 1.4257 | 1.4059 | 8.3559 | 8.3289 | 8.3559 | 8.3289 | 1 | 1 | 1 | 1 | 0 | 0 | 0 | 0
9.503 | 15 | -0.004356 | -0.01154 | 0.332 | 0.0939 | -0.2302 | 2.011 | 0.3599 | 0.2596 | 3.39 | 0.2707 | 10000 | 0.00014296 | 4.3063e-06 | 0.00014296 | 4.3063e-06 | 0 | 0 | 0 | 0 | 0.28894 | 0.59046 | 0.28894 | 0.59046 | 0 | 0 | 0 | 0 | 1.4257 | 1.4059 | 1.4257 | 1.4059 | 8.3559 | 8.3289 | 8.3559 | 8.3289 | 1 | 1 | 1 | 1 | 0 | 0 | 0 | 0
9.503 | 20 | -0.002247 | -0.1294 | 1.952 | 0.2172 | -0.085 | 1.574 | 0.5148 | 0.2166 | 3.451 | 0.221 | 10000 | 0.00014296 | 4.3063e-06 | 0.00014296 | 4.3063e-06 | 0 | 0 | 0 | 0 | 0.28894 | 0.59046 | 0.28894 | 0.59046 | 0 | 0 | 0 | 0 | 1.4257 | 1.4059 | 1.4257 | 1.4059 | 8.3559 | 8.3289 | 8.3559 | 8.3289 | 1 | 1 | 1 | 1 | 0 | 0 | 0 | 0
17.103 | 1 | -0.0146 | -0.05688 | 0.922 | 0.4556 | -0.0399 | 1.749 | 0.2208 | 0.1114 | 2.769 | 0.2502 | 10000 | 0.00014296 | 4.3063e-06 | 0.00014296 | 4.3063e-06 | 0 | 0 | 0 | 0 | 0.28894 | 0.59046 | 0.28894 | 0.59046 | 0 | 0 | 0 | 0 | 1.4257 | 1.4059 | 1.4257 | 1.4059 | 8.3559 | 8.3289 | 8.3559 | 8.3289 | 1 | 1 | 1 | 1 | 0 | 0 | 0 | 0
17.103 | 3 | -0.008965 | -0.001465 | 0.2504 | 0.04091 | -0.2404 | 2.303 | 0.6787 | 0.2508 | 3.066 | 0.283 | 10000 | 0.00014296 | 4.3063e-06 | 0.00014296 | 4.3063e-06 | 0 | 0 | 0 | 0 | 0.28894 | 0.59046 | 0.28894 | 0.59046 | 0 | 0 | 0 | 0 | 1.4257 | 1.4059 | 1.4257 | 1.4059 | 8.3559 | 8.3289 | 8.3559 | 8.3289 | 1 | 1 | 1 | 1 | 0 | 0 | 0 | 0
17.103 | 5 | -0.008633 | -0.007163 | 0.3729 | 0.1201 | -0.2169 | 2.234 | 0.56 | 0.2327 | 3.093 | 0.261 | 10000 | 0.00014296 | 4.3063e-06 | 0.00014296 | 4.3063e-06 | 0 | 0 | 0 | 0 | 0.28894 | 0.59046 | 0.28894 | 0.59046 | 0 | 0 | 0 | 0 | 1.4257 | 1.4059 | 1.4257 | 1.4059 | 8.3559 | 8.3289 | 8.3559 | 8.3289 | 1 | 1 | 1 | 1 | 0 | 0 | 0 | 0
17.103 | 7 | -0.00589 | -0.01124 | 0.5023 | 0.2322 | -0.1993 | 2.16 | 0.4947 | 0.2165 | 3.13 | 0.2598 | 10000 | 0.00014296 | 4.3063e-06 | 0.00014296 | 4.3063e-06 | 0 | 0 | 0 | 0 | 0.28894 | 0.59046 | 0.28894 | 0.59046 | 0 | 0 | 0 | 0 | 1.4257 | 1.4059 | 1.4257 | 1.4059 | 8.3559 | 8.3289 | 8.3559 | 8.3289 | 1 | 1 | 1 | 1 | 0 | 0 | 0 | 0
17.103 | 10 | 0.004634 | -0.02223 | 0.3912 | 0.3387 | -0.1866 | 2.103 | 0.4324 | 0.2042 | 3.165 | 0.2659 | 10000 | 0.00014296 | 4.3063e-06 | 0.00014296 | 4.3063e-06 | 0 | 0 | 0 | 0 | 0.28894 | 0.59046 | 0.28894 | 0.59046 | 0 | 0 | 0 | 0 | 1.4257 | 1.4059 | 1.4257 | 1.4059 | 8.3559 | 8.3289 | 8.3559 | 8.3289 | 1 | 1 | 1 | 1 | 0 | 0 | 0 | 0
17.103 | 15 | 0.008242 | -0.008969 | 0.6165 | 0.04471 | -0.1877 | 1.983 | 0.4415 | 0.1884 | 3.256 | 0.275 | 10000 | 0.00014296 | 4.3063e-06 | 0.00014296 | 4.3063e-06 | 0 | 0 | 0 | 0 | 0.28894 | 0.59046 | 0.28894 | 0.59046 | 0 | 0 | 0 | 0 | 1.4257 | 1.4059 | 1.4257 | 1.4059 | 8.3559 | 8.3289 | 8.3559 | 8.3289 | 1 | 1 | 1 | 1 | 0 | 0 | 0 | 0
17.103 | 20 | 0.0442 | -0.1019 | 1.181 | 0.7481 | -0.1103 | 1.944 | 0.3223 | 0.1625 | 3.341 | 0.268
31.263 | 1 | -0.01287 | -0.1265 | 1.855 | 0.8458 | 0.03323 | 2.385 | 0.1458 | 0.1062 | 2.962 | 0.2875
31.263 | 3 | -0.01143 | -0.01098 | 1.524 | 0.189 | -0.1601 | 2.207 | 0.8294 | 0.1825 | 2.992 | 0.3163
31.263 | 5 | 0.002986 | -0.02267 | 0.2276 | 0.6115 | -0.2054 | 2.368 | 0.7084 | 0.2251 | 3.018 | 0.3303
31.263 | 7 | 0.01835 | -0.04216 | 0.2002 | 0.8487 | -0.2277 | 2.465 | 0.7101 | 0.2515 | 3.064 | 0.3457
31.263 | 10 | 0.02029 | -0.04286 | 0.4562 | 0.6629 | -0.2091 | 2.352 | 0.6583 | 0.2317 | 3.057 | 0.3223
31.263 | 15 | 0.02781 | -0.0295 | 0.6088 | 0.6483 | -0.24 | 2.235 | 0.6918 | 0.2417 | 3.073 | 0.3219
31.263 | 20 | 0.03001 | -0.01411 | 1.256 | 0.1848 | -0.2364 | 2.054 | 0.6985 | 0.2205 | 3.091 | 0.2996
49.983 | 1 | -0.02452 | -0.04887 | 1.044 | 0.3648 | 0.0228 | 2.237 | 0.1629 | 0.05059 | 2.849 | 0.1956
49.983 | 3 | -0.01597 | -0.02235 | 1.043 | 0.2023 | -0.06546 | 1.717 | 0.8401 | 0.1038 | 2.872 | 0.2657
49.983 | 5 | -0.01728 | -0.02535 | 0.9892 | 0.1901 | -0.0856 | 2.173 | 0.7377 | 0.1282 | 2.92 | 0.2941
49.983 | 7 | -0.02178 | -0.03246 | 1.043 | 0.1778 | -0.07046 | 2.363 | 0.6553 | 0.1247 | 2.962 | 0.2821
49.983 | 10 | -0.01938 | -0.0443 | 1.062 | 0.2007 | -0.05517 | 2.491 | 0.6062 | 0.1189 | 2.995 | 0.2707
49.983 | 15 | -0.009873 | -0.06486 | 1.005 | 0.2014 | -0.03775 | 2.72 | 0.5112 | 0.1125 | 3.032 | 0.2538
49.983 | 20 | -0.01141 | -0.1023 | 0.9793 | 0.2067 | 0.03197 | 0.3806 | 0.5537 | 0.08175 | 3.084 | 0.2036
67.763 | 1 | -0.01234 | -0.05129 | 0.3494 | 0.9616 | -0.01364 | 1.284 | 0.2972 | 0.07726 | 2.607 | 0.296
67.763 | 3 | -0.01281 | -0.07037 | 0.8559 | 0.849 | 0.02195 | 2.453 | 0.1188 | 0.06123 | 2.92 | 0.2386
67.763 | 5 | -0.02741 | -0.02404 | 0.3997 | 0.4471 | -0.02433 | 1.48 | 0.2734 | 0.07578 | 2.821 | 0.2485
67.763 | 7 | -0.0156 | -0.03745 | 0.1211 | 0.268 | -0.02365 | 1.652 | 0.1888 | 0.07671 | 2.859 | 0.2516
67.763 | 10 | -0.01753 | -0.03652 | 0.2194 | 0.1675 | -0.02586 | 1.694 | 0.1404 | 0.07991 | 2.874 | 0.2772
67.763 | 15 | -0.00515 | -0.05282 | 0.191 | 0.1342 | -0.02606 | 1.732 | 0.1073 | 0.08403 | 2.881 | 0.3152
67.763 | 20 | -0.006006 | -0.0544 | 0.1433 | 0.1012 | -0.02513 | 1.761 | 0.08946 | 0.08554 | 2.906 | 0.3342
92.163 | 1 | -0.01367 | -0.01947 | 0.6203 | 0.4568 | -0.03919 | 0.4368 | 1.152 | 0.07232 | 2.577 | 0.3129
92.163 | 3 | -0.007807 | -0.02579 | 0.1728 | 0.2275 | -0.03857 | 0.8694 | 0.8633 | 0.07217 | 2.703 | 0.2674
92.163 | 5 | 0.001208 | -0.02027 | 0.2066 | 0.03009 | -0.05278 | 0.3513 | 0.9779 | 0.07184 | 2.761 | 0.2612
92.163 | 7 | 0.007325 | -0.02616 | 0.2119 | 0.03105 | -0.05149 | 0.006641 | 1.175 | 0.07032 | 2.826 | 0.2626
92.163 | 10 | -0.01251 | -0.06391 | 0.1855 | 0.0645 | 0.01948 | 0.1077 | 0.03032 | 0.05694 | 2.911 | 0.2186
92.163 | 15 | 0.007228 | -0.05163 | 0.2326 | 0.04349 | -0.01777 | 0.6059 | 1.382 | 0.06217 | 2.945 | 0.2668
92.163 | 20 | 0.003286 | -0.04992 | 0.2436 | 0.0327 | -0.006853 | 0.1318 | 0.03014 | 0.05349 | 3.009 | 0.2497
125.563 | 1 | -0.02367 | -0.04979 | 1.044 | 0.5746 | 0.03547 | 2.153 | 0.2733 | 0.03799 | 2.718 | 0.2488
125.563 | 3 | -0.01902 | -0.05869 | 1.023 | 0.6455 | 0.03081 | 2.23 | 0.2616 | 0.04691 | 2.742 | 0.2498
125.563 | 5 | -0.01786 | -0.05795 | 0.9996 | 0.5986 | 0.02539 | 2.229 | 0.2414 | 0.05043 | 2.757 | 0.2429
125.563 | 7 | -0.01325 | -0.06024 | 0.9007 | 0.6461 | 0.0165 | 2.233 | 0.1566 | 0.057 | 2.763 | 0.2426
125.563 | 10 | -0.01615 | -0.05362 | 0.9807 | 0.5475 | 0.01494 | 2.274 | 0.1176 | 0.05483 | 2.787 | 0.2332
125.563 | 15 | -0.01769 | -0.02879 | 0.5607 | 0.2507 | -0.01691 | 1.549 | 0.09242 | 0.0634 | 2.688 | 0.2618
125.563 | 20 | -0.02456 | -0.01014 | 0.6605 | 0.034 | -0.1831 | 2.088 | 0.352 | 0.2177 | 2.355 | 0.3316
171.163 | 1 | -0.01168 | -0.07305 | 0.8948 | 0.5941 | 0.05393 | 2.012 | 0.3407 | 0.0308 | 2.704 | 0.2283
171.163 | 3 | -0.006572 | -0.08387 | 0.9105 | 0.6719 | 0.0502 | 2.035 | 0.3512 | 0.04024 | 2.703 | 0.243
171.163 | 5 | -0.008762 | -0.07913 | 0.9378 | 0.5947 | 0.04894 | 2.044 | 0.3449 | 0.03896 | 2.728 | 0.2259
171.163 | 7 | -0.01223 | -0.07553 | 1.008 | 0.5296 | 0.05207 | 2.056 | 0.3482 | 0.0357 | 2.76 | 0.2037
171.163 | 10 | -0.02199 | -0.04397 | 0.8854 | 0.2289 | 0.02616 | 2.079 | 0.3861 | 0.0398 | 2.722 | 0.203
171.163 | 15 | -0.01796 | -0.04433 | 0.8946 | 0.1759 | 0.01605 | 1.905 | 0.4085 | 0.04624 | 2.713 | 0.2043
171.163 | 20 | -0.01186 | -0.04238 | 0.8787 | 0.1272 | 0.005345 | 1.952 | 0.3528 | 0.04889 | 2.719 | 0.1976
233.563 | 1 | -0.02001 | -0.05908 | 1.056 | 0.6733 | 0.05065 | 2.082 | 0.3389 | 0.02844 | 2.665 | 0.2473
233.563 | 3 | -0.02172 | -0.05511 | 1.067 | 0.6041 | 0.04651 | 2.081 | 0.3182 | 0.03033 | 2.699 | 0.2283
233.563 | 5 | -0.03674 | -0.01945 | 1.137 | 0.2348 | 0.01886 | 2.108 | 0.1802 | 0.03733 | 2.694 | 0.2207
233.563 | 7 | -0.03518 | -0.02068 | 1.144 | 0.2351 | 0.01675 | 2.133 | 0.1728 | 0.03911 | 2.71 | 0.2227
233.563 | 10 | -0.03397 | -0.02192 | 1.216 | 0.2173 | 0.03715 | 2.386 | 0.2251 | 0.01874 | 2.91 | 0.1748
233.563 | 15 | -0.02945 | -0.02429 | 1.231 | 0.196 | 0.05927 | 2.65 | 0.2737 | -0.005538 | 3.137 | 1.269
233.563 | 20 | -0.02231 | -0.02859 | 1.173 | 0.1695 | 0.01837 | 2.396 | 0.1095 | 0.03253 | 2.878 | 0.158
364.963 | 1 | -0.01212 | -0.05649 | 0.582 | 0.541 | 0.02826 | 1.76 | 0.2502 | 0.04035 | 2.464 | 0.237
364.963 | 3 | -0.01151 | -0.0583 | 0.5973 | 0.5657 | 0.02607 | 1.752 | 0.2363 | 0.04373 | 2.465 | 0.2413
364.963 | 5 | -0.02491 | -0.03587 | 0.7593 | 0.3187 | 0.01848 | 1.781 | 0.2266 | 0.0423 | 2.474 | 0.2363
364.963 | 7 | -0.0246 | -0.03931 | 0.879 | 0.2906 | 0.01993 | 1.723 | 0.2242 | 0.04398 | 2.479 | 0.2403
364.963 | 10 | -0.00246 | -0.07626 | 0.805 | 0.4472 | 0.0446 | 1.824 | 0.3518 | 0.03412 | 2.541 | 0.227
364.963 | 15 | -0.006899 | -0.05876 | 0.7593 | 0.2546 | 0.02978 | 1.75 | 0.4579 | 0.03588 | 2.516 | 0.2231
364.963 | 20 | -0.004014 | -0.06698 | 0.7054 | 0.08702 | 0.02177 | 0.7541 | 0.03164 | 0.04923 | 2.489 | 0.2498
483.563 | 1 | -0.03145 | -0.02566 | 1.202 | 0.5343 | 0.02544 | 2.025 | 0.2222 | 0.03167 | 2.396 | 0.2346
483.563 | 3 | -0.02387 | -0.03643 | 0.8857 | 0.6143 | 0.02841 | 2.05 | 0.3335 | 0.0319 | 2.32 | 0.2238
483.563 | 5 | -0.02294 | -0.01088 | 1.216 | 0.1151 | 0.04994 | 2.267 | 0.2504 | -0.01611 | 0.05152 | 0.5691
483.563 | 7 | -0.03405 | -0.03725 | 0.714 | 0.5748 | 0.05344 | 2.286 | 0.2496 | 0.01787 | 0.2083 | 0.04813
483.563 | 10 | -0.05273 | -0.1116 | 1.217 | 0.2685 | 0.01631 | 2.392 | 0.1255 | 0.148 | 1.258 | 0.4758
483.563 | 15 | -0.0239 | -0.02743 | 1.478 | 0.3282 | 0.05003 | 2.266 | 0.2347 | 0.001296 | 3.081 | 0.1363 |  | sum |  |  |  | sum1 |  |  |  | sum2 |  |  |  | sum3 |  |  |  | sum4
483.563 | 20 | -0.02483 | -0.01594 | 1.447 | 0.05668 | 0.05493 | 2.459 | 0.3178 | -0.01417 | 2.912 | 0.2006 | 1 | 0.89753 | 0.96595 | 0.89753 | 0.96595 | 0.038053 | 0.054587 | 0.038053 | 0.054587 | 0.0032233 | 0.0047998 | 0.0032233 | 0.0047998 | 0.10157 | 0.094349 | 0.10157 | 0.094349 | 0 | 0 | 0 | 0
631.563 | 1 | 0.00214 | -0.1036 | 0.7344 | 0.823 | 0.08183 | 1.754 | 0.4568 | 0.01966 | 2.355 | 0.2414 | 1 | 0.89753 | 0.96595 | 0.89753 | 0.96595 | 0.038053 | 0.054587 | 0.038053 | 0.054587 | 0.0032233 | 0.0047998 | 0.0032233 | 0.0047998 | 0.10157 | 0.094349 | 0.10157 | 0.094349 | 0 | 0 | 0 | 0
631.563 | 3 | -0.003793 | -0.0945 | 0.7764 | 0.8779 | 0.0638 | 1.715 | 0.4465 | 0.0345 | 2.295 | 0.3201 | 1 | 0.89753 | 0.96595 | 0.89753 | 0.96595 | 0.038053 | 0.054587 | 0.038053 | 0.054587 | 0.0032233 | 0.0047998 | 0.0032233 | 0.0047998 | 0.10157 | 0.094349 | 0.10157 | 0.094349 | 0 | 0 | 0 | 0
631.563 | 5 | -0.023 | -0.04802 | 2.382 | 0.83 | 0.1266 | 2.058 | 0.5222 | -0.05563 | 0.8041 | 0.7812 | 1 | 0.89753 | 0.96595 | 0.89753 | 0.96595 | 0.038053 | 0.054587 | 0.038053 | 0.054587 | 0.0032233 | 0.0047998 | 0.0032233 | 0.0047998 | 0.10157 | 0.094349 | 0.10157 | 0.094349 | 0 | 0 | 0 | 0
631.563 | 7 | -0.04806 | 0.004231 | 0.9786 | 0.0302 | 0.01741 | 1.837 | 0.1543 | 0.02643 | 2.401 | 0.185 | 1 | 0.89753 | 0.96595 | 0.89753 | 0.96595 | 0.038053 | 0.054587 | 0.038053 | 0.054587 | 0.0032233 | 0.0047998 | 0.0032233 | 0.0047998 | 0.10157 | 0.094349 | 0.10157 | 0.094349 | 0 | 0 | 0 | 0
631.563 | 10 | -0.05713 | 0.01499 | 0.4681 | 0.1227 | 0.01995 | 2.477 | 0.1662 | 0.02219 | 1.923 | 0.1674 | 1 | 0.89753 | 0.96595 | 0.89753 | 0.96595 | 0.038053 | 0.054587 | 0.038053 | 0.054587 | 0.0032233 | 0.0047998 | 0.0032233 | 0.0047998 | 0.10157 | 0.094349 | 0.10157 | 0.094349 | 0 | 0 | 0 | 0
631.563 | 15 | 0.01573 | -0.09362 | 0.09297 | 0.4521 | 0.04158 | 0.7695 | 0.4794 | 0.03631 | 2.214 | 0.2499 | 1 | 0.89753 | 0.96595 | 0.89753 | 0.96595 | 0.038053 | 0.054587 | 0.038053 | 0.054587 | 0.0032233 | 0.0047998 | 0.0032233 | 0.0047998 | 0.10157 | 0.094349 | 0.10157 | 0.094349 | 0 | 0 | 0 | 0
631.563 | 20 | -0.03908 | 0.003953 | 1.471 | 0.03958 | 0.02196 | 2.041 | 0.1549 | 0.01317 | 2.6 | 0.1295 | 1 | 0.89753 | 0.96595 | 0.89753 | 0.96595 | 0.038053 | 0.054587 | 0.038053 | 0.054587 | 0.0032233 | 0.0047998 | 0.0032233 | 0.0047998 | 0.10157 | 0.094349 | 0.10157 | 0.094349 | 0 | 0 | 0 | 0
774.683 | 1 | -0.01606 | -0.04141 | 0.4503 | 0.2332 | 0.08108 | 2.257 | 0.4864 | -0.02361 | 3.051 | 0.2118 | 1 | 0.89753 | 0.96595 | 0.89753 | 0.96595 | 0.038053 | 0.054587 | 0.038053 | 0.054587 | 0.0032233 | 0.0047998 | 0.0032233 | 0.0047998 | 0.10157 | 0.094349 | 0.10157 | 0.094349 | 0 | 0 | 0 | 0
774.683 | 3 | 0.03855 | 0.05431 | 2.421 | 0.5019 | 0.1916 | 1.603 | 0.5363 | -0.2844 | 1.059 | 0.8796 | 1 | 0.89753 | 0.96595 | 0.89753 | 0.96595 | 0.038053 | 0.054587 | 0.038053 | 0.054587 | 0.0032233 | 0.0047998 | 0.0032233 | 0.0047998 | 0.10157 | 0.094349 | 0.10157 | 0.094349 | 0 | 0 | 0 | 0
774.683 | 5 | -0.02131 | -0.03728 | 0.3647 | 0.1478 | 0.06797 | 2.076 | 0.43 | -0.009394 | 2.877 | 0.03004 | 1 | 0.89753 | 0.96595 | 0.89753 | 0.96595 | 0.038053 | 0.054587 | 0.038053 | 0.054587 | 0.0032233 | 0.0047998 | 0.0032233 | 0.0047998 | 0.10157 | 0.094349 | 0.10157 | 0.094349 | 0 | 0 | 0 | 0
774.683 | 7 | -0.0169 | -0.04951 | 0.5146 | 0.2324 | 0.08108 | 2.046 | 0.5334 | -0.01467 | 2.873 | 0.0316 | 1 | 0.89753 | 0.96595 | 0.89753 | 0.96595 | 0.038053 | 0.054587 | 0.038053 | 0.054587 | 0.0032233 | 0.0047998 | 0.0032233 | 0.0047998 | 0.10157 | 0.094349 | 0.10157 | 0.094349 | 0 | 0 | 0 | 0
774.683 | 10 | 0.01109 | -0.05911 | 0.3212 | 0.1118 | 0.006136 | 1.63 | 0.0701 | 0.04189 | 2.164 | 0.2564 | 1 | 0.89753 | 0.96595 | 0.89753 | 0.96595 | 0.038053 | 0.054587 | 0.038053 | 0.054587 | 0.0032233 | 0.0047998 | 0.0032233 | 0.0047998 | 0.10157 | 0.094349 | 0.10157 | 0.094349 | 0 | 0 | 0 | 0
774.683 | 15 | 0.01216 | -0.1054 | 0.2215 | 0.4464 | 0.1175 | 1.796 | 0.7751 | -0.02421 | 2.945 | 0.06967 | 1 | 0.89753 | 0.96595 | 0.89753 | 0.96595 | 0.038053 | 0.054587 | 0.038053 | 0.054587 | 0.0032233 | 0.0047998 | 0.0032233 | 0.0047998 | 0.10157 | 0.094349 | 0.10157 | 0.094349 | 0 | 0 | 0 | 0
774.683 | 20 | -0.01539 | -0.02067 | 0.2118 | 0.05989 | 0.01458 | 1.759 | 0.1216 | 0.02149 | 2.379 | 0.1923 | 1 | 0.89753 | 0.96595 | 0.89753 | 0.96595 | 0.038053 | 0.054587 | 0.038053 | 0.054587 | 0.0032233 | 0.0047998 | 0.0032233 | 0.0047998 | 0.10157 | 0.094349 | 0.10157 | 0.094349 | 0 | 0 | 0 | 0
897.803 | 1 | 0.0575 | 0.06061 | 0.3031 | 0.07137 | -0.1532 | 0.1924 | 0.1666 | 0.03506 | 2.184 | 0.2155 | 1 | 0.89753 | 0.96595 | 0.89753 | 0.96595 | 0.038053 | 0.054587 | 0.038053 | 0.054587 | 0.0032233 | 0.0047998 | 0.0032233 | 0.0047998 | 0.10157 | 0.094349 | 0.10157 | 0.094349 | 0 | 0 | 0 | 0
897.803 | 3 | -0.01875 | -0.06284 | 0.2691 | 0.3476 | 0.03956 | 2.139 | 0.2343 | 0.04203 | 0.1089 | 0.03061 | 1 | 0.89753 | 0.96595 | 0.89753 | 0.96595 | 0.038053 | 0.054587 | 0.038053 | 0.054587 | 0.0032233 | 0.0047998 | 0.0032233 | 0.0047998 | 0.10157 | 0.094349 | 0.10157 | 0.094349 | 0 | 0 | 0 | 0
897.803 | 5 | 0.04236 | -0.1372 | 0.2409 | 0.1506 | 0.06116 | 0.3298 | 0.05255 | 0.03369 | 2.23 | 0.2142 | 1 | 0.89753 | 0.96595 | 0.89753 | 0.96595 | 0.038053 | 0.054587 | 0.038053 | 0.054587 | 0.0032233 | 0.0047998 | 0.0032233 | 0.0047998 | 0.10157 | 0.094349 | 0.10157 | 0.094349 | 0 | 0 | 0 | 0
897.803 | 7 | 0.03157 | -0.035 | 0.5051 | 0.07999 | 0.0328 | 2.241 | 0.2204 | -0.02936 | 0.07108 | 0.03023 | 1 | 0.89753 | 0.96595 | 0.89753 | 0.96595 | 0.038053 | 0.054587 | 0.038053 | 0.054587 | 0.0032233 | 0.0047998 | 0.0032233 | 0.0047998 | 0.10157 | 0.094349 | 0.10157 | 0.094349 | 0 | 0 | 0 | 0
897.803 | 10 | 0.06756 | 0.6911 | 0.6614 | 0.3341 | 0.03362 | 2.29 | 0.2091 | -0.7923 | 0.5681 | 0.3605 | 1 | 0.89753 | 0.96595 | 0.89753 | 0.96595 | 0.038053 | 0.054587 | 0.038053 | 0.054587 | 0.0032233 | 0.0047998 | 0.0032233 | 0.0047998 | 0.10157 | 0.094349 | 0.10157 | 0.094349 | 0 | 0 | 0 | 0
897.803 | 15 | 0.03733 | -0.137 | 0.1044 | 0.2142 | 0.07561 | 0.3684 | 0.2776 | 0.02401 | 2.379 | 0.1503 | 1.1294 | 0.90877 | 0.96327 | 0.90877 | 0.96327 | 0.03978 | 0.051363 | 0.03978 | 0.051363 | 0.0034211 | 0.0048973 | 0.0034211 | 0.0048973 | 0.10143 | 0.097049 | 0.10143 | 0.097049 | 0 | 0 | 0 | 0
897.803 | 20 | -0.04243 | 0.01164 | 0.9052 | 0.03971 | 0.01023 | 1.173 | 0.04119 | 0.02055 | 2.384 | 0.1672 | 1.4219 | 0.92746 | 0.96255 | 0.92746 | 0.96255 | 0.042489 | 0.045656 | 0.042489 | 0.045656 | 0.0037808 | 0.0051068 | 0.0037808 | 0.0051068 | 0.10134 | 0.10243 | 0.10134 | 0.10243 | 0 | 0 | 0 | 0
1036.361 | 1 | 0.0575 | 0.06061 | 0.3031 | 0.07137 | -0.1532 | 0.1924 | 0.1666 | 0.03506 | 2.184 | 0.2155 | 1.7901 | 0.94118 | 0.97148 | 0.94118 | 0.97148 | 0.043809 | 0.041183 | 0.043809 | 0.041183 | 0.004098 | 0.005348 | 0.004098 | 0.005348 | 0.10189 | 0.10808 | 0.10189 | 0.10808 | 0 | 0 | 0 | 0
1036.361 | 3 | -0.01875 | -0.06284 | 0.2691 | 0.3476 | 0.03956 | 2.139 | 0.2343 | 0.04203 | 0.1089 | 0.03061 | 2.2536 | 0.95664 | 0.99208 | 0.95664 | 0.99208 | 0.043555 | 0.03843 | 0.043555 | 0.03843 | 0.0044107 | 0.00561 | 0.0044107 | 0.00561 | 0.10429 | 0.11385 | 0.10429 | 0.11385 | 0 | 0 | 0 | 0
1036.361 | 5 | 0.04236 | -0.1372 | 0.2409 | 0.1506 | 0.06116 | 0.3298 | 0.05255 | 0.03369 | 2.23 | 0.2142 | 2.8371 | 0.98994 | 1.0205 | 0.98994 | 1.0205 | 0.042121 | 0.037347 | 0.042121 | 0.037347 | 0.0048303 | 0.0058629 | 0.0048303 | 0.0058629 | 0.1106 | 0.11921 | 0.1106 | 0.11921 | 0 | 0 | 0 | 0
1036.361 | 7 | 0.03157 | -0.035 | 0.5051 | 0.07999 | 0.0328 | 2.241 | 0.2204 | -0.02936 | 0.07108 | 0.03023 | 3.5717 | 1.0306 | 1.0304 | 1.0306 | 1.0304 | 0.040113 | 0.037475 | 0.040113 | 0.037475 | 0.0052967 | 0.0059863 | 0.0052967 | 0.0059863 | 0.11861 | 0.12054 | 0.11861 | 0.12054 | 0 | 0 | 0 | 0
1036.361 | 10 | 0.06756 | 0.6911 | 0.6614 | 0.3341 | 0.03362 | 2.29 | 0.2091 | -0.7923 | 0.5681 | 0.3605 | 4.4965 | 1.0013 | 0.9553 | 1.0013 | 0.9553 | 0.038013 | 0.0381 | 0.038013 | 0.0381 | 0.0056133 | 0.0059498 | 0.0056133 | 0.0059498 | 0.11574 | 0.10799 | 0.11574 | 0.10799 | 0 | 0 | 0 | 0
1036.361 | 15 | 0.03733 | -0.137 | 0.1044 | 0.2142 | 0.07561 | 0.3684 | 0.2776 | 0.02401 | 2.379 | 0.1503 | 5.6607 | 0.96866 | 0.9101 | 0.96866 | 0.9101 | 0.03572 | 0.037971 | 0.03572 | 0.037971 | 0.0059463 | 0.0060338 | 0.0059463 | 0.0060338 | 0.1125 | 0.10084 | 0.1125 | 0.10084 | 0 | 0 | 0 | 0
1036.361 | 20 | -0.04243 | 0.01164 | 0.9052 | 0.03971 | 0.01023 | 1.173 | 0.04119 | 0.02055 | 2.384 | 0.1672 | 7.1265 | 0.95392 | 0.9025 | 0.95392 | 0.9025 | 0.032446 | 0.034733 | 0.032446 | 0.034733 | 0.0059665 | 0.00593 | 0.0059665 | 0.00593 | 0.11341 | 0.10297 | 0.11341 | 0.10297 | 0 | 0 | 0 | 0
0.765 | 1 | -0.061 | 0.196 | 1.264 | 0.0827 | -0.01647 | 1.696 | 0.03099 | -1.591 | 3.224 | 0.7732 | 8.9717 | 0.94427 | 0.88913 | 0.94427 | 0.88913 | 0.030514 | 0.029484 | 0.030514 | 0.029484 | 0.0058549 | 0.0056755 | 0.0058549 | 0.0056755 | 0.11392 | 0.10635 | 0.11392 | 0.10635 | 0 | 0 | 0 | 0
0.765 | 3 | -1.045 | 1.886 | 0.5107 | 0.3398 | -1.198 | 1.495 | 0.393 | -0.8795 | 3.55 | 0.5128 | 11.295 | 0.93482 | 0.8943 | 0.93482 | 0.8943 | 0.028988 | 0.027059 | 0.028988 | 0.027059 | 0.0056872 | 0.0055256 | 0.0056872 | 0.0055256 | 0.11411 | 0.10975 | 0.11411 | 0.10975 | 0 | 0 | 0 | 0
0.765 | 5 | -0.2835 | 0.4742 | 0.849 | 0.5112 | -0.3958 | 2.09 | 0.3759 | -0.6581 | 2.681 | 0.1729 | 14.219 | 0.92763 | 0.9107 | 0.92763 | 0.9107 | 0.027361 | 0.026286 | 0.027361 | 0.026286 | 0.0054879 | 0.0054205 | 0.0054879 | 0.0054205 | 0.11479 | 0.11324 | 0.11479 | 0.11324 | 0 | 0 | 0 | 0
0.765 | 7 | -0.8608 | 1.46 | 0.5535 | 0.2397 | -0.942 | 1.459 | 0.8324 | -0.7333 | 2.787 | 0.1811 | 17.901 | 0.92696 | 0.92771 | 0.92696 | 0.92771 | 0.025561 | 0.025468 | 0.025561 | 0.025468 | 0.0052732 | 0.0052736 | 0.0052732 | 0.0052736 | 0.1167 | 0.11691 | 0.1167 | 0.11691 | 0 | 0 | 0 | 0
0.765 | 10 | -0.8043 | 1.13 | 0.9409 | 0.2544 | -0.3507 | 1.81 | 0.2258 | -1.411 | 2.968 | 0.3188 | 22.536 | 0.9465 | 0.94128 | 0.9465 | 0.94128 | 0.023613 | 0.024132 | 0.023613 | 0.024132 | 0.005053 | 0.0050598 | 0.005053 | 0.0050598 | 0.12197 | 0.12062 | 0.12197 | 0.12062 | 0 | 0 | 0 | 0
0.765 | 15 | -0.8232 | 1.115 | 1.069 | 0.1291 | -0.4368 | 1.938 | 0.05859 | -1.384 | 3.113 | 0.2736 | 28.371 | 0.97712 | 0.9498 | 0.97712 | 0.9498 | 0.021583 | 0.022318 | 0.021583 | 0.022318 | 0.0048292 | 0.0047757 | 0.0048292 | 0.0047757 | 0.1291 | 0.12407 | 0.1291 | 0.12407 | 0 | 0 | 0 | 0
0.765 | 20 | -0.4141 | 1.178 | 0.897 | 0.1369 | -1.21 | 1.804 | 0.4793 | -0.984 | 3.016 | 0.1362 | 35.717 | 0.98409 | 0.95403 | 0.98409 | 0.95403 | 0.019557 | 0.02024 | 0.019557 | 0.02024 | 0.0045938 | 0.0044357 | 0.0045938 | 0.0044357 | 0.13247 | 0.12716 | 0.13247 | 0.12716 | 0 | 0 | 0 | 0
1.901 | 1 | 0.1499 | 1.496 | 1.395 | 0.613 | -9.138 | 3.863 | 1.191 | 2.072 | 3.084 | 0.4423 | 44.965 | 0.98794 | 0.95751 | 0.98794 | 0.95751 | 0.017608 | 0.018049 | 0.017608 | 0.018049 | 0.0043464 | 0.0040762 | 0.0043464 | 0.0040762 | 0.13528 | 0.13027 | 0.13528 | 0.13027 | 0 | 0 | 0 | 0
1.901 | 3 | 0.08158 | 0.1542 | 1.683 | 2.438 | -0.1418 | 2.55 | 0.04909 | -1.154 | 2.794 | 0.8078 | 56.607 | 0.99353 | 0.9663 | 0.99353 | 0.9663 | 0.015715 | 0.01576 | 0.015715 | 0.01576 | 0.0040841 | 0.003751 | 0.0040841 | 0.003751 | 0.13833 | 0.13428 | 0.13833 | 0.13428 | 0 | 0 | 0 | 0
1.901 | 5 | 0.1368 | -0.1864 | 1.121 | 0.1213 | -0.3434 | 2.267 | 0.1058 | -0.3543 | 2.815 | 0.09004 | 71.265 | 0.99679 | 0.98613 | 0.99679 | 0.98613 | 0.012991 | 0.013365 | 0.012991 | 0.013365 | 0.0037568 | 0.0035072 | 0.0037568 | 0.0035072 | 0.1419 | 0.14008 | 0.1419 | 0.14008 | 0 | 0 | 0 | 0
1.901 | 7 | 0.1475 | -0.2117 | 0.9443 | 0.2163 | -1.179 | 2.637 | 0.2317 | 0.4368 | 2.77 | 0.4851 | 89.716 | 1.0025 | 1.0132 | 1.0025 | 1.0132 | 0.010178 | 0.010925 | 0.010178 | 0.010925 | 0.0033838 | 0.0033163 | 0.0033838 | 0.0033163 | 0.14599 | 0.14701 | 0.14599 | 0.14701 | 0 | 0 | 0 | 0
1.901 | 10 | -0.2308 | -0.5358 | 0.8782 | 0.1085 | 1.59 | 1.731 | 2.147 | -1.344 | 2.654 | 0.2557 | 112.94 | 1.0178 | 1.0335 | 1.0178 | 1.0335 | 0.0085674 | 0.0085575 | 0.0085674 | 0.0085575 | 0.0030665 | 0.0030715 | 0.0030665 | 0.0030715 | 0.15035 | 0.15285 | 0.15035 | 0.15285 | 0 | 0 | 0 | 0
1.901 | 15 | 0.5489 | -0.6265 | 1.119 | 0.1868 | 0.9685 | 3.549 | 0.03254 | -1.901 | 2.839 | 0.117 | 142.19 | 1.032 | 1.0441 | 1.032 | 1.0441 | 0.0070032 | 0.006981 | 0.0070032 | 0.006981 | 0.0027254 | 0.0027321 | 0.0027254 | 0.0027321 | 0.15451 | 0.15646 | 0.15451 | 0.15646 | 0 | 0 | 0 | 0
1.901 | 20 | 0.2098 | 0.07426 | 1.491 | 0.08686 | -0.2774 | 1.832 | 0.142 | -1.188 | 2.898 | 0.313 | 179.01 | 1.043 | 1.0456 | 1.043 | 1.0456 | 0.0057141 | 0.0057556 | 0.0057141 | 0.0057556 | 0.002359 | 0.002328 | 0.002359 | 0.002328 | 0.15793 | 0.15833 | 0.15793 | 0.15833 | 0 | 0 | 0 | 0
4.091 | 1 | 0.2738 | -0.557 | 0.809 | 0.7836 | 0.3619 | 3.067 | 0.04772 | -1.207 | 3.097 | 0.1655 | 225.36 | 1.0466 | 1.0415 | 1.0466 | 1.0415 | 0.0044148 | 0.0044982 | 0.0044148 | 0.0044982 | 0.0019739 | 0.0019072 | 0.0019739 | 0.0019072 | 0.16018 | 0.15935 | 0.16018 | 0.15935 | 0 | 0 | 0 | 0
4.091 | 3 | 0.2124 | -0.1893 | 0.8474 | 0.166 | -0.5425 | 2.278 | 0.3896 | -0.139 | 2.661 | 0.09071 | 283.71 | 1.0437 | 1.0365 | 1.0437 | 1.0365 | 0.0032927 | 0.0033341 | 0.0032927 | 0.0033341 | 0.0015939 | 0.0015128 | 0.0015939 | 0.0015128 | 0.16122 | 0.16012 | 0.16122 | 0.16012 | 0 | 0 | 0 | 0
4.091 | 5 | 0.1591 | -0.06964 | 1.234 | 0.09264 | -0.436 | 1.968 | 0.3026 | -0.444 | 2.828 | 0.2026 | 357.17 | 1.0385 | 1.0339 | 1.0385 | 1.0339 | 0.0024489 | 0.0023916 | 0.0024489 | 0.0023916 | 0.0012488 | 0.0011717 | 0.0012488 | 0.0011717 | 0.16159 | 0.16099 | 0.16159 | 0.16099 | 0 | 0 | 0 | 0
4.091 | 7 | 0.2483 | -0.1774 | 1.06 | 0.07067 | -0.4119 | 2.048 | 0.3213 | -0.5004 | 2.823 | 0.1809 | 449.65 | 1.0358 | 1.0348 | 1.0358 | 1.0348 | 0.0018687 | 0.0017188 | 0.0018687 | 0.0017188 | 0.00096328 | 0.00089227 | 0.00096328 | 0.00089227 | 0.16202 | 0.16207 | 0.16202 | 0.16207 | 0 | 0 | 0 | 0
4.091 | 10 | 0.3329 | -0.2966 | 1.131 | 0.07706 | -0.2864 | 2.066 | 0.2245 | -0.6867 | 2.848 | 0.2191 | 566.08 | 1.0367 | 1.0374 | 1.0367 | 1.0374 | 0.0014666 | 0.0012814 | 0.0014666 | 0.0012814 | 0.00073914 | 0.00066931 | 0.00073914 | 0.00066931 | 0.16279 | 0.16316 | 0.16279 | 0.16316 | 0 | 0 | 0 | 0
4.091 | 15 | 0.3683 | -0.279 | 1.377 | 0.04591 | -0.2334 | 1.786 | 0.1156 | -0.9091 | 2.874 | 0.2289 | 712.65 | 1.0389 | 1.0392 | 1.0389 | 1.0392 | 0.001178 | 0.0010133 | 0.001178 | 0.0010133 | 0.00056218 | 0.00049233 | 0.00056218 | 0.00049233 | 0.16361 | 0.16388 | 0.16361 | 0.16388 | 0 | 0 | 0 | 0
4.091 | 20 | 0.5 | -0.4012 | 1.539 | 0.06541 | -0.249 | 1.836 | 0.04759 | -0.9692 | 2.919 | 0.2408 | 897.16 | 1.0395 | 1.036 | 1.0395 | 1.036 | 0.0010464 | 0.00066779 | 0.0010464 | 0.00066779 | 0.00042592 | 0.00034853 | 0.00042592 | 0.00034853 | 0.16397 | 0.16388 | 0.16397 | 0.16388 | 0 | 0 | 0 | 0
9.503 | 1 | -0.07165 | 0.09649 | 0.5018 | 0.04045 | -0.4075 | 1.92 | 0.518 | -0.2652 | 2.877 | 0.1043 | 1129.4 | 1.0359 | 1.0281 | 1.0359 | 1.0281 | 0.00097598 | 0.00039388 | 0.00097598 | 0.00039388 | 0.00031405 | 0.00023252 | 0.00031405 | 0.00023252 | 0.16357 | 0.163 | 0.16357 | 0.163 | 0 | 0 | 0 | 0
9.503 | 3 | -0.08506 | 0.1405 | 0.5009 | 0.05616 | -0.255 | 1.907 | 0.4208 | -0.6564 | 2.952 | 0.4781 | 1421.9 | 1.0268 | 1.0163 | 1.0268 | 1.0163 | 0.00083702 | 0.00023393 | 0.00083702 | 0.00023393 | 0.00021536 | 0.0001392 | 0.00021536 | 0.0001392 | 0.16237 | 0.16138 | 0.16237 | 0.16138 | 0 | 0 | 0 | 0
9.503 | 5 | 0.14 | -0.2151 | 1.237 | 0.1142 | -0.1966 | 2.023 | 0.2316 | -0.4341 | 2.791 | 0.1298 | 1790.1 | 1.0138 | 1.002 | 1.0138 | 1.002 | 0.00065962 | 0.00014021 | 0.00065962 | 0.00014021 | 0.00012759 | 6.3691e-05 | 0.00012759 | 6.3691e-05 | 0.16056 | 0.15927 | 0.16056 | 0.15927 | 0 | 0 | 0 | 0
9.503 | 7 | 0.2575 | -0.2545 | 1.173 | 0.1418 | -0.2845 | 1.877 | 0.3296 | -0.5059 | 2.847 | 0.1616 | 2253.6 | 0.99901 | 0.98723 | 0.99901 | 0.98723 | 0.00052576 | 8.487e-05 | 0.00052576 | 8.487e-05 | 5.1177e-05 | 4.4669e-06 | 5.1177e-05 | 4.4669e-06 | 0.15842 | 0.15703 | 0.15842 | 0.15703 | 0 | 0 | 0 | 0
9.503 | 10 | 0.3248 | -0.2506 | 1.165 | 0.1122 | -0.2812 | 1.661 | 0.2731 | -0.7529 | 2.959 | 0.267 | 2837.1 | 0.9888 | 0.97879 | 0.9888 | 0.97879 | 0.00042236 | 5.1889e-05 | 0.00042236 | 5.1889e-05 | 2.223e-05 | 2.731e-06 | 2.223e-05 | 2.731e-06 | 0.15693 | 0.15573 | 0.15693 | 0.15573 | 0 | 0 | 0 | 0
9.503 | 15 | 0.322 | -0.2804 | 1.634 | 0.2507 | -0.2179 | 1.242 | 0.06014 | -0.8982 | 3.019 | 0.3192 | 3571.7 | 0.98145 | 0.9707 | 0.98145 | 0.9707 | 0.00034113 | 3.2032e-05 | 0.00034113 | 3.2032e-05 | 1.7954e-05 | 1.6859e-06 | 1.7954e-05 | 1.6859e-06 | 0.15584 | 0.15446 | 0.15584 | 0.15446 | 0 | 0 | 0 | 0
9.503 | 20 | 0.3545 | -0.6668 | 1.384 | 0.1422 | 0.3626 | 2.111 | 1.625 | -1.021 | 2.983 | 0.3227 | 4496.5 | 0.97468 | 0.96351 | 0.97468 | 0.96351 | 0.00027655 | 1.9953e-05 | 0.00027655 | 1.9953e-05 | 1.4555e-05 | 1.0501e-06 | 1.4555e-05 | 1.0501e-06 | 0.15483 | 0.15333 | 0.15483 | 0.15333 | 0 | 0 | 0 | 0
17.103 | 1 | 0.1898 | -0.4289 | 0.8215 | 0.7283 | -1.237 | 2.899 | 0.2171 | 0.6986 | 2.9 | 0.2167 | 5660.8 | 0.96881 | 0.95743 | 0.96881 | 0.95743 | 0.00022479 | 1.2532e-05 | 0.00022479 | 1.2532e-05 | 1.1831e-05 | 6.5956e-07 | 1.1831e-05 | 6.5956e-07 | 0.15395 | 0.15237 | 0.15395 | 0.15237 | 0 | 0 | 0 | 0
17.103 | 3 | 0.01289 | -0.03224 | 0.8848 | 0.0552 | -0.2715 | 2.029 | 0.2969 | -0.3273 | 2.856 | 0.222 | 7126.5 | 0.96391 | 0.95246 | 0.96391 | 0.95246 | 0.0001831 | 7.9292e-06 | 0.0001831 | 7.9292e-06 | 9.6369e-06 | 4.1733e-07 | 9.6369e-06 | 4.1733e-07 | 0.15322 | 0.15158 | 0.15322 | 0.15158 | 0 | 0 | 0 | 0
17.103 | 5 | -0.01214 | 0.2587 | 2.547 | 0.2168 | -0.1523 | 2.031 | 0.1342 | -0.9172 | 2.81 | 0.3309 | 8971.7 | 0.95993 | 0.94851 | 0.95993 | 0.94851 | 0.0001494 | 5.05e-06 | 0.0001494 | 5.05e-06 | 7.8631e-06 | 2.6579e-07 | 7.8631e-06 | 2.6579e-07 | 0.15262 | 0.15095 | 0.15262 | 0.15095 | 0 | 0 | 0 | 0
17.103 | 7 | 0.01367 | -1.33e-05 | 0.2098 | 0.04669 | -0.1857 | 1.924 | 0.2061 | -0.7823 | 3.028 | 0.3243 | 10000 | 0.95834 | 0.94696 | 0.95834 | 0.94696 | 0.00013582 | 4.091e-06 | 0.00013582 | 4.091e-06 | 7.1482e-06 | 2.1532e-07 | 7.1482e-06 | 2.1532e-07 | 0.15238 | 0.15071 | 0.15238 | 0.15071 | 0 | 0 | 0 | 0
17.103 | 10 | 0.01741 | -0.2556 | 1.578 | 0.2512 | 0.1293 | 0.9681 | 0.03368 | -1.321 | 3.254 | 0.3917 | 10000 | 0.95834 | 0.94696 | 0.95834 | 0.94696 | 0.00013582 | 4.091e-06 | 0.00013582 | 4.091e-06 | 7.1482e-06 | 2.1532e-07 | 7.1482e-06 | 2.1532e-07 | 0.15238 | 0.15071 | 0.15238 | 0.15071 | 0 | 0 | 0 | 0
17.103 | 15 | 0.1761 | -0.2282 | 1.553 | 0.1103 | 0.3882 | 3.075 | 1.132 | -4.897 | 4.231 | 0.6676 | 10000 | 0.95834 | 0.94696 | 0.95834 | 0.94696 | 0.00013582 | 4.091e-06 | 0.00013582 | 4.091e-06 | 7.1482e-06 | 2.1532e-07 | 7.1482e-06 | 2.1532e-07 | 0.15238 | 0.15071 | 0.15238 | 0.15071 | 0 | 0 | 0 | 0
17.103 | 20 | 0.3411 | -0.5237 | 1.71 | 0.2467 | -0.3224 | 2.661 | 0.09467 | -1.912 | 3.675 | 0.2075 | 10000 | 0.95834 | 0.94696 | 0.95834 | 0.94696 | 0.00013582 | 4.091e-06 | 0.00013582 | 4.091e-06 | 7.1482e-06 | 2.1532e-07 | 7.1482e-06 | 2.1532e-07 | 0.15238 | 0.15071 | 0.15238 | 0.15071 | 0 | 0 | 0 | 0
31.263 | 1 | -0.1444 | 0.1643 | 0.3957 | 0.4035 | -0.3614 | 1.874 | 0.3932 | -0.1214 | 2.633 | 0.1061 | 10000 | 0.95834 | 0.94696 | 0.95834 | 0.94696 | 0.00013582 | 4.091e-06 | 0.00013582 | 4.091e-06 | 7.1482e-06 | 2.1532e-07 | 7.1482e-06 | 2.1532e-07 | 0.15238 | 0.15071 | 0.15238 | 0.15071 | 0 | 0 | 0 | 0
31.263 | 3 | -0.06209 | 0.09958 | 0.8347 | 0.2832 | -0.4107 | 1.948 | 0.3774 | -0.1437 | 2.729 | 0.1458 | 10000 | 0.95834 | 0.94696 | 0.95834 | 0.94696 | 0.00013582 | 4.091e-06 | 0.00013582 | 4.091e-06 | 7.1482e-06 | 2.1532e-07 | 7.1482e-06 | 2.1532e-07 | 0.15238 | 0.15071 | 0.15238 | 0.15071 | 0 | 0 | 0 | 0
31.263 | 5 | -0.1086 | 0.1916 | 0.6728 | 0.3298 | -0.4768 | 1.957 | 0.4583 | -0.1792 | 2.684 | 0.1886 | 10000 | 0.95834 | 0.94696 | 0.95834 | 0.94696 | 0.00013582 | 4.091e-06 | 0.00013582 | 4.091e-06 | 7.1482e-06 | 2.1532e-07 | 7.1482e-06 | 2.1532e-07 | 0.15238 | 0.15071 | 0.15238 | 0.15071 | 0 | 0 | 0 | 0
31.263 | 7 | 0.01338 | 0.2083 | 2.178 | 0.6398 | -0.5219 | 1.993 | 0.3598 | -0.2537 | 2.721 | 0.2016 | 10000 | 0.95834 | 0.94696 | 0.95834 | 0.94696 | 0.00013582 | 4.091e-06 | 0.00013582 | 4.091e-06 | 7.1482e-06 | 2.1532e-07 | 7.1482e-06 | 2.1532e-07 | 0.15238 | 0.15071 | 0.15238 | 0.15071 | 0 | 0 | 0 | 0
31.263 | 10 | 0.1664 | -0.1077 | 0.903 | 0.06608 | -0.3836 | 1.927 | 0.2931 | -0.3636 | 2.877 | 0.2578 | 10000 | 0.95834 | 0.94696 | 0.95834 | 0.94696 | 0.00013582 | 4.091e-06 | 0.00013582 | 4.091e-06 | 7.1482e-06 | 2.1532e-07 | 7.1482e-06 | 2.1532e-07 | 0.15238 | 0.15071 | 0.15238 | 0.15071 | 0 | 0 | 0 | 0
31.263 | 15 | 0.2607 | -0.142 | 1.091 | 0.03137 | -0.4485 | 1.827 | 0.2762 | -0.3595 | 2.896 | 0.2214 | 10000 | 0.95834 | 0.94696 | 0.95834 | 0.94696 | 0.00013582 | 4.091e-06 | 0.00013582 | 4.091e-06 | 7.1482e-06 | 2.1532e-07 | 7.1482e-06 | 2.1532e-07 | 0.15238 | 0.15071 | 0.15238 | 0.15071 | 0 | 0 | 0 | 0
31.263 | 20 | 0.2764 | -0.1017 | 1.152 | 0.03133 | -0.5277 | 1.856 | 0.2272 | -0.2912 | 2.865 | 0.2216 | 10000 | 0.95834 | 0.94696 | 0.95834 | 0.94696 | 0.00013582 | 4.091e-06 | 0.00013582 | 4.091e-06 | 7.1482e-06 | 2.1532e-07 | 7.1482e-06 | 2.1532e-07 | 0.15238 | 0.15071 | 0.15238 | 0.15071 | 0 | 0 | 0 | 0
49.983 | 1 | -0.06994 | -0.08809 | 1.096 | 0.2441 | -0.06602 | 2.093 | 0.284 | -0.1736 | 2.441 | 0.171 | 10000 | 0.95834 | 0.94696 | 0.95834 | 0.94696 | 0.00013582 | 4.091e-06 | 0.00013582 | 4.091e-06 | 7.1482e-06 | 2.1532e-07 | 7.1482e-06 | 2.1532e-07 | 0.15238 | 0.15071 | 0.15238 | 0.15071 | 0 | 0 | 0 | 0
49.983 | 3 | -0.01145 | -0.1026 | 0.7925 | 0.09217 | -0.2342 | 2.473 | 0.1608 | -0.07182 | 1.627 | 0.1633 | 10000 | 0.95834 | 0.94696 | 0.95834 | 0.94696 | 0.00013582 | 4.091e-06 | 0.00013582 | 4.091e-06 | 7.1482e-06 | 2.1532e-07 | 7.1482e-06 | 2.1532e-07 | 0.15238 | 0.15071 | 0.15238 | 0.15071 | 0 | 0 | 0 | 0
49.983 | 5 | -0.00641 | -0.1306 | 0.7732 | 0.0827 | -0.2335 | 2.504 | 0.1274 | -0.06624 | 1.859 | 0.1721 | 10000 | 0.95834 | 0.94696 | 0.95834 | 0.94696 | 0.00013582 | 4.091e-06 | 0.00013582 | 4.091e-06 | 7.1482e-06 | 2.1532e-07 | 7.1482e-06 | 2.1532e-07 | 0.15238 | 0.15071 | 0.15238 | 0.15071 | 0 | 0 | 0 | 0
49.983 | 7 | -0.2303 | -0.1745 | 0.8411 | 0.1191 | -2.098 | 2.575 | 0.5014 | 2.458 | 2.746 | 0.8619 | 10000 | 0.95834 | 0.94696 | 0.95834 | 0.94696 | 0.00013582 | 4.091e-06 | 0.00013582 | 4.091e-06 | 7.1482e-06 | 2.1532e-07 | 7.1482e-06 | 2.1532e-07 | 0.15238 | 0.15071 | 0.15238 | 0.15071 | 0 | 0 | 0 | 0
49.983 | 10 | -0.1646 | -0.05653 | 0.5426 | 0.04019 | 0.3088 | 3.509 | 1.035 | -0.4269 | 2.56 | 0.1845 | 10000 | 0.95834 | 0.94696 | 0.95834 | 0.94696 | 0.00013582 | 4.091e-06 | 0.00013582 | 4.091e-06 | 7.1482e-06 | 2.1532e-07 | 7.1482e-06 | 2.1532e-07 | 0.15238 | 0.15071 | 0.15238 | 0.15071 | 0 | 0 | 0 | 0
49.983 | 15 | -0.363 | 0.2307 | 1.452 | 0.3531 | 31.98 | 4.615 | 0.03145 | -0.3946 | 2.54 | 0.1554 | 10000 | 0.95834 | 0.94696 | 0.95834 | 0.94696 | 0.00013582 | 4.091e-06 | 0.00013582 | 4.091e-06 | 7.1482e-06 | 2.1532e-07 | 7.1482e-06 | 2.1532e-07 | 0.15238 | 0.15071 | 0.15238 | 0.15071 | 0 | 0 | 0 | 0
49.983 | 20 | -0.4675 | 0.322 | 1.534 | 0.1926 | -0.04551 | 2.954 | 0.06775 | -0.3586 | 2.501 | 0.1378 | 10000 | 0.95834 | 0.94696 | 0.95834 | 0.94696 | 0.00013582 | 4.091e-06 | 0.00013582 | 4.091e-06 | 7.1482e-06 | 2.1532e-07 | 7.1482e-06 | 2.1532e-07 | 0.15238 | 0.15071 | 0.15238 | 0.15071 | 0 | 0 | 0 | 0
67.763 | 1 | -0.3327 | 0.3173 | 0.3705 | 0.4284 | -0.2535 | 1.642 | 0.2824 | -0.1463 | 2.667 | 0.07489 | 10000 | 0.95834 | 0.94696 | 0.95834 | 0.94696 | 0.00013582 | 4.091e-06 | 0.00013582 | 4.091e-06 | 7.1482e-06 | 2.1532e-07 | 7.1482e-06 | 2.1532e-07 | 0.15238 | 0.15071 | 0.15238 | 0.15071 | 0 | 0 | 0 | 0
67.763 | 3 | -0.3699 | 0.4418 | 0.4205 | 0.3847 | -0.4197 | 1.709 | 0.5425 | -0.1449 | 2.577 | 0.1324 | 10000 | 0.95834 | 0.94696 | 0.95834 | 0.94696 | 0.00013582 | 4.091e-06 | 0.00013582 | 4.091e-06 | 7.1482e-06 | 2.1532e-07 | 7.1482e-06 | 2.1532e-07 | 0.15238 | 0.15071 | 0.15238 | 0.15071 | 0 | 0 | 0 | 0
67.763 | 5 | -0.4177 | 0.4703 | 0.1318 | 0.1469 | -0.3994 | 1.563 | 1.816 | -0.2634 | 2.594 | 0.2347
67.763 | 7 | -0.1136 | 0.3046 | 1.053 | 0.1724 | -0.1153 | 2.149 | 0.07935 | -0.7648 | 2.261 | 1.244
67.763 | 10 | 0.06973 | 0.4883 | 1.011 | 0.04097 | -1.321 | 1.42 | 1.089 | 0.08554 | 1.533 | 1.088
67.763 | 15 | 0.5816 | 1.021 | 0.9606 | 0.06097 | -3.367 | 1.06 | 0.6863 | 1.092 | 1.552 | 0.2672
67.763 | 20 | -0.04861 | 0.8914 | 0.9926 | 0.03218 | 0.3233 | 1.645 | 0.03873 | -2.399 | 1.827 | 1.279
92.163 | 1 | -0.3898 | 0.4499 | 0.127 | 0.1149 | -0.412 | 1.396 | 1.892 | -0.147 | 2.588 | 0.08975
92.163 | 3 | 0.003895 | 0.6259 | 1.374 | 0.1928 | -3.984 | 1.943 | 0.6643 | 2.887 | 2.114 | 0.6635
92.163 | 5 | -0.08371 | 0.3739 | 0.7183 | 0.3635 | -0.3266 | 2.354 | 0.1435 | -0.3774 | 0.2376 | 0.04287
92.163 | 7 | -0.2437 | 0.6126 | 0.9912 | 0.5756 | -0.4715 | 2.31 | 0.1999 | -0.304 | 0.253 | 0.03068
92.163 | 10 | -0.3473 | 0.2894 | 1.264 | 0.2411 | -0.33 | 2.327 | 0.1768 | -0.04303 | 2.77 | 0.04366
92.163 | 15 | -0.5552 | 0.6535 | 1.278 | 0.3375 | -0.4551 | 2.259 | 0.1439 | -0.1125 | 2.768 | 0.102
92.163 | 20 | -0.5913 | 0.7712 | 1.448 | 0.2019 | -0.5295 | 2.243 | 0.17 | -0.1717 | 2.783 | 0.06318
125.563 | 1 | -0.1989 | 0.1969 | 0.2742 | 0.3919 | -0.4016 | 1.979 | 0.5573 | 0.1298 | 2.871 | 0.03004
125.563 | 3 | -0.1533 | 0.1317 | 1.475 | 0.9437 | -0.3169 | 2.094 | 0.2643 | 0.03001 | 2.829 | 0.03071
125.563 | 5 | -0.2471 | 0.1775 | 0.02537 | 0.03843 | -0.3629 | 2.178 | 0.3652 | 0.449 | 4.382 | 0.5332
125.563 | 7 | -0.3978 | 0.3801 | -0.003005 | 0.1079 | -0.2249 | 1.552 | 0.3913 | -0.1376 | 2.382 | 0.08049
125.563 | 10 | 0.004435 | -0.1676 | 1.282 | 0.1429 | -0.02951 | 2.018 | 0.1471 | -0.197 | 2.389 | 0.1073
125.563 | 15 | 0.09929 | -0.2438 | 1.076 | 0.09243 | -0.4155 | 2.53 | 0.2216 | 0.1348 | 2.91 | 0.1969
125.563 | 20 | 0.2014 | -0.558 | 1.183 | 0.08381 | 0.1901 | 1.559 | 0.03239 | -0.3323 | 2.484 | 0.08851
171.163 | 1 | 0.08454 | -0.2838 | 0.6681 | 0.3672 | -0.09904 | 2.339 | 0.1008 | 0.1481 | 2.815 | 0.04251
171.163 | 3 | 0.1123 | -0.3015 | 0.5706 | 0.3754 | -0.1234 | 2.311 | 0.1312 | 0.1277 | 2.823 | 0.03573
171.163 | 5 | 0.3046 | -0.49 | 0.3791 | 0.3544 | -0.1395 | 2.337 | 0.1167 | 0.1074 | 2.828 | 0.0305
171.163 | 7 | 0.2464 | 0.7111 | 1.06 | 0.5352 | -1.084 | 0.7665 | 0.4235 | -0.1303 | 2.264 | 0.06294
171.163 | 10 | 0.2366 | -0.6369 | 0.8196 | 0.4267 | 0.1677 | 1.352 | 0.07369 | -0.06181 | 2.32 | 0.03049
171.163 | 15 | 0.1824 | -0.4659 | 0.9112 | 0.03888 | 0.1027 | 1.295 | 0.09299 | -0.1154 | 2.33 | 0.04805
171.163 | 20 | 0.2718 | -0.6936 | 0.907 | 0.0322 | 0.3611 | 1.657 | 0.6083 | -0.1809 | 2.372 | 0.07488
233.563 | 1 | -0.1284 | 0.05927 | 0.1549 | 0.05632 | -0.2324 | 1.929 | 0.2095 | 0.1234 | 2.822 | 0.0308
233.563 | 3 | -0.05868 | -0.04424 | 0.8008 | 0.03002 | -0.1887 | 2.015 | 0.1353 | 0.09795 | 2.829 | 0.03445
233.563 | 5 | -0.2574 | 0.3752 | 0.4696 | 0.118 | -0.5235 | 1.74 | 0.5746 | 0.1659 | 2.828 | 0.05869
233.563 | 7 | -0.2771 | 0.4458 | 0.4161 | 0.1268 | -0.6091 | 1.749 | 0.5731 | 0.1745 | 2.808 | 0.09765
233.563 | 10 | -0.4877 | 0.719 | 0.2916 | 0.1228 | -0.7048 | 1.77 | 0.5344 | 0.186 | 2.837 | 0.05793
233.563 | 15 | -0.7409 | 0.9312 | 0.2056 | 0.04744 | -0.5491 | 1.705 | 0.1784 | 0.07236 | 2.334 | 0.4337
233.563 | 20 | 0.2141 | 0.01236 | 1.27 | 0.2601 | -0.6724 | 1.718 | 0.1644 | 0.1072 | 1.251 | 0.03607
364.963 | 1 | 0.6074 | -0.1494 | 0.404 | 0.03213 | -0.6954 | -0.2198 | 0.6913 | 0.06345 | 2.849 | 0.1805
364.963 | 3 | 0.01048 | -0.3054 | 0.3717 | 0.08136 | -0.2879 | 1.345 | 0.3721 | 0.5712 | 1.413 | 2.314
364.963 | 5 | 0.4426 | -1.496 | 0.7412 | 0.3069 | 0.8072 | 0.9264 | 0.19 | 0.07935 | 2.821 | 0.04578
364.963 | 7 | 0.4957 | -1.34 | 0.8033 | 0.3209 | 0.5915 | 1.064 | 0.1825 | 0.09397 | 2.796 | 0.07632
364.963 | 10 | 0.1321 | -0.2453 | 0.7973 | 0.04599 | -0.1324 | 1.689 | 0.1537 | 0.08828 | 2.828 | 0.03786
364.963 | 15 | 0.1826 | -0.4144 | 0.5184 | 1.41 | -0.1013 | 1.521 | 0.06019 | 0.1446 | 2.844 | 0.03034
364.963 | 20 | -0.1684 | 0.09397 | 0.7596 | 0.03438 | -0.218 | 1.505 | 0.06847 | 0.1809 | 2.406 | 0.5669
483.563 | 1 | -0.005613 | 0.7561 | 1.047 | 0.1681 | -1.974 | 1.39 | 0.4696 | 1.173 | 1.965 | 0.4326
483.563 | 3 | 0.01508 | -0.1836 | 0.2188 | 0.05745 | -0.04395 | 1.98 | 0.03572 | 0.0224 | 2.833 | 0.03031
483.563 | 5 | 0.05262 | -0.2927 | 0.2058 | 0.03522 | -0.4225 | 1.605 | 0.2179 | 0.6256 | 1.634 | 0.5426
483.563 | 7 | -0.3943 | 0.4421 | 0.07354 | 0.06961 | -0.6103 | 0.8199 | 0.3593 | 0.3634 | 0.9442 | 0.107
483.563 | 10 | -1.488 | 2.466 | 0.0488 | 0.2822 | -1.854 | 0.7328 | 0.3622 | 0.6361 | 1.1 | 0.08221
483.563 | 15 | -0.2033 | 0.2949 | 1.138 | 0.08403 | -0.5057 | 1.848 | 0.1995 | 0.322 | 2.406 | 0.2481
483.563 | 20 | 0.1156 | 0.1269 | 1.414 | 0.04184 | -0.6535 | 1.785 | 0.1676 | 0.3708 | 2.512 | 0.2477
631.563 | 1 | -0.1174 | 0.2696 | 0.6751 | 0.1407 | -0.3338 | 1.238 | 0.1514 | -0.2823 | 2.822 | 0.03974
631.563 | 3 | -0.07057 | 0.453 | 0.5464 | 0.1199 | -0.7687 | 1.137 | 0.7658 | -0.2639 | 2.813 | 0.06112
631.563 | 5 | -0.2308 | 0.4516 | 0.718 | 0.1021 | -0.7577 | 1.682 | 0.4478 | 0.2204 | 2.053 | 0.1114
631.563 | 7 | -0.3254 | 0.4798 | 0.6653 | 0.1028 | -0.561 | 1.583 | 0.3443 | 0.2053 | 2.078 | 0.1374
631.563 | 10 | -0.4673 | 0.8293 | 0.6426 | 0.2035 | -0.9427 | 1.403 | 0.2488 | 0.4232 | 1.731 | 0.2827
631.563 | 15 | -0.09692 | 0.466 | 0.6377 | 0.03947 | -1.015 | 1.478 | 0.2765 | 0.4373 | 1.814 | 0.1531
631.563 | 20 | -0.07367 | 0.8234 | 0.7056 | 0.08666 | -2.417 | 1.41 | 0.4109 | 1.461 | 1.732 | 0.3567
774.683 | 1 | -1.687 | -0.5983 | 0.9037 | 0.1001 | 6.822 | 1.984 | 1.458 | -3.371 | 2.296 | 0.6429
774.683 | 3 | -0.9479 | 1.883 | 0.4331 | 0.3199 | -1.458 | 0.9124 | 0.2116 | 0.3418 | 1.244 | 0.07094
774.683 | 5 | 2.294 | 0.6168 | 0.3838 | 0.0358 | 0.4046 | 1.215 | 0.2338 | -3.502 | -0.5314 | 0.5294
774.683 | 7 | -0.9852 | 1.384 | 0.3814 | 0.1914 | -0.9336 | 0.9359 | 0.1824 | 0.3458 | 1.284 | 0.03003
774.683 | 10 | -0.4965 | 0.3855 | 0.5313 | 0.06886 | -0.308 | 1.353 | 0.2437 | 0.2684 | 1.673 | 0.1273
774.683 | 15 | -0.4425 | 0.3271 | 0.2547 | 0.05516 | 0.1314 | 1.644 | 0.05731 | -0.2367 | 1.742 | 1.132
774.683 | 20 | -0.983 | 1.305 | 0.4287 | 0.1718 | -0.5684 | 1.02 | 0.1578 | 0.2435 | 1.631 | 0.08124
897.803 | 1 | -0.1786 | 0.9659 | 1.192 | 0.2961 | -1.004 | 1.372 | 0.157 | 0.1919 | 2.737 | 0.05336
897.803 | 3 | -1.42 | 1.616 | 0.1863 | 0.03023 | -0.6108 | 1.225 | 0.1453 | 0.251 | 1.621 | 0.1951 |  | b1 | b2 | b3 | b4 | b1 | b2 | b3 | b4 | b1 | b2 | b3 | b4 | b1 | b2 | b3 | b4
897.803 | 5 | 0.3722 | -0.6622 | 1.004 | 0.1639 | 0.09081 | -0.9221 | 2.315 | 0.3038 | 2.822 | 0.04018 | 1 | 0.16483 | 0.15642 | 0.16483 | 0.15642 | 0.10712 | 0.096938 | 0.10712 | 0.096938 | 0.032233 | 0.047998 | 0.032233 | 0.047998 | 0.047697 | 0.057873 | 0.047697 | 0.057873
897.803 | 7 | 0.2985 | -0.5871 | 0.842 | 0.1033 | 0.1928 | 0.9216 | 0.04851 | -0.2992 | 2.396 | 0.3979 | 1 | 0.16483 | 0.15642 | 0.16483 | 0.15642 | 0.10712 | 0.096938 | 0.10712 | 0.096938 | 0.032233 | 0.047998 | 0.032233 | 0.047998 | 0.047697 | 0.057873 | 0.047697 | 0.057873
897.803 | 10 | 0.02251 | -0.1245 | 0.8047 | 0.03261 | -0.182 | 1.863 | 0.03144 | -0.2552 | 2.823 | 0.03965 | 1 | 0.16483 | 0.15642 | 0.16483 | 0.15642 | 0.10712 | 0.096938 | 0.10712 | 0.096938 | 0.032233 | 0.047998 | 0.032233 | 0.047998 | 0.047697 | 0.057873 | 0.047697 | 0.057873
897.803 | 15 | -0.2867 | 0.5853 | 0.4819 | 0.3925 | -0.5664 | 1.417 | 0.1504 | 0.04761 | 1.491 | 1.651 | 1 | 0.16483 | 0.15642 | 0.16483 | 0.15642 | 0.10712 | 0.096938 | 0.10712 | 0.096938 | 0.032233 | 0.047998 | 0.032233 | 0.047998 | 0.047697 | 0.057873 | 0.047697 | 0.057873
897.803 | 20 | -0.02581 | 0.6664 | 0.8787 | 0.05946 | -1.192 | 1.173 | 1.604 | -0.4093 | 2.805 | 0.05717 | 1 | 0.16483 | 0.15642 | 0.16483 | 0.15642 | 0.10712 | 0.096938 | 0.10712 | 0.096938 | 0.032233 | 0.047998 | 0.032233 | 0.047998 | 0.047697 | 0.057873 | 0.047697 | 0.057873
1036.361 | 1 | -0.1786 | 0.9659 | 1.192 | 0.2961 | -1.004 | 1.372 | 0.157 | 0.1919 | 2.737 | 0.05336 | 1 | 0.16483 | 0.15642 | 0.16483 | 0.15642 | 0.10712 | 0.096938 | 0.10712 | 0.096938 | 0.032233 | 0.047998 | 0.032233 | 0.047998 | 0.047697 | 0.057873 | 0.047697 | 0.057873
1036.361 | 3 | -1.42 | 1.616 | 0.1863 | 0.03023 | -0.6108 | 1.225 | 0.1453 | 0.251 | 1.621 | 0.1951 | 1 | 0.16483 | 0.15642 | 0.16483 | 0.15642 | 0.10712 | 0.096938 | 0.10712 | 0.096938 | 0.032233 | 0.047998 | 0.032233 | 0.047998 | 0.047697 | 0.057873 | 0.047697 | 0.057873
1036.361 | 5 | 0.3722 | -0.6622 | 1.004 | 0.1639 | 0.09081 | -0.9221 | 2.315 | 0.3038 | 2.822 | 0.04018 | 1 | 0.16483 | 0.15642 | 0.16483 | 0.15642 | 0.10712 | 0.096938 | 0.10712 | 0.096938 | 0.032233 | 0.047998 | 0.032233 | 0.047998 | 0.047697 | 0.057873 | 0.047697 | 0.057873
1036.361 | 7 | 0.2985 | -0.5871 | 0.842 | 0.1033 | 0.1928 | 0.9216 | 0.04851 | -0.2992 | 2.396 | 0.3979 | 1 | 0.16483 | 0.15642 | 0.16483 | 0.15642 | 0.10712 | 0.096938 | 0.10712 | 0.096938 | 0.032233 | 0.047998 | 0.032233 | 0.047998 | 0.047697 | 0.057873 | 0.047697 | 0.057873
1036.361 | 10 | 0.02251 | -0.1245 | 0.8047 | 0.03261 | -0.182 | 1.863 | 0.03144 | -0.2552 | 2.823 | 0.03965 | 1 | 0.16483 | 0.15642 | 0.16483 | 0.15642 | 0.10712 | 0.096938 | 0.10712 | 0.096938 | 0.032233 | 0.047998 | 0.032233 | 0.047998 | 0.047697 | 0.057873 | 0.047697 | 0.057873
1036.361 | 15 | -0.2867 | 0.5853 | 0.4819 | 0.3925 | -0.5664 | 1.417 | 0.1504 | 0.04761 | 1.491 | 1.651 | 1 | 0.16483 | 0.15642 | 0.16483 | 0.15642 | 0.10712 | 0.096938 | 0.10712 | 0.096938 | 0.032233 | 0.047998 | 0.032233 | 0.047998 | 0.047697 | 0.057873 | 0.047697 | 0.057873
1036.361 | 20 | -0.02581 | 0.6664 | 0.8787 | 0.05946 | -1.192 | 1.173 | 1.604 | -0.4093 | 2.805 | 0.05717 | 1 | 0.16483 | 0.15642 | 0.16483 | 0.15642 | 0.10712 | 0.096938 | 0.10712 | 0.096938 | 0.032233 | 0.047998 | 0.032233 | 0.047998 | 0.047697 | 0.057873 | 0.047697 | 0.057873
0.765 | 1 | 0.08644 | -0.015 | 1.72 | 0.1142 | 0.1114 | 2.612 | 0.326 | -0.02846 | 3.064 | 0.1685 | 1 | 0.16483 | 0.15642 | 0.16483 | 0.15642 | 0.10712 | 0.096938 | 0.10712 | 0.096938 | 0.032233 | 0.047998 | 0.032233 | 0.047998 | 0.047697 | 0.057873 | 0.047697 | 0.057873
0.765 | 3 | 0.09556 | -0.0301 | 1.763 | 1.489 | -0.006392 | 1.883 | 0.09339 | 0.09159 | 2.728 | 0.154 | 1 | 0.16483 | 0.15642 | 0.16483 | 0.15642 | 0.10712 | 0.096938 | 0.10712 | 0.096938 | 0.032233 | 0.047998 | 0.032233 | 0.047998 | 0.047697 | 0.057873 | 0.047697 | 0.057873
0.765 | 5 | 0.09464 | -0.005516 | 0.1587 | 0.06297 | -0.05159 | 2.69 | 0.9012 | 0.1235 | 2.87 | 0.1537 | 1 | 0.16483 | 0.15642 | 0.16483 | 0.15642 | 0.10712 | 0.096938 | 0.10712 | 0.096938 | 0.032233 | 0.047998 | 0.032233 | 0.047998 | 0.047697 | 0.057873 | 0.047697 | 0.057873
0.765 | 7 | 0.08411 | 0.07072 | 2.73 | 0.2052 | -0.06228 | 2.592 | 0.6004 | 0.09249 | 3.059 | 0.1055 | 1 | 0.16483 | 0.15642 | 0.16483 | 0.15642 | 0.10712 | 0.096938 | 0.10712 | 0.096938 | 0.032233 | 0.047998 | 0.032233 | 0.047998 | 0.047697 | 0.057873 | 0.047697 | 0.057873
0.765 | 10 | 0.078 | 0.09106 | 2.646 | 0.2638 | -0.1328 | 2.818 | 0.4574 | 0.1628 | 3.129 | 0.1396 | 1 | 0.16483 | 0.15642 | 0.16483 | 0.15642 | 0.10712 | 0.096938 | 0.10712 | 0.096938 | 0.032233 | 0.047998 | 0.032233 | 0.047998 | 0.047697 | 0.057873 | 0.047697 | 0.057873
0.765 | 15 | 0.09627 | 0.1737 | 1.706 | 0.4724 | -0.2752 | 1.93 | 0.7382 | 0.2474 | 3.186 | 0.1963 | 1 | 0.16483 | 0.15642 | 0.16483 | 0.15642 | 0.10712 | 0.096938 | 0.10712 | 0.096938 | 0.032233 | 0.047998 | 0.032233 | 0.047998 | 0.047697 | 0.057873 | 0.047697 | 0.057873
0.765 | 20 | 0.07146 | 0.2396 | 2.213 | 0.3115 | -0.4471 | 2.554 | 0.4085 | 0.4395 | 3.188 | 0.2476 | 1 | 0.16483 | 0.15642 | 0.16483 | 0.15642 | 0.10712 | 0.096938 | 0.10712 | 0.096938 | 0.032233 | 0.047998 | 0.032233 | 0.047998 | 0.047697 | 0.057873 | 0.047697 | 0.057873
1.901 | 1 | 0.07583 | 0.04044 | 0.8 | 0.3791 | 0.04419 | 2.006 | 0.1723 | -0.01719 | 2.92 | 0.04651 | 1 | 0.16483 | 0.15642 | 0.16483 | 0.15642 | 0.10712 | 0.096938 | 0.10712 | 0.096938 | 0.032233 | 0.047998 | 0.032233 | 0.047998 | 0.047697 | 0.057873 | 0.047697 | 0.057873
1.901 | 3 | 0.04868 | 0.07914 | 0.6985 | 0.7762 | 0.08226 | 2.537 | 0.1279 | -0.07173 | 3.487 | 0.1153 | 1.1294 | 0.16471 | 0.15953 | 0.16471 | 0.15953 | 0.10697 | 0.09977 | 0.10697 | 0.09977 | 0.034211 | 0.048973 | 0.034211 | 0.048973 | 0.047109 | 0.052221 | 0.047109 | 0.052221
1.901 | 5 | 0.03513 | 0.09307 | 0.5361 | 0.8034 | 0.4391 | 2.907 | 0.2462 | -0.4766 | 3.253 | 0.3685 | 1.4219 | 0.16468 | 0.16576 | 0.16468 | 0.16576 | 0.10687 | 0.10541 | 0.10687 | 0.10541 | 0.037808 | 0.051068 | 0.037808 | 0.051068 | 0.045261 | 0.041752 | 0.045261 | 0.041752
1.901 | 7 | 0.02848 | 0.07078 | 0.03942 | 0.4482 | 0.04415 | 2.321 | 0.1788 | 0.09169 | 2.872 | 0.08708 | 1.7901 | 0.16536 | 0.17235 | 0.16536 | 0.17235 | 0.10744 | 0.11134 | 0.10744 | 0.11134 | 0.04098 | 0.05348 | 0.04098 | 0.05348 | 0.041987 | 0.032853 | 0.041987 | 0.032853
1.901 | 10 | 0.06725 | 0.4032 | 1.258 | 1.022 | -0.6402 | 2.841 | 1.624 | 0.2275 | 2.911 | 0.1838 | 2.2536 | 0.16817 | 0.1792 | 0.16817 | 0.1792 | 0.10993 | 0.11738 | 0.10993 | 0.11738 | 0.044107 | 0.0561 | 0.044107 | 0.0561 | 0.03741 | 0.026568 | 0.03741 | 0.026568
1.901 | 15 | 0.05646 | 0.07014 | 1.969 | 1.052 | 0.05276 | 2.763 | 0.1292 | 0.1366 | 3.179 | 0.1031 | 2.8371 | 0.17612 | 0.18619 | 0.17612 | 0.18619 | 0.11633 | 0.12284 | 0.11633 | 0.12284 | 0.048303 | 0.058629 | 0.048303 | 0.058629 | 0.032262 | 0.023112 | 0.032262 | 0.023112
1.901 | 20 | 0.06228 | 0.02692 | 1.647 | 0.4221 | -0.05285 | 2.998 | 0.07142 | 0.3331 | 3.176 | 0.1718 | 3.5717 | 0.19158 | 0.19317 | 0.19158 | 0.19317 | 0.12304 | 0.12264 | 0.12304 | 0.12264 | 0.052967 | 0.059863 | 0.052967 | 0.059863 | 0.027426 | 0.021969 | 0.027426 | 0.021969
4.091 | 1 | 0.08743 | 0.03537 | 1.056 | 0.3478 | 0.07895 | 1.941 | 0.1919 | -0.08273 | 2.806 | 0.2503 | 4.4965 | 0.20905 | 0.20004 | 0.20905 | 0.20004 | 0.11255 | 0.10112 | 0.11255 | 0.10112 | 0.056133 | 0.059498 | 0.056133 | 0.059498 | 0.023529 | 0.022165 | 0.023529 | 0.022165
4.091 | 3 | 0.08789 | -0.1396 | 1.992 | 0.2247 | 0.3724 | 2.241 | 0.3621 | -0.224 | 3.327 | 0.2363 | 5.6607 | 0.2201 | 0.20669 | 0.2201 | 0.20669 | 0.10248 | 0.087779 | 0.10248 | 0.087779 | 0.059463 | 0.060338 | 0.059463 | 0.060338 | 0.020772 | 0.022109 | 0.020772 | 0.022109
4.091 | 5 | 0.08858 | -0.7402 | 3.178 | 0.4865 | 0.3222 | 2.336 | 0.4558 | 0.3338 | 2.831 | 0.2208 | 7.1265 | 0.22488 | 0.21309 | 0.22488 | 0.21309 | 0.10189 | 0.089017 | 0.10189 | 0.089017 | 0.059665 | 0.0593 | 0.059665 | 0.0593 | 0.01898 | 0.019094 | 0.01898 | 0.019094
4.091 | 7 | 0.0844 | -1.741 | 3.103 | 0.6153 | 1.183 | 2.62 | 0.566 | 0.379 | 2.936 | 0.222 | 8.9717 | 0.22688 | 0.21926 | 0.22688 | 0.21926 | 0.10211 | 0.092253 | 0.10211 | 0.092253 | 0.058549 | 0.056755 | 0.058549 | 0.056755 | 0.017767 | 0.014137 | 0.017767 | 0.014137
4.091 | 10 | 0.08355 | 0.04472 | 1.461 | 0.2199 | 0.07309 | 2.351 | 0.152 | 0.0886 | 2.795 | 0.07163 | 11.295 | 0.22825 | 0.2253 | 0.22825 | 0.2253 | 0.10227 | 0.095751 | 0.10227 | 0.095751 | 0.056872 | 0.055256 | 0.056872 | 0.055256 | 0.016725 | 0.012285 | 0.016725 | 0.012285
4.091 | 15 | 0.07854 | 0.0497 | 1.462 | 0.2763 | 0.08859 | 2.454 | 0.1531 | 0.1139 | 2.886 | 0.08379 | 14.219 | 0.23 | 0.23139 | 0.23 | 0.23139 | 0.10321 | 0.099639 | 0.10321 | 0.099639 | 0.054879 | 0.054205 | 0.054879 | 0.054205 | 0.015556 | 0.012342 | 0.015556 | 0.012342
4.091 | 20 | 0.08845 | -0.04348 | 0.5074 | 0.1247 | 0.1081 | 1.523 | 0.5058 | 0.2153 | 2.83 | 0.1626 | 17.901 | 0.23309 | 0.23781 | 0.23309 | 0.23781 | 0.10577 | 0.10403 | 0.10577 | 0.10403 | 0.052732 | 0.052736 | 0.052732 | 0.052736 | 0.014114 | 0.012593 | 0.014114 | 0.012593
9.503 | 1 | 0.09092 | 0.01269 | 0.9598 | 0.1864 | 0.09228 | 1.895 | 0.2312 | -0.1245 | 2.777 | 0.2936 | 22.536 | 0.24421 | 0.24496 | 0.24421 | 0.24496 | 0.11149 | 0.10859 | 0.11149 | 0.10859 | 0.05053 | 0.050598 | 0.05053 | 0.050598 | 0.012395 | 0.012552 | 0.012395 | 0.012552
9.503 | 3 | 0.08757 | -0.0924 | 2.975 | 0.07866 | 0.2258 | 2.516 | 0.4557 | -0.1361 | 3.436 | 0.1068 | 28.371 | 0.26106 | 0.25337 | 0.26106 | 0.25337 | 0.11859 | 0.11264 | 0.11859 | 0.11264 | 0.048292 | 0.047757 | 0.048292 | 0.047757 | 0.010486 | 0.012102 | 0.010486 | 0.012102
9.503 | 5 | 0.0867 | -0.1203 | 2.108 | 0.2297 | 0.3572 | 2.328 | 0.3479 | -0.2773 | 3.483 | 0.2714 | 35.717 | 0.27078 | 0.26374 | 0.27078 | 0.26374 | 0.12178 | 0.11573 | 0.12178 | 0.11573 | 0.045938 | 0.044357 | 0.045938 | 0.044357 | 0.0085212 | 0.011198 | 0.0085212 | 0.011198
9.503 | 7 | 0.08674 | -0.1246 | 2.206 | 0.2336 | 0.3448 | 2.372 | 0.3501 | -0.2135 | 3.584 | 0.1828 | 44.965 | 0.28287 | 0.27711 | 0.28287 | 0.27711 | 0.12349 | 0.11801 | 0.12349 | 0.11801 | 0.043464 | 0.040762 | 0.043464 | 0.040762 | 0.0066445 | 0.0098287 | 0.0066445 | 0.0098287
9.503 | 10 | 0.3925 | -1.755 | 1.995 | 1.786 | 0.8311 | 1.288 | 0.7643 | 0.2901 | 2.623 | 0.2637 | 56.607 | 0.29913 | 0.29488 | 0.29913 | 0.29488 | 0.12447 | 0.12031 | 0.12447 | 0.12031 | 0.040841 | 0.03751 | 0.040841 | 0.03751 | 0.00498 | 0.0080342 | 0.00498 | 0.0080342
9.503 | 15 | 0.08013 | 0.00881 | 1.124 | 0.419 | 0.08185 | 1.922 | 0.2305 | 0.08834 | 2.603 | 0.1149 | 71.265 | 0.32044 | 0.31845 | 0.32044 | 0.31845 | 0.12493 | 0.12341 | 0.12493 | 0.12341 | 0.037568 | 0.035072 | 0.037568 | 0.035072 | 0.0036068 | 0.0059325 | 0.0036068 | 0.0059325
9.503 | 20 | 0.07608 | 0.008878 | 1.117 | 0.03 | 0.0854 | 1.957 | 0.2058 | 0.1075 | 2.753 | 0.1413 | 89.716 | 0.3476 | 0.34781 | 0.3476 | 0.34781 | 0.12465 | 0.12644 | 0.12465 | 0.12644 | 0.033838 | 0.033163 | 0.033838 | 0.033163 | 0.0025308 | 0.0037279 | 0.0025308 | 0.0037279
17.103 | 1 | 0.08906 | 0.0358 | 1.173 | 0.2758 | 0.05741 | 1.925 | 0.141 | -0.1804 | 2.813 | 0.5265 | 112.94 | 0.38129 | 0.38148 | 0.38129 | 0.38148 | 0.12304 | 0.12678 | 0.12304 | 0.12678 | 0.030665 | 0.030715 | 0.030665 | 0.030715 | 0.0016645 | 0.0016847 | 0.0016645 | 0.0016847
17.103 | 3 | 0.08691 | -0.08133 | 2.44 | 0.2917 | 0.266 | 2.549 | 0.416 | -0.2584 | 3.298 | 0.2253 | 142.19 | 0.42215 | 0.41947 | 0.42215 | 0.41947 | 0.11929 | 0.1229 | 0.11929 | 0.1229 | 0.027254 | 0.027321 | 0.027254 | 0.027321 | 0.001 | 0.001 | 0.001 | 0.001
17.103 | 5 | 0.08391 | -0.08793 | 2.393 | 0.478 | 0.2612 | 2.494 | 0.4963 | -0.2346 | 3.478 | 0.1993 | 179.01 | 0.47081 | 0.46387 | 0.47081 | 0.46387 | 0.11259 | 0.11505 | 0.11259 | 0.11505 | 0.02359 | 0.02328 | 0.02359 | 0.02328 | 0.001 | 0.001 | 0.001 | 0.001
17.103 | 7 | 0.07698 | -0.09327 | 1.649 | 0.333 | 0.2727 | 2.149 | 0.5206 | -0.2477 | 3.612 | 0.2195 | 225.36 | 0.52821 | 0.51741 | 0.52821 | 0.51741 | 0.10247 | 0.10403 | 0.10247 | 0.10403 | 0.019739 | 0.019072 | 0.019739 | 0.019072 | 0.001 | 0.001 | 0.001 | 0.001
17.103 | 10 | 0.07546 | -0.07141 | 1.705 | 0.2881 | 0.2491 | 2.189 | 0.483 | -0.2386 | 3.743 | 0.207 | 283.71 | 0.59572 | 0.58259 | 0.59572 | 0.58259 | 0.089252 | 0.090691 | 0.089252 | 0.090691 | 0.015939 | 0.015128 | 0.015939 | 0.015128 | 0.001 | 0.001 | 0.001 | 0.001
17.103 | 15 | 0.06848 | 0.02086 | 0.6017 | 0.2744 | 0.0631 | 1.942 | 0.1617 | 0.03669 | 2.544 | 0.0731 | 357.17 | 0.67495 | 0.661 | 0.67495 | 0.661 | 0.074263 | 0.076089 | 0.074263 | 0.076089 | 0.012488 | 0.011717 | 0.012488 | 0.011717 | 0.001 | 0.001 | 0.001 | 0.001
17.103 | 20 | 0.05372 | 0.03151 | 0.2988 | 0.401 | 0.07909 | 2.052 | 0.2042 | 0.05181 | 2.762 | 0.08332 | 449.65 | 0.76645 | 0.7523 | 0.76645 | 0.7523 | 0.05939 | 0.061461 | 0.05939 | 0.061461 | 0.0096328 | 0.0089227 | 0.0096328 | 0.0089227 | 0.001 | 0.001 | 0.001 | 0.001
31.263 | 1 | 0.08456 | 0.04926 | 1.571 | 0.288 | 0.01127 | 1.667 | 0.8915 | -0.1759 | 2.809 | 0.5512 | 566.08 | 0.86788 | 0.85317 | 0.86788 | 0.85317 | 0.046116 | 0.047976 | 0.046116 | 0.047976 | 0.0073914 | 0.0066931 | 0.0073914 | 0.0066931 | 0.001 | 0.001 | 0.001 | 0.001
31.263 | 3 | 0.08307 | 0.1407 | 3.212 | 0.1584 | 0.1273 | 2.453 | 0.3887 | -0.4287 | 3.244 | 0.3193 | 712.65 | 0.97335 | 0.95717 | 0.97335 | 0.95717 | 0.03512 | 0.036448 | 0.03512 | 0.036448 | 0.0056218 | 0.0049233 | 0.0056218 | 0.0049233 | 0.001 | 0.001 | 0.001 | 0.001
31.263 | 5 | 0.06855 | -0.08392 | 2.05 | 1.39 | 0.217 | 2.689 | 1.292 | -0.2675 | 3.663 | 0.3457 | 897.16 | 1.0748 | 1.0564 | 1.0748 | 1.0564 | 0.02645 | 0.027188 | 0.02645 | 0.027188 | 0.0042592 | 0.0034853 | 0.0042592 | 0.0034853 | 0.001 | 0.00070294 | 0.001 | 0.00070294
31.263 | 7 | 0.07944 | -0.1308 | 1.124 | 0.7994 | 0.2355 | 1.842 | 0.8583 | -0.2543 | 3.628 | 0.3436 | 1129.4 | 1.1649 | 1.1439 | 1.1649 | 1.1439 | 0.019812 | 0.02008 | 0.019812 | 0.02008 | 0.0031405 | 0.0023252 | 0.0031405 | 0.0023252 | 0.001 | 0.00041461 | 0.001 | 0.00041461
31.263 | 10 | 0.08083 | 0.0295 | 1.555 | 0.1092 | 0.01452 | 2.117 | 0.127 | -0.05768 | 3.21 | 0.106 | 1421.9 | 1.239 | 1.2158 | 1.239 | 1.2158 | 0.014785 | 0.014767 | 0.014785 | 0.014767 | 0.0021536 | 0.001392 | 0.0021536 | 0.001392 | 0.00088108 | 0.00024624 | 0.00088108 | 0.00024624
31.263 | 15 | 0.04756 | -0.02905 | 0.8943 | 0.1508 | 0.3594 | 2.416 | 0.8132 | -0.4563 | 3.515 | 0.6107 | 1790.1 | 1.2961 | 1.2716 | 1.2961 | 1.2716 | 0.010968 | 0.010843 | 0.010968 | 0.010843 | 0.0012759 | 0.00063691 | 0.0012759 | 0.00063691 | 0.00069434 | 0.00014758 | 0.00069434 | 0.00014758
31.263 | 20 | 0.0786 | 0.08349 | 1.551 | 0.1409 | -0.05115 | 1.929 | 1.421 | -0.07813 | 3.52 | 0.08096 | 2253.6 | 1.3379 | 1.3131 | 1.3379 | 1.3131 | 0.0080344 | 0.0079836 | 0.0080344 | 0.0079836 | 0.00051177 | 4.4669e-05 | 0.00051177 | 4.4669e-05 | 0.00055343 | 8.9337e-05 | 0.00055343 | 8.9337e-05
49.983 | 1 | 0.07972 | 0.006334 | 1.553 | 0.2287 | -0.024 | 2.271 | 0.1961 | -0.083 | 2.934 | 0.312 | 2837.1 | 1.3681 | 1.3438 | 1.3681 | 1.3438 | 0.0064983 | 0.0067872 | 0.0064983 | 0.0067872 | 0.0002223 | 2.731e-05 | 0.0002223 | 2.731e-05 | 0.00044459 | 5.462e-05 | 0.00044459 | 5.462e-05
49.983 | 3 | 0.08193 | 0.03263 | 1.948 | 0.3166 | -0.02287 | 2.612 | 0.5305 | -0.1436 | 3.239 | 0.3493 | 3571.7 | 1.3893 | 1.3656 | 1.3893 | 1.3656 | 0.0057577 | 0.0059556 | 0.0057577 | 0.0059556 | 0.00017954 | 1.6859e-05 | 0.00017954 | 1.6859e-05 | 0.00035908 | 3.3718e-05 | 0.00035908 | 3.3718e-05
49.983 | 5 | 0.06239 | -0.04436 | 3.695 | 2.133 | 0.1771 | 4.58 | 2.411 | -0.2011 | 3.482 | 0.3647 | 4496.5 | 1.4037 | 1.3808 | 1.4037 | 1.3808 | 0.0052385 | 0.0053722 | 0.0052385 | 0.0053722 | 0.00014555 | 1.0501e-05 | 0.00014555 | 1.0501e-05 | 0.0002911 | 2.1003e-05 | 0.0002911 | 2.1003e-05
49.983 | 7 | 0.08235 | 0.08948 | 3.255 | 0.1431 | 0.185 | 2.679 | 0.3764 | -0.4402 | 3.191 | 0.3683 | 5660.8 | 1.4134 | 1.3915 | 1.4134 | 1.3915 | 0.0048711 | 0.0049589 | 0.0048711 | 0.0049589 | 0.00011831 | 6.5956e-06 | 0.00011831 | 6.5956e-06 | 0.00023662 | 1.3191e-05 | 0.00023662 | 1.3191e-05
49.983 | 10 | 0.06458 | -0.04335 | 0.2707 | 0.318 | 0.1142 | 1.182 | 1.09 | -0.1787 | 3.418 | 0.3813 | 7126.5 | 1.4199 | 1.3989 | 1.4199 | 1.3989 | 0.0046092 | 0.0046637 | 0.0046092 | 0.0046637 | 9.6369e-05 | 4.1733e-06 | 9.6369e-05 | 4.1733e-06 | 0.00019274 | 8.3465e-06 | 0.00019274 | 8.3465e-06
49.983 | 15 | 0.0688 | -0.04561 | 0.1929 | 0.3377 | 0.1247 | 1.603 | 1.32 | -0.1793 | 3.438 | 0.2752 | 8971.7 | 1.4242 | 1.4041 | 1.4242 | 1.4041 | 0.0044211 | 0.0044511 | 0.0044211 | 0.0044511 | 7.8631e-05 | 2.6579e-06 | 7.8631e-05 | 2.6579e-06 | 0.00015726 | 5.3158e-06 | 0.00015726 | 5.3158e-06
49.983 | 20 | 0.07654 | -0.1012 | 1.237 | 0.6588 | 0.1744 | 1.935 | 0.6881 | -0.1948 | 3.381 | 0.268 | 10000 | 1.4257 | 1.4059 | 1.4257 | 1.4059 | 0.0043516 | 0.0043725 | 0.0043516 | 0.0043725 | 7.1482e-05 | 2.1532e-06 | 7.1482e-05 | 2.1532e-06 | 0.00014296 | 4.3063e-06 | 0.00014296 | 4.3063e-06
67.763 | 1 | 0.09167 | -0.02337 | 0.4463 | 0.8431 | -0.03653 | 2.32 | 0.1789 | -0.04386 | 2.907 | 0.1517 | 10000 | 1.4257 | 1.4059 | 1.4257 | 1.4059 | 0.0043516 | 0.0043725 | 0.0043516 | 0.0043725 | 7.1482e-05 | 2.1532e-06 | 7.1482e-05 | 2.1532e-06 | 0.00014296 | 4.3063e-06 | 0.00014296 | 4.3063e-06
67.763 | 3 | 0.08211 | 0.01752 | 2.746 | 0.1014 | -0.03445 | 3.097 | 0.7307 | -0.08664 | 2.863 | 0.1651 | 10000 | 1.4257 | 1.4059 | 1.4257 | 1.4059 | 0.0043516 | 0.0043725 | 0.0043516 | 0.0043725 | 7.1482e-05 | 2.1532e-06 | 7.1482e-05 | 2.1532e-06 | 0.00014296 | 4.3063e-06 | 0.00014296 | 4.3063e-06
67.763 | 5 | 0.09384 | -0.06364 | 0.8423 | 0.7843 | 0.1695 | 2.781 | 0.9124 | -0.2339 | 3.228 | 0.4266 | 10000 | 1.4257 | 1.4059 | 1.4257 | 1.4059 | 0.0043516 | 0.0043725 | 0.0043516 | 0.0043725 | 7.1482e-05 | 2.1532e-06 | 7.1482e-05 | 2.1532e-06 | 0.00014296 | 4.3063e-06 | 0.00014296 | 4.3063e-06
67.763 | 7 | 0.08141 | -0.03107 | 1.094 | 0.2724 | 0.1164 | 2.141 | 0.5128 | -0.2087 | 2.992 | 0.4322 | 10000 | 1.4257 | 1.4059 | 1.4257 | 1.4059 | 0.0043516 | 0.0043725 | 0.0043516 | 0.0043725 | 7.1482e-05 | 2.1532e-06 | 7.1482e-05 | 2.1532e-06 | 0.00014296 | 4.3063e-06 | 0.00014296 | 4.3063e-06
67.763 | 10 | 0.1227 | -0.08752 | 0.7387 | 1.042 | 0.04564 | 1.885 | 0.302 | -0.09491 | 3.033 | 0.142 | 10000 | 1.4257 | 1.4059 | 1.4257 | 1.4059 | 0.0043516 | 0.0043725 | 0.0043516 | 0.0043725 | 7.1482e-05 | 2.1532e-06 | 7.1482e-05 | 2.1532e-06 | 0.00014296 | 4.3063e-06 | 0.00014296 | 4.3063e-06
67.763 | 15 | 0.1121 | -0.1547 | 1.917 | 1.617 | 0.1985 | 2.841 | 0.6989 | -0.1591 | 3.047 | 0.1711 | 10000 | 1.4257 | 1.4059 | 1.4257 | 1.4059 | 0.0043516 | 0.0043725 | 0.0043516 | 0.0043725 | 7.1482e-05 | 2.1532e-06 | 7.1482e-05 | 2.1532e-06 | 0.00014296 | 4.3063e-06 | 0.00014296 | 4.3063e-06
67.763 | 20 | 0.1221 | -0.133 | 0.7987 | 0.7357 | 0.1421 | 1.94 | 0.3831 | -0.1547 | 2.995 | 0.2825 | 10000 | 1.4257 | 1.4059 | 1.4257 | 1.4059 | 0.0043516 | 0.0043725 | 0.0043516 | 0.0043725 | 7.1482e-05 | 2.1532e-06 | 7.1482e-05 | 2.1532e-06 | 0.00014296 | 4.3063e-06 | 0.00014296 | 4.3063e-06
92.163 | 1 | 0.05699 | 0.04388 | 1.156 | 2.325 | -0.1167 | 2.55 | 0.3857 | 0.01216 | 3.281 | 0.07496 | 10000 | 1.4257 | 1.4059 | 1.4257 | 1.4059 | 0.0043516 | 0.0043725 | 0.0043516 | 0.0043725 | 7.1482e-05 | 2.1532e-06 | 7.1482e-05 | 2.1532e-06 | 0.00014296 | 4.3063e-06 | 0.00014296 | 4.3063e-06
92.163 | 3 | 0.07373 | 0.008148 | 0.6386 | 0.07712 | -0.1112 | 2.751 | 0.3441 | 0.01455 | 3.32 | 0.06426 | 10000 | 1.4257 | 1.4059 | 1.4257 | 1.4059 | 0.0043516 | 0.0043725 | 0.0043516 | 0.0043725 | 7.1482e-05 | 2.1532e-06 | 7.1482e-05 | 2.1532e-06 | 0.00014296 | 4.3063e-06 | 0.00014296 | 4.3063e-06
92.163 | 5 | 0.06904 | 0.009521 | 0.5957 | 0.1382 | 0.001527 | -0.968 | 0.03025 | -0.08957 | 2.709 | 0.2378 | 10000 | 1.4257 | 1.4059 | 1.4257 | 1.4059 | 0.0043516 | 0.0043725 | 0.0043516 | 0.0043725 | 7.1482e-05 | 2.1532e-06 | 7.1482e-05 | 2.1532e-06 | 0.00014296 | 4.3063e-06 | 0.00014296 | 4.3063e-06
92.163 | 7 | 0.07004 | 0.02589 | 0.8631 | 0.264 | -0.006922 | 2.556 | 0.193 | -0.1373 | 3.043 | 0.5882 | 10000 | 1.4257 | 1.4059 | 1.4257 | 1.4059 | 0.0043516 | 0.0043725 | 0.0043516 | 0.0043725 | 7.1482e-05 | 2.1532e-06 | 7.1482e-05 | 2.1532e-06 | 0.00014296 | 4.3063e-06 | 0.00014296 | 4.3063e-06
92.163 | 10 | 0.0747 | 0.03535 | 0.695 | 0.2917 | -0.02171 | 0.3944 | 0.6204 | -0.1259 | 3.027 | 0.4444 | 10000 | 1.4257 | 1.4059 | 1.4257 | 1.4059 | 0.0043516 | 0.0043725 | 0.0043516 | 0.0043725 | 7.1482e-05 | 2.1532e-06 | 7.1482e-05 | 2.1532e-06 | 0.00014296 | 4.3063e-06 | 0.00014296 | 4.3063e-06
92.163 | 15 | 0.0673 | 0.0229 | 0.7976 | 0.08189 | -0.003716 | 1.529 | 0.03455 | -0.116 | 3.01 | 0.3657 | 10000 | 1.4257 | 1.4059 | 1.4257 | 1.4059 | 0.0043516 | 0.0043725 | 0.0043516 | 0.0043725 | 7.1482e-05 | 2.1532e-06 | 7.1482e-05 | 2.1532e-06 | 0.00014296 | 4.3063e-06 | 0.00014296 | 4.3063e-06
92.163 | 20 | 0.06005 | 0.0289 | 0.7925 | 0.1685 | -0.01159 | 1.878 | 0.1565 | -0.09832 | 3.076 | 0.2471 | 10000 | 1.4257 | 1.4059 | 1.4257 | 1.4059 | 0.0043516 | 0.0043725 | 0.0043516 | 0.0043725 | 7.1482e-05 | 2.1532e-06 | 7.1482e-05 | 2.1532e-06 | 0.00014296 | 4.3063e-06 | 0.00014296 | 4.3063e-06
125.563 | 1 | 0.08101 | 0.06926 | 1.664 | 0.3221 | -0.1835 | 2.163 | 0.4827 | 0.01766 | 3.159 | 0.1187 | 10000 | 1.4257 | 1.4059 | 1.4257 | 1.4059 | 0.0043516 | 0.0043725 | 0.0043516 | 0.0043725 | 7.1482e-05 | 2.1532e-06 | 7.1482e-05 | 2.1532e-06 | 0.00014296 | 4.3063e-06 | 0.00014296 | 4.3063e-06
125.563 | 3 | 0.08932 | -0.01199 | 0.2079 | 0.05353 | -0.06982 | 2.467 | 0.2234 | -0.01929 | 2.571 | 0.7595 | 10000 | 1.4257 | 1.4059 | 1.4257 | 1.4059 | 0.0043516 | 0.0043725 | 0.0043516 | 0.0043725 | 7.1482e-05 | 2.1532e-06 | 7.1482e-05 | 2.1532e-06 | 0.00014296 | 4.3063e-06 | 0.00014296 | 4.3063e-06
125.563 | 5 | 0.07735 | -0.0461 | 1.053 | 0.6576 | 0.07299 | 2.048 | 1.117 | -0.1006 | 2.565 | 0.2768 | 10000 | 1.4257 | 1.4059 | 1.4257 | 1.4059 | 0.0043516 | 0.0043725 | 0.0043516 | 0.0043725 | 7.1482e-05 | 2.1532e-06 | 7.1482e-05 | 2.1532e-06 | 0.00014296 | 4.3063e-06 | 0.00014296 | 4.3063e-06
125.563 | 7 | 0.09808 | 0.04403 | 1.001 | 0.2117 | -0.09757 | 1.098 | 0.6387 | -0.05521 | 2.672 | 0.1636 | 10000 | 1.4257 | 1.4059 | 1.4257 | 1.4059 | 0.0043516 | 0.0043725 | 0.0043516 | 0.0043725 | 7.1482e-05 | 2.1532e-06 | 7.1482e-05 | 2.1532e-06 | 0.00014296 | 4.3063e-06 | 0.00014296 | 4.3063e-06
125.563 | 10 | 0.09757 | 0.0702 | 1.069 | 0.2377 | -0.1288 | 1.171 | 0.5714 | -0.05141 | 2.74 | 0.1541 | 10000 | 1.4257 | 1.4059 | 1.4257 | 1.4059 | 0.0043516 | 0.0043725 | 0.0043516 | 0.0043725 | 7.1482e-05 | 2.1532e-06 | 7.1482e-05 | 2.1532e-06 | 0.00014296 | 4.3063e-06 | 0.00014296 | 4.3063e-06
125.563 | 15 | 0.1054 | 0.09355 | 1.084 | 0.2331 | -0.1694 | 1.136 | 0.612 | -0.04547 | 2.813 | 0.1345
125.563 | 20 | 0.07759 | 0.03034 | 1.091 | 0.1242 | -0.08286 | 1.808 | 0.7823 | -0.04895 | 2.804 | 0.1677
171.163 | 1 | 0.07469 | 0.03758 | 1.963 | 0.1646 | -0.1175 | 2.159 | 0.2782 | -0.004716 | 3.69 | 0.07203
171.163 | 3 | 0.07491 | 0.001721 | 2.99 | 0.108 | -0.1072 | 2.538 | 0.3484 | 0.02002 | 3.043 | 0.1226
171.163 | 5 | 0.07379 | 0.006913 | 3.331 | 0.09216 | -0.1099 | 2.599 | 0.326 | 0.01917 | 3.009 | 0.1006
171.163 | 7 | 0.07662 | 0.05672 | 1.86 | 0.2627 | -0.1733 | 2.36 | 0.4237 | 0.02757 | 3.196 | 0.1665
171.163 | 10 | 0.0798 | 0.07972 | 1.785 | 0.2949 | -0.2717 | 2.593 | 0.5779 | 0.08649 | 3.314 | 0.2505
171.163 | 15 | 0.08261 | -0.01877 | 0.3722 | 0.03266 | -0.02877 | 2.268 | 0.1422 | -0.04521 | 2.828 | 0.1197
171.163 | 20 | 0.07969 | -0.01949 | 0.4128 | 0.03295 | -0.01229 | 2.381 | 0.0922 | -0.07403 | 2.969 | 0.2738
233.563 | 1 | 0.07177 | 0.04857 | 1.694 | 0.3019 | -0.1394 | 2.137 | 0.4116 | 0.01002 | 2.879 | 0.109
233.563 | 3 | 0.07405 | 0.05071 | 1.602 | 0.254 | -0.1441 | 2.088 | 0.4265 | 0.01028 | 2.903 | 0.09774
233.563 | 5 | 0.07126 | 0.05341 | 1.7 | 0.2517 | -0.1432 | 2.14 | 0.3793 | 0.01064 | 2.906 | 0.07143
233.563 | 7 | 0.07266 | 0.06628 | 1.661 | 0.2479 | -0.1615 | 2.105 | 0.4072 | 0.01339 | 2.965 | 0.09527
233.563 | 10 | 0.07276 | 0.08255 | 1.612 | 0.2543 | -0.1858 | 2.081 | 0.4454 | 0.01929 | 2.999 | 0.1417
233.563 | 15 | 0.06623 | 0.07962 | 1.635 | 0.2335 | -0.1774 | 2.135 | 0.4216 | 0.02034 | 2.981 | 0.1516
233.563 | 20 | 0.05299 | 0.01102 | 1.34 | 0.05418 | -0.06756 | 2.385 | 0.1807 | -0.008721 | 3.729 | 0.2094
364.963 | 1 | 0.07073 | 0.04152 | 1.621 | 0.2694 | -0.129 | 2.118 | 0.4078 | 0.01032 | 2.651 | 0.1589
364.963 | 3 | 0.06801 | 0.01718 | 1.57 | 0.1871 | -0.08325 | 2.121 | 0.3218 | -0.007317 | 3.297 | 0.2024
364.963 | 5 | 0.06619 | 0.01015 | 1.588 | 0.1684 | -0.06155 | 2.163 | 0.2509 | -0.02258 | 2.967 | 0.4838
364.963 | 7 | 0.06852 | 0.02837 | 1.478 | 0.1587 | -0.1192 | 2.232 | 0.423 | 0.01536 | 2.835 | 0.219
364.963 | 10 | 0.06431 | 0.03554 | 1.499 | 0.173 | -0.1101 | 2.168 | 0.3765 | 0.004717 | 2.792 | 0.04608
364.963 | 15 | 0.06416 | 0.02117 | 1.359 | 0.05982 | -0.06267 | 2.299 | 0.2408 | -0.0416 | 2.866 | 1.374
364.963 | 20 | 0.07837 | -0.05893 | 2.31 | 0.2068 | 0.02807 | 1.385 | 0.05538 | -0.09844 | 3.395 | 2.417
483.563 | 1 | 0.1081 | -0.1073 | 0.832 | 1.283 | -0.04838 | 2.244 | 0.3357 | 0.03279 | 1.244 | 0.3683
483.563 | 3 | 0.07052 | -0.03258 | 2.297 | 0.2059 | -0.01738 | 1.034 | 0.7675 | -0.03103 | 2.933 | 0.5295
483.563 | 5 | 0.06619 | 0.04095 | 1.465 | 0.2429 | -0.1258 | 2.104 | 0.5067 | 0.009684 | 2.829 | 0.1937
483.563 | 7 | 0.06419 | 0.06017 | 1.572 | 0.2783 | -0.1566 | 2.144 | 0.4937 | 0.02295 | 2.827 | 0.2667
483.563 | 10 | 0.06358 | -0.03185 | 2.343 | 0.1744 | -0.02377 | 2.567 | 1.332 | -0.02178 | 2.837 | 0.4587
483.563 | 15 | 0.05541 | 0.01408 | 1.366 | 0.1649 | -0.03619 | 2.325 | 0.2108 | -0.04924 | 2.654 | 0.9126
483.563 | 20 | 0.05552 | 0.01306 | 1.327 | 0.051 | -0.02948 | 2.397 | 0.1869 | -0.05864 | 2.556 | 1.098
631.563 | 1 | 0.08325 | 0.04615 | 1.418 | 0.1579 | -0.1314 | 1.842 | 0.4823 | -0.02553 | 4.264 | 0.1894
631.563 | 3 | 0.08486 | 0.05252 | 1.419 | 0.193 | -0.1322 | 1.891 | 0.4877 | -0.008614 | 0.8459 | 0.04538
631.563 | 5 | 0.08938 | 0.06598 | 1.394 | 0.1938 | -0.1613 | 1.775 | 0.5997 | -0.009697 | 4.897 | 1.555
631.563 | 7 | 0.07843 | 0.06241 | 1.397 | 0.1606 | -0.1403 | 1.791 | 0.4592 | -0.07507 | 4.9 | 0.4018
631.563 | 10 | 0.09554 | 0.03528 | 1.401 | 0.09954 | -0.1185 | 1.618 | 0.6528 | -0.01701 | 2.472 | 0.1169
631.563 | 15 | 0.07926 | 0.02303 | 1.402 | 0.1518 | -0.02597 | 2.291 | 0.03052 | -0.1039 | 2.366 | 1.165
631.563 | 20 | 0.1106 | 0.02609 | 1.364 | 0.04503 | -0.03088 | 2.208 | 0.1346 | -0.1677 | 2.321 | 2.3
774.683 | 1 | 0.0916 | -0.0226 | 0.2901 | 0.03829 | -0.0548 | 1.896 | 0.3699 | -0.01918 | 3.077 | 0.28
774.683 | 3 | 0.09713 | -0.02872 | 0.2896 | 0.03802 | -0.05291 | 1.895 | 0.3463 | -0.02038 | 3.064 | 0.2795
774.683 | 5 | 0.09269 | -0.0411 | 0.7857 | 0.3978 | -0.02467 | 2.191 | 0.5068 | -0.03121 | 2.561 | 0.3725
774.683 | 7 | 0.08592 | -0.03591 | 0.8884 | 0.5325 | -0.02173 | 2.091 | 0.5586 | -0.03273 | 2.549 | 0.3774
774.683 | 10 | 0.08599 | -0.02788 | 0.3485 | 0.1067 | -0.03288 | 1.98 | 0.1787 | -0.03134 | 2.951 | 0.3662
774.683 | 15 | 0.06918 | 0.02488 | 1.754 | 0.1112 | -0.08711 | 1.842 | 0.3881 | -0.009846 | 3.11 | 0.23
774.683 | 20 | 0.004962 | 0.0557 | 0.1749 | 0.1284 | -0.023 | 2.216 | 0.2817 | -0.04657 | 2.37 | 0.7733
897.803 | 1 | -0.007873 | 0.09945 | 0.353 | 0.2326 | -0.08184 | 1.836 | 0.5152 | -0.02582 | 3.304 | 0.6966
897.803 | 3 | -0.02886 | 0.1219 | 0.2475 | 0.2741 | -0.09046 | 1.873 | 0.495 | -0.007808 | 2.934 | 0.1759
897.803 | 5 | -0.02658 | 0.1833 | 0.6023 | 0.4127 | -0.1153 | 1.97 | 0.5405 | -0.04931 | 1.102 | 0.1904
897.803 | 7 | -0.0123 | 0.1452 | 0.4389 | 0.3848 | -0.1223 | 1.538 | 0.5637 | -0.03101 | 3.477 | 0.9133
897.803 | 10 | 0.01504 | 0.0655 | 0.5722 | 0.08695 | -0.08026 | 2.063 | 0.636 | -0.009151 | 2.493 | 0.1226
897.803 | 15 | -0.001305 | 0.1332 | 0.4596 | 0.4808 | -0.1644 | 1.743 | 0.482 | 0.02716 | 1.912 | 0.1046
897.803 | 20 | 0.00514 | 0.1557 | 0.9038 | 0.6943 | -0.07108 | 1.352 | 0.181 | -0.09227 | 2.358 | 0.3804
1036.361 | 1 | -0.007873 | 0.09945 | 0.353 | 0.2326 | -0.08184 | 1.836 | 0.5152 | -0.02582 | 3.304 | 0.6966
1036.361 | 3 | -0.02886 | 0.1219 | 0.2475 | 0.2741 | -0.09046 | 1.873 | 0.495 | -0.007808 | 2.934 | 0.1759
1036.361 | 5 | -0.02658 | 0.1833 | 0.6023 | 0.4127 | -0.1153 | 1.97 | 0.5405 | -0.04931 | 1.102 | 0.1904
1036.361 | 7 | -0.0123 | 0.1452 | 0.4389 | 0.3848 | -0.1223 | 1.538 | 0.5637 | -0.03101 | 3.477 | 0.9133
1036.361 | 10 | 0.01504 | 0.0655 | 0.5722 | 0.08695 | -0.08026 | 2.063 | 0.636 | -0.009151 | 2.493 | 0.1226
1036.361 | 15 | -0.001305 | 0.1332 | 0.4596 | 0.4808 | -0.1644 | 1.743 | 0.482 | 0.02716 | 1.912 | 0.1046
1036.361 | 20 | 0.00514 | 0.1557 | 0.9038 | 0.6943 | -0.07108 | 1.352 | 0.181 | -0.09227 | 2.358 | 0.3804
0.765 | 1 | -0.03159 | -0.04788 | 1.074 | 0.3545 | 0.03576 | 2.404 | 0.1073 | 0.04733 | 2.868 | 0.1077
0.765 | 3 | -0.03657 | -0.03128 | 1.02 | 0.2695 | -0.04022 | 2.591 | 0.0759 | 0.1148 | 3.393 | 0.1354
0.765 | 5 | -0.04021 | -0.02679 | 1.125 | 0.2609 | -0.1123 | 2.82 | 0.1143 | 0.2404 | 3.667 | 0.3256
0.765 | 7 | -0.1911 | -0.8282 | 1.365 | 0.8233 | 1.486 | 2.197 | 1.526 | -0.2148 | 2.878 | 0.1739
0.765 | 10 | -0.01236 | -0.5338 | 2.456 | 0.9345 | 1.141 | 3.667 | 0.9055 | -0.305 | 3.057 | 0.2006 |  | Final | c1 | getSpecAng | c2 | Final | c1 | getSpecAng | c2 | Final | c1 | getSpecAng | c2 | Final | c1 | getSpecAng | c2
0.765 | 15 | -0.06528 | -0.07566 | 1.34 | 0.4239 | 0.198 | 3.077 | 1.751 | -0.1851 | 3.123 | 0.1404 | 1 | 0.18365 | 0.18365 | 0.18365 | 0.18365 | 0.11935 | 0.11935 | 0.11935 | 0.11935 | 0.035913 | 0.035913 | 0.035913 | 0.035913 | 0.053142 | 0.053142 | 0.053142 | 0.053142
0.765 | 20 | -0.0175 | -0.08336 | 1.632 | 0.9721 | 0.06684 | 2.716 | 0.4647 | -0.2343 | 3.221 | 0.1601 | 1 | 0.18365 | 0.18365 | 0.18365 | 0.18365 | 0.11935 | 0.11935 | 0.11935 | 0.11935 | 0.035913 | 0.035913 | 0.035913 | 0.035913 | 0.053142 | 0.053142 | 0.053142 | 0.053142
1.901 | 1 | -0.01239 | -0.0798 | 1.011 | 0.3504 | -0.03082 | 1.804 | 0.1089 | 0.1406 | 2.728 | 0.1665 | 1 | 0.18365 | 0.18365 | 0.18365 | 0.18365 | 0.11935 | 0.11935 | 0.11935 | 0.11935 | 0.035913 | 0.035913 | 0.035913 | 0.035913 | 0.053142 | 0.053142 | 0.053142 | 0.053142
1.901 | 3 | -0.002384 | -0.06254 | 0.8088 | 0.3417 | -0.1896 | 2.712 | 0.4934 | 0.2804 | 3.367 | 0.1767 | 1 | 0.18365 | 0.18365 | 0.18365 | 0.18365 | 0.11935 | 0.11935 | 0.11935 | 0.11935 | 0.035913 | 0.035913 | 0.035913 | 0.035913 | 0.053142 | 0.053142 | 0.053142 | 0.053142
1.901 | 5 | 0.01082 | -0.09432 | 0.8043 | 0.463 | -0.202 | 2.862 | 0.3256 | 0.3442 | 3.594 | 0.2023 | 1 | 0.18365 | 0.18365 | 0.18365 | 0.18365 | 0.11935 | 0.11935 | 0.11935 | 0.11935 | 0.035913 | 0.035913 | 0.035913 | 0.035913 | 0.053142 | 0.053142 | 0.053142 | 0.053142
1.901 | 7 | 0.02036 | -0.2122 | 1.39 | 0.6753 | -0.3172 | 2.839 | 0.2334 | 0.6497 | 3.57 | 0.6443 | 1 | 0.18365 | 0.18365 | 0.18365 | 0.18365 | 0.11935 | 0.11935 | 0.11935 | 0.11935 | 0.035913 | 0.035913 | 0.035913 | 0.035913 | 0.053142 | 0.053142 | 0.053142 | 0.053142
1.901 | 10 | 0.004629 | -0.04427 | 0.754 | 0.4245 | -0.05823 | 1.382 | 0.3376 | -0.1026 | 2.806 | 0.09357 | 1 | 0.18365 | 0.18365 | 0.18365 | 0.18365 | 0.11935 | 0.11935 | 0.11935 | 0.11935 | 0.035913 | 0.035913 | 0.035913 | 0.035913 | 0.053142 | 0.053142 | 0.053142 | 0.053142
1.901 | 15 | -0.04321 | 0.1989 | 1.479 | 1.216 | -0.2052 | 1.393 | 0.5252 | -0.1854 | 3.033 | 0.149 | 1 | 0.18365 | 0.18365 | 0.18365 | 0.18365 | 0.11935 | 0.11935 | 0.11935 | 0.11935 | 0.035913 | 0.035913 | 0.035913 | 0.035913 | 0.053142 | 0.053142 | 0.053142 | 0.053142
1.901 | 20 | -0.04284 | -0.2578 | 1.329 | 0.3945 | 0.4404 | 1.956 | 0.8055 | -0.5694 | 3.276 | 0.4391 | 1 | 0.18365 | 0.18365 | 0.18365 | 0.18365 | 0.11935 | 0.11935 | 0.11935 | 0.11935 | 0.035913 | 0.035913 | 0.035913 | 0.035913 | 0.053142 | 0.053142 | 0.053142 | 0.053142
4.091 | 1 | -0.01506 | -0.06111 | 1.08 | 0.368 | -0.08325 | 1.84 | 0.1745 | 0.2103 | 2.73 | 0.2246 | 1 | 0.18365 | 0.18365 | 0.18365 | 0.18365 | 0.11935 | 0.11935 | 0.11935 | 0.11935 | 0.035913 | 0.035913 | 0.035913 | 0.035913 | 0.053142 | 0.053142 | 0.053142 | 0.053142
4.091 | 3 | -0.0138 | 0.3638 | 3.332 | 0.2132 | -0.2459 | 2.252 | 0.5869 | -0.02973 | 2.489 | 0.09318 | 1 | 0.18365 | 0.18365 | 0.18365 | 0.18365 | 0.11935 | 0.11935 | 0.11935 | 0.11935 | 0.035913 | 0.035913 | 0.035913 | 0.035913 | 0.053142 | 0.053142 | 0.053142 | 0.053142
4.091 | 5 | -0.01864 | 0.1402 | 2.14 | 0.2463 | -0.522 | 2.475 | 0.4684 | 0.5106 | 3.542 | 0.2473 | 1 | 0.18365 | 0.18365 | 0.18365 | 0.18365 | 0.11935 | 0.11935 | 0.11935 | 0.11935 | 0.035913 | 0.035913 | 0.035913 | 0.035913 | 0.053142 | 0.053142 | 0.053142 | 0.053142
4.091 | 7 | -0.01166 | -0.2433 | 2.322 | 0.6329 | -0.1755 | 2.967 | 0.1899 | 0.4785 | 3.58 | 0.2295 | 1 | 0.18365 | 0.18365 | 0.18365 | 0.18365 | 0.11935 | 0.11935 | 0.11935 | 0.11935 | 0.035913 | 0.035913 | 0.035913 | 0.035913 | 0.053142 | 0.053142 | 0.053142 | 0.053142
4.091 | 10 | -0.02128 | -0.08175 | 1.446 | 0.2569 | -0.06417 | 2.287 | 0.1266 | -0.05351 | 2.71 | 0.05401 | 1 | 0.18365 | 0.18365 | 0.18365 | 0.18365 | 0.11935 | 0.11935 | 0.11935 | 0.11935 | 0.035913 | 0.035913 | 0.035913 | 0.035913 | 0.053142 | 0.053142 | 0.053142 | 0.053142
4.091 | 15 | -0.01865 | 0.01554 | 0.943 | 0.1848 | -0.1373 | 1.621 | 0.3957 | -0.1436 | 2.737 | 0.1322 | 1 | 0.18365 | 0.18365 | 0.18365 | 0.18365 | 0.11935 | 0.11935 | 0.11935 | 0.11935 | 0.035913 | 0.035913 | 0.035913 | 0.035913 | 0.053142 | 0.053142 | 0.053142 | 0.053142
4.091 | 20 | -0.03818 | 0.02264 | 0.5294 | 0.08973 | -0.113 | 1.684 | 0.3057 | -0.1973 | 2.811 | 0.1384 | 1 | 0.18365 | 0.18365 | 0.18365 | 0.18365 | 0.11935 | 0.11935 | 0.11935 | 0.11935 | 0.035913 | 0.035913 | 0.035913 | 0.035913 | 0.053142 | 0.053142 | 0.053142 | 0.053142
9.503 | 1 | -0.01334 | -0.02929 | 1.15 | 0.2101 | -0.08137 | 1.843 | 0.1518 | 0.2387 | 2.736 | 0.2527 | 1 | 0.18365 | 0.18365 | 0.18365 | 0.18365 | 0.11935 | 0.11935 | 0.11935 | 0.11935 | 0.035913 | 0.035913 | 0.035913 | 0.035913 | 0.053142 | 0.053142 | 0.053142 | 0.053142
9.503 | 3 | -0.02296 | 0.1646 | 3.532 | 1.438 | -0.3611 | 2.496 | 0.5689 | 0.4102 | 3.277 | 0.2148 | 1 | 0.18365 | 0.18365 | 0.18365 | 0.18365 | 0.11935 | 0.11935 | 0.11935 | 0.11935 | 0.035913 | 0.035913 | 0.035913 | 0.035913 | 0.053142 | 0.053142 | 0.053142 | 0.053142
9.503 | 5 | -0.01259 | 1.189 | 4.9 | 0.28 | -0.298 | 2.557 | 0.4941 | 0.397 | 3.434 | 0.2133 | 1 | 0.18365 | 0.18365 | 0.18365 | 0.18365 | 0.11935 | 0.11935 | 0.11935 | 0.11935 | 0.035913 | 0.035913 | 0.035913 | 0.035913 | 0.053142 | 0.053142 | 0.053142 | 0.053142
9.503 | 7 | -0.05202 | 0.2364 | 2.309 | 1.48 | -0.4812 | 2.6 | 0.6886 | 0.3803 | 3.552 | 0.1747 | 1 | 0.18365 | 0.18365 | 0.18365 | 0.18365 | 0.11935 | 0.11935 | 0.11935 | 0.11935 | 0.035913 | 0.035913 | 0.035913 | 0.035913 | 0.053142 | 0.053142 | 0.053142 | 0.053142
9.503 | 10 | -0.06291 | 0.267 | 3.48 | 2.431 | -0.4622 | 2.698 | 0.6797 | 0.3613 | 3.644 | 0.1999 | 1.1294 | 0.18125 | 0.18125 | 0.18125 | 0.18125 | 0.11771 | 0.11771 | 0.11771 | 0.11771 | 0.037645 | 0.037645 | 0.037645 | 0.037645 | 0.051838 | 0.051838 | 0.051838 | 0.051838
9.503 | 15 | -0.01216 | -0.007522 | 0.3203 | 0.04646 | -0.1014 | 1.764 | 0.257 | -0.06926 | 2.513 | 0.09419 | 1.4219 | 0.17756 | 0.17756 | 0.17756 | 0.17756 | 0.11523 | 0.11523 | 0.11523 | 0.11523 | 0.040765 | 0.040765 | 0.040765 | 0.040765 | 0.048801 | 0.048801 | 0.048801 | 0.048801
9.503 | 20 | 0.004033 | -0.04421 | 0.4409 | 0.6254 | -0.07954 | 1.863 | 0.1803 | -0.1011 | 2.673 | 0.1276 | 1.7901 | 0.1757 | 0.1757 | 0.1757 | 0.1757 | 0.11416 | 0.11416 | 0.11416 | 0.11416 | 0.043541 | 0.043541 | 0.043541 | 0.043541 | 0.044611 | 0.044611 | 0.044611 | 0.044611
17.103 | 1 | 0.001228 | -0.02014 | 1.06 | 0.2575 | -0.07678 | 1.907 | 0.1519 | 0.2851 | 2.711 | 0.3147 | 2.2536 | 0.1758 | 0.1758 | 0.1758 | 0.1758 | 0.11491 | 0.11491 | 0.11491 | 0.11491 | 0.046106 | 0.046106 | 0.046106 | 0.046106 | 0.039105 | 0.039105 | 0.039105 | 0.039105
17.103 | 3 | 0.001727 | 0.1704 | 1.976 | 0.4312 | -0.387 | 2.316 | 0.5148 | 0.4164 | 3.268 | 0.2122 | 2.8371 | 0.17791 | 0.17791 | 0.17791 | 0.17791 | 0.11751 | 0.11751 | 0.11751 | 0.11751 | 0.048793 | 0.048793 | 0.048793 | 0.048793 | 0.03259 | 0.03259 | 0.03259 | 0.03259
17.103 | 5 | 0.001714 | -0.005381 | 0.7587 | 0.0308 | -0.2721 | 2.845 | 0.5339 | 0.4799 | 3.476 | 0.2172 | 3.5717 | 0.1859 | 0.1859 | 0.1859 | 0.1859 | 0.11939 | 0.11939 | 0.11939 | 0.11939 | 0.051395 | 0.051395 | 0.051395 | 0.051395 | 0.026612 | 0.026612 | 0.026612 | 0.026612
17.103 | 7 | 0.03488 | -0.06189 | 0.1495 | 1.608 | -0.2132 | 2.763 | 0.54 | 0.3916 | 3.541 | 0.1771 | 4.4965 | 0.20878 | 0.20878 | 0.20878 | 0.20878 | 0.11241 | 0.11241 | 0.11241 | 0.11241 | 0.056059 | 0.056059 | 0.056059 | 0.056059 | 0.023498 | 0.023498 | 0.023498 | 0.023498
17.103 | 10 | 0.005907 | -0.01919 | 0.7498 | 0.03031 | -0.1446 | 2.3 | 0.3401 | 0.2671 | 3.639 | 0.119 | 5.6607 | 0.22722 | 0.22722 | 0.22722 | 0.22722 | 0.10579 | 0.10579 | 0.10579 | 0.10579 | 0.061387 | 0.061387 | 0.061387 | 0.061387 | 0.021445 | 0.021445 | 0.021445 | 0.021445
17.103 | 15 | 0.02319 | -0.04388 | 0.7475 | 0.0473 | -0.116 | 2.215 | 0.2408 | 0.1613 | 3.8 | 0.1088 | 7.1265 | 0.23574 | 0.23574 | 0.23574 | 0.23574 | 0.10681 | 0.10681 | 0.10681 | 0.10681 | 0.062547 | 0.062547 | 0.062547 | 0.062547 | 0.019897 | 0.019897 | 0.019897 | 0.019897
17.103 | 20 | -0.1068 | -0.1089 | 0.7405 | 0.03842 | -0.2802 | 2.251 | 0.3654 | 0.6505 | 2.997 | 2.334 | 8.9717 | 0.24027 | 0.24027 | 0.24027 | 0.24027 | 0.10814 | 0.10814 | 0.10814 | 0.10814 | 0.062004 | 0.062004 | 0.062004 | 0.062004 | 0.018815 | 0.018815 | 0.018815 | 0.018815
31.263 | 1 | 0.002415 | -0.1019 | 1.663 | 0.3765 | 0.06792 | 1.837 | 0.03163 | 0.4107 | 3.055 | 0.8519 | 11.295 | 0.24417 | 0.24417 | 0.24417 | 0.24417 | 0.1094 | 0.1094 | 0.1094 | 0.1094 | 0.060838 | 0.060838 | 0.060838 | 0.060838 | 0.017891 | 0.017891 | 0.017891 | 0.017891
31.263 | 3 | -0.0201 | 0.001114 | 0.2811 | 0.04091 | 0.1272 | 2.483 | 0.126 | 0.1702 | 2.905 | 1.709 | 14.219 | 0.24794 | 0.24794 | 0.24794 | 0.24794 | 0.11126 | 0.11126 | 0.11126 | 0.11126 | 0.059161 | 0.059161 | 0.059161 | 0.059161 | 0.01677 | 0.01677 | 0.01677 | 0.01677
31.263 | 5 | 0.01651 | 0.05381 | 1.642 | 2.5 | 0.2127 | 2.564 | 0.09853 | -0.05422 | 3.276 | 0.03243 | 17.901 | 0.25146 | 0.25146 | 0.25146 | 0.25146 | 0.11411 | 0.11411 | 0.11411 | 0.11411 | 0.056887 | 0.056887 | 0.056887 | 0.056887 | 0.015226 | 0.015226 | 0.015226 | 0.015226
31.263 | 7 | 0.02123 | -0.2461 | 1.928 | 0.2161 | 1.454 | 2.86 | 0.4634 | -1.107 | 3.322 | 0.3948 | 22.536 | 0.25801 | 0.25801 | 0.25801 | 0.25801 | 0.11779 | 0.11779 | 0.11779 | 0.11779 | 0.053387 | 0.053387 | 0.053387 | 0.053387 | 0.013095 | 0.013095 | 0.013095 | 0.013095
31.263 | 10 | -0.1506 | -0.5214 | 1.561 | 0.1894 | 1.02 | 1.644 | 0.7072 | 0.001727 | 2.669 | 0.03314 | 28.371 | 0.26717 | 0.26717 | 0.26717 | 0.26717 | 0.12137 | 0.12137 | 0.12137 | 0.12137 | 0.049423 | 0.049423 | 0.049423 | 0.049423 | 0.010731 | 0.010731 | 0.010731 | 0.010731
31.263 | 15 | -0.04969 | 0.1901 | 0.4513 | 2.096 | -0.1686 | 1.696 | 0.1313 | 0.5073 | 2.71 | 0.3677 | 35.717 | 0.27516 | 0.27516 | 0.27516 | 0.27516 | 0.12375 | 0.12375 | 0.12375 | 0.12375 | 0.046681 | 0.046681 | 0.046681 | 0.046681 | 0.0086589 | 0.0086589 | 0.0086589 | 0.0086589
31.263 | 20 | -0.5093 | -0.7057 | 1.571 | 0.1225 | 1.756 | 1.651 | 1.546 | 0.2814 | 2.215 | 0.04741 | 44.965 | 0.28632 | 0.28632 | 0.28632 | 0.28632 | 0.125 | 0.125 | 0.125 | 0.125 | 0.043994 | 0.043994 | 0.043994 | 0.043994 | 0.0067256 | 0.0067256 | 0.0067256 | 0.0067256
49.983 | 1 | 0.01765 | 0.02572 | 0.5797 | 0.3524 | 0.02849 | 2.217 | 0.1519 | 0.2676 | 2.912 | 0.4179 | 56.607 | 0.30107 | 0.30107 | 0.30107 | 0.30107 | 0.12528 | 0.12528 | 0.12528 | 0.12528 | 0.041107 | 0.041107 | 0.041107 | 0.041107 | 0.0050124 | 0.0050124 | 0.0050124 | 0.0050124
49.983 | 3 | 0.0172 | 0.01013 | 0.5596 | 0.129 | 0.07117 | 2.282 | 0.1499 | 0.3508 | 3.569 | 0.5504 | 71.265 | 0.32147 | 0.32147 | 0.32147 | 0.32147 | 0.12533 | 0.12533 | 0.12533 | 0.12533 | 0.037688 | 0.037688 | 0.037688 | 0.037688 | 0.0036184 | 0.0036184 | 0.0036184 | 0.0036184
49.983 | 5 | 0.0117 | 0.01515 | 0.5296 | 0.1418 | 0.5346 | 2.892 | 0.2874 | -0.2507 | 3.049 | 0.104 | 89.716 | 0.34673 | 0.34673 | 0.34673 | 0.34673 | 0.12434 | 0.12434 | 0.12434 | 0.12434 | 0.033754 | 0.033754 | 0.033754 | 0.033754 | 0.0025245 | 0.0025245 | 0.0025245 | 0.0025245
49.983 | 7 | 0.01162 | 0.0133 | 0.619 | 0.1344 | -0.06368 | 3.152 | 0.06059 | 0.313 | 2.645 | 0.257 | 112.94 | 0.37462 | 0.37462 | 0.37462 | 0.37462 | 0.12089 | 0.12089 | 0.12089 | 0.12089 | 0.030128 | 0.030128 | 0.030128 | 0.030128 | 0.0016354 | 0.0016354 | 0.0016354 | 0.0016354
49.983 | 10 | 0.005781 | -0.2848 | 1.621 | 0.3192 | 0.5222 | 2.004 | 0.481 | 0.05994 | 2.771 | 0.0955 | 142.19 | 0.40907 | 0.40907 | 0.40907 | 0.40907 | 0.1156 | 0.1156 | 0.1156 | 0.1156 | 0.02641 | 0.02641 | 0.02641 | 0.02641 | 0.00096902 | 0.00096902 | 0.00096902 | 0.00096902
49.983 | 15 | 0.00993 | 0.0165 | 0.3901 | 0.039 | 0.05957 | 2.13 | 0.08854 | 0.2978 | 3.065 | 0.2667 | 179.01 | 0.45138 | 0.45138 | 0.45138 | 0.45138 | 0.10794 | 0.10794 | 0.10794 | 0.10794 | 0.022617 | 0.022617 | 0.022617 | 0.022617 | 0.00095873 | 0.00095873 | 0.00095873 | 0.00095873
49.983 | 20 | 0.013 | 0.01782 | 0.4671 | 0.05497 | 0.4159 | 3.233 | 0.2425 | 0.06955 | 2.148 | 0.09926 | 225.36 | 0.50469 | 0.50469 | 0.50469 | 0.50469 | 0.09791 | 0.09791 | 0.09791 | 0.09791 | 0.018861 | 0.018861 | 0.018861 | 0.018861 | 0.00095548 | 0.00095548 | 0.00095548 | 0.00095548
67.763 | 1 | 0.02473 | 0.02945 | 0.6408 | 0.3065 | 0.07549 | 2.245 | 0.4 | 0.2347 | 2.835 | 0.4305 | 283.71 | 0.57078 | 0.57078 | 0.57078 | 0.57078 | 0.085515 | 0.085515 | 0.085515 | 0.085515 | 0.015272 | 0.015272 | 0.015272 | 0.015272 | 0.00095813 | 0.00095813 | 0.00095813 | 0.00095813
67.763 | 3 | -0.005825 | 0.08222 | 0.7472 | 1.104 | -0.07499 | 2.454 | 0.2004 | 0.3872 | 2.978 | 0.3885 | 357.17 | 0.64992 | 0.64992 | 0.64992 | 0.64992 | 0.071509 | 0.071509 | 0.071509 | 0.071509 | 0.012025 | 0.012025 | 0.012025 | 0.012025 | 0.00096292 | 0.00096292 | 0.00096292 | 0.00096292
67.763 | 5 | 0.01809 | 0.02352 | 0.8076 | 0.2099 | 0.07195 | 2.552 | 0.1448 | 0.2942 | 3.301 | 0.5643 | 449.65 | 0.73998 | 0.73998 | 0.73998 | 0.73998 | 0.057338 | 0.057338 | 0.057338 | 0.057338 | 0.0093001 | 0.0093001 | 0.0093001 | 0.0093001 | 0.00096546 | 0.00096546 | 0.00096546 | 0.00096546
67.763 | 7 | 0.01325 | 0.05147 | 1.074 | 0.4235 | 0.0296 | 2.286 | 0.03926 | 0.2016 | 2.807 | 0.2064 | 566.08 | 0.83716 | 0.83716 | 0.83716 | 0.83716 | 0.044484 | 0.044484 | 0.044484 | 0.044484 | 0.0071298 | 0.0071298 | 0.0071298 | 0.0071298 | 0.0009646 | 0.0009646 | 0.0009646 | 0.0009646
67.763 | 10 | 0.007769 | 0.066 | 0.7109 | 0.2083 | -0.0243 | 0.523 | 0.1536 | 0.2502 | 2.701 | 0.2381 | 712.65 | 0.9369 | 0.9369 | 0.9369 | 0.9369 | 0.033805 | 0.033805 | 0.033805 | 0.033805 | 0.0054112 | 0.0054112 | 0.0054112 | 0.0054112 | 0.00096255 | 0.00096255 | 0.00096255 | 0.00096255
67.763 | 15 | -0.02084 | 0.1643 | 0.1869 | 0.2959 | -0.0915 | 0.2078 | 0.1391 | 0.2738 | 2.688 | 0.2009 | 897.16 | 1.034 | 1.034 | 1.034 | 1.034 | 0.025444 | 0.025444 | 0.025444 | 0.025444 | 0.0040972 | 0.0040972 | 0.0040972 | 0.0040972 | 0.00096197 | 0.00096197 | 0.00096197 | 0.00096197
67.763 | 20 | 0.009674 | 0.01576 | 0.5582 | 0.03313 | 0.02799 | 0.8344 | 0.05963 | 0.3294 | 2.768 | 0.2111 | 1129.4 | 1.1246 | 1.1246 | 1.1246 | 1.1246 | 0.019127 | 0.019127 | 0.019127 | 0.019127 | 0.0030318 | 0.0030318 | 0.0030318 | 0.0030318 | 0.00096539 | 0.00096539 | 0.00096539 | 0.00096539
92.163 | 1 | 0.02781 | 0.04247 | 0.6301 | 1.215 | 0.112 | 2.09 | 0.3806 | 0.2374 | 2.895 | 0.4906 | 1421.9 | 1.2066 | 1.2066 | 1.2066 | 1.2066 | 0.014399 | 0.014399 | 0.014399 | 0.014399 | 0.0020974 | 0.0020974 | 0.0020974 | 0.0020974 | 0.00085809 | 0.00085809 | 0.00085809 | 0.00085809
92.163 | 3 | 0.03006 | 0.01973 | 0.7855 | 1.615 | 0.07678 | 1.791 | 0.3842 | 0.3005 | 3.112 | 0.3673 | 1790.1 | 1.2785 | 1.2785 | 1.2785 | 1.2785 | 0.010819 | 0.010819 | 0.010819 | 0.010819 | 0.0012586 | 0.0012586 | 0.0012586 | 0.0012586 | 0.00068492 | 0.00068492 | 0.00068492 | 0.00068492
92.163 | 5 | 0.03726 | 0.06256 | 1.749 | 0.3865 | -0.1549 | 3.006 | 0.3387 | 0.4913 | 3.161 | 0.3917 | 2253.6 | 1.3392 | 1.3392 | 1.3392 | 1.3392 | 0.0080424 | 0.0080424 | 0.0080424 | 0.0080424 | 0.00051228 | 0.00051228 | 0.00051228 | 0.00051228 | 0.00055398 | 0.00055398 | 0.00055398 | 0.00055398
92.163 | 7 | 0.04152 | -0.07797 | 4.89 | 2.499 | 0.01735 | 2.622 | 0.05398 | 0.4279 | 3.099 | 0.651 | 2837.1 | 1.3836 | 1.3836 | 1.3836 | 1.3836 | 0.0065719 | 0.0065719 | 0.0065719 | 0.0065719 | 0.00022482 | 0.00022482 | 0.00022482 | 0.00022482 | 0.00044963 | 0.00044963 | 0.00044963 | 0.00044963
92.163 | 10 | 0.03295 | 0.002274 | 0.3453 | 0.04168 | 0.02778 | 1.49 | 0.2211 | 0.2794 | 2.801 | 0.3363 | 3571.7 | 1.4155 | 1.4155 | 1.4155 | 1.4155 | 0.0058665 | 0.0058665 | 0.0058665 | 0.0058665 | 0.00018293 | 0.00018293 | 0.00018293 | 0.00018293 | 0.00036587 | 0.00036587 | 0.00036587 | 0.00036587
92.163 | 15 | 0.03461 | 0.2941 | 2.703 | 0.1834 | 0.07227 | 1.879 | 0.2728 | -0.08265 | 2.502 | 0.1457 | 4496.5 | 1.4402 | 1.4402 | 1.4402 | 1.4402 | 0.0053745 | 0.0053745 | 0.0053745 | 0.0053745 | 0.00014933 | 0.00014933 | 0.00014933 | 0.00014933 | 0.00029866 | 0.00029866 | 0.00029866 | 0.00029866
92.163 | 20 | 0.03613 | -0.03891 | 1.066 | 0.2276 | 0.1309 | 1.784 | 0.4335 | 0.2212 | 2.831 | 0.1336 | 5660.8 | 1.4589 | 1.4589 | 1.4589 | 1.4589 | 0.005028 | 0.005028 | 0.005028 | 0.005028 | 0.00012212 | 0.00012212 | 0.00012212 | 0.00012212 | 0.00024424 | 0.00024424 | 0.00024424 | 0.00024424
125.563 | 1 | 0.00264 | 0.09809 | 0.276 | 0.9073 | 0.1095 | 2.112 | 0.3169 | 0.27 | 2.905 | 0.491 | 7126.5 | 1.473 | 1.473 | 1.473 | 1.473 | 0.0047818 | 0.0047818 | 0.0047818 | 0.0047818 | 9.9978e-05 | 9.9978e-05 | 9.9978e-05 | 9.9978e-05 | 0.00019996 | 0.00019996 | 0.00019996 | 0.00019996
125.563 | 3 | -0.004469 | 0.08206 | 0.118 | 0.5603 | 0.09002 | 2 | 0.2844 | 0.3139 | 3.075 | 0.3807 | 8971.7 | 1.4836 | 1.4836 | 1.4836 | 1.4836 | 0.0046057 | 0.0046057 | 0.0046057 | 0.0046057 | 8.1913e-05 | 8.1913e-05 | 8.1913e-05 | 8.1913e-05 | 0.00016383 | 0.00016383 | 0.00016383 | 0.00016383
125.563 | 5 | 0.01825 | 0.03753 | 0.1231 | 0.2455 | 0.09852 | 1.971 | 0.357 | 0.3531 | 3.243 | 0.4466 | 10000 | 1.4876 | 1.4876 | 1.4876 | 1.4876 | 0.0045408 | 0.0045408 | 0.0045408 | 0.0045408 | 7.4589e-05 | 7.4589e-05 | 7.4589e-05 | 7.4589e-05 | 0.00014918 | 0.00014918 | 0.00014918 | 0.00014918
125.563 | 7 | 0.01927 | 0.03445 | 0.1392 | 0.1921 | 0.09654 | 2.003 | 0.3563 | 0.3672 | 3.36 | 0.4772 | 10000 | 1.4876 | 1.4876 | 1.4876 | 1.4876 | 0.0045408 | 0.0045408 | 0.0045408 | 0.0045408 | 7.4589e-05 | 7.4589e-05 | 7.4589e-05 | 7.4589e-05 | 0.00014918 | 0.00014918 | 0.00014918 | 0.00014918
125.563 | 10 | 0.015 | 0.04056 | 0.1509 | 0.1729 | 0.09111 | 2.062 | 0.3215 | 0.3783 | 3.474 | 0.506 | 10000 | 1.4876 | 1.4876 | 1.4876 | 1.4876 | 0.0045408 | 0.0045408 | 0.0045408 | 0.0045408 | 7.4589e-05 | 7.4589e-05 | 7.4589e-05 | 7.4589e-05 | 0.00014918 | 0.00014918 | 0.00014918 | 0.00014918
125.563 | 15 | -0.003076 | 0.1423 | 1.366 | 1.313 | -0.3142 | 3.177 | 0.2642 | 0.6638 | 3.22 | 0.392 | 10000 | 1.4876 | 1.4876 | 1.4876 | 1.4876 | 0.0045408 | 0.0045408 | 0.0045408 | 0.0045408 | 7.4589e-05 | 7.4589e-05 | 7.4589e-05 | 7.4589e-05 | 0.00014918 | 0.00014918 | 0.00014918 | 0.00014918
125.563 | 20 | 0.03072 | 0.02759 | 0.2638 | 0.07872 | 0.06582 | 2.129 | 0.249 | 0.3528 | 3.441 | 0.5446 | 10000 | 1.4876 | 1.4876 | 1.4876 | 1.4876 | 0.0045408 | 0.0045408 | 0.0045408 | 0.0045408 | 7.4589e-05 | 7.4589e-05 | 7.4589e-05 | 7.4589e-05 | 0.00014918 | 0.00014918 | 0.00014918 | 0.00014918
171.163 | 1 | 0.04289 | 0.05717 | 0.6557 | 0.5105 | 0.1203 | 2.1 | 0.3058 | 0.3381 | 2.866 | 0.4918 | 10000 | 1.4876 | 1.4876 | 1.4876 | 1.4876 | 0.0045408 | 0.0045408 | 0.0045408 | 0.0045408 | 7.4589e-05 | 7.4589e-05 | 7.4589e-05 | 7.4589e-05 | 0.00014918 | 0.00014918 | 0.00014918 | 0.00014918
171.163 | 3 | 0.0427 | 0.05076 | 0.7279 | 0.5175 | 0.09331 | 2.01 | 0.2999 | 0.3812 | 3 | 0.437 | 10000 | 1.4876 | 1.4876 | 1.4876 | 1.4876 | 0.0045408 | 0.0045408 | 0.0045408 | 0.0045408 | 7.4589e-05 | 7.4589e-05 | 7.4589e-05 | 7.4589e-05 | 0.00014918 | 0.00014918 | 0.00014918 | 0.00014918
171.163 | 5 | 0.03584 | 0.05199 | 0.5674 | 0.5794 | 0.07621 | 2.049 | 0.2804 | 0.4313 | 3.142 | 0.5063 | 10000 | 1.4876 | 1.4876 | 1.4876 | 1.4876 | 0.0045408 | 0.0045408 | 0.0045408 | 0.0045408 | 7.4589e-05 | 7.4589e-05 | 7.4589e-05 | 7.4589e-05 | 0.00014918 | 0.00014918 | 0.00014918 | 0.00014918
171.163 | 7 | 0.03135 | 0.04519 | 0.2885 | 0.371 | 0.08945 | 2.052 | 0.2892 | 0.432 | 3.246 | 0.524 | 10000 | 1.4876 | 1.4876 | 1.4876 | 1.4876 | 0.0045408 | 0.0045408 | 0.0045408 | 0.0045408 | 7.4589e-05 | 7.4589e-05 | 7.4589e-05 | 7.4589e-05 | 0.00014918 | 0.00014918 | 0.00014918 | 0.00014918
171.163 | 10 | 0.03526 | 0.6361 | 4.381 | 0.6749 | 0.1735 | 2.142 | 0.9144 | 0.09649 | 2.486 | 0.2532 | 10000 | 1.4876 | 1.4876 | 1.4876 | 1.4876 | 0.0045408 | 0.0045408 | 0.0045408 | 0.0045408 | 7.4589e-05 | 7.4589e-05 | 7.4589e-05 | 7.4589e-05 | 0.00014918 | 0.00014918 | 0.00014918 | 0.00014918
171.163 | 15 | 0.006892 | -0.03358 | 1.117 | 0.2108 | 0.223 | 3.138 | 2.5 | 0.45 | 3.023 | 0.6885 | 10000 | 1.4876 | 1.4876 | 1.4876 | 1.4876 | 0.0045408 | 0.0045408 | 0.0045408 | 0.0045408 | 7.4589e-05 | 7.4589e-05 | 7.4589e-05 | 7.4589e-05 | 0.00014918 | 0.00014918 | 0.00014918 | 0.00014918
171.163 | 20 | 0.05802 | -0.04162 | 0.3938 | 0.07826 | -0.1 | 1.248 | 0.3106 | 0.7316 | 2.942 | 1.069 | 10000 | 1.4876 | 1.4876 | 1.4876 | 1.4876 | 0.0045408 | 0.0045408 | 0.0045408 | 0.0045408 | 7.4589e-05 | 7.4589e-05 | 7.4589e-05 | 7.4589e-05 | 0.00014918 | 0.00014918 | 0.00014918 | 0.00014918
233.563 | 1 | 0.05036 | 0.07189 | 0.8823 | 0.4412 | 0.1088 | 2.102 | 0.2759 | 0.4318 | 2.842 | 0.4743 | 10000 | 1.4876 | 1.4876 | 1.4876 | 1.4876 | 0.0045408 | 0.0045408 | 0.0045408 | 0.0045408 | 7.4589e-05 | 7.4589e-05 | 7.4589e-05 | 7.4589e-05 | 0.00014918 | 0.00014918 | 0.00014918 | 0.00014918
233.563 | 3 | 0.0438 | 0.07815 | 0.8667 | 0.4274 | 0.09606 | 2.041 | 0.247 | 0.4509 | 2.954 | 0.4305 | 10000 | 1.4876 | 1.4876 | 1.4876 | 1.4876 | 0.0045408 | 0.0045408 | 0.0045408 | 0.0045408 | 7.4589e-05 | 7.4589e-05 | 7.4589e-05 | 7.4589e-05 | 0.00014918 | 0.00014918 | 0.00014918 | 0.00014918
233.563 | 5 | 0.04298 | 0.06775 | 0.881 | 0.427 | 0.06934 | 2.077 | 0.2131 | 0.5254 | 3.063 | 0.5182 | 10000 | 1.4876 | 1.4876 | 1.4876 | 1.4876 | 0.0045408 | 0.0045408 | 0.0045408 | 0.0045408 | 7.4589e-05 | 7.4589e-05 | 7.4589e-05 | 7.4589e-05 | 0.00014918 | 0.00014918 | 0.00014918 | 0.00014918
233.563 | 7 | 0.03789 | 0.06687 | 0.8772 | 0.4405 | 0.05943 | 2.104 | 0.1893 | 0.557 | 3.142 | 0.5701 | 10000 | 1.4876 | 1.4876 | 1.4876 | 1.4876 | 0.0045408 | 0.0045408 | 0.0045408 | 0.0045408 | 7.4589e-05 | 7.4589e-05 | 7.4589e-05 | 7.4589e-05 | 0.00014918 | 0.00014918 | 0.00014918 | 0.00014918
233.563 | 10 | 0.03304 | 0.06318 | 0.7983 | 0.4528 | 0.05573 | 2.129 | 0.1745 | 0.5754 | 3.21 | 0.6236 | 10000 | 1.4876 | 1.4876 | 1.4876 | 1.4876 | 0.0045408 | 0.0045408 | 0.0045408 | 0.0045408 | 7.4589e-05 | 7.4589e-05 | 7.4589e-05 | 7.4589e-05 | 0.00014918 | 0.00014918 | 0.00014918 | 0.00014918
233.563 | 15 | 0.04115 | 0.04562 | 0.7624 | 0.2433 | 0.06213 | 2.137 | 0.1773 | 0.5474 | 3.218 | 0.6391 | 10000 | 1.4876 | 1.4876 | 1.4876 | 1.4876 | 0.0045408 | 0.0045408 | 0.0045408 | 0.0045408 | 7.4589e-05 | 7.4589e-05 | 7.4589e-05 | 7.4589e-05 | 0.00014918 | 0.00014918 | 0.00014918 | 0.00014918
233.563 | 20 | 0.0498 | 0.0374 | 0.7324 | 0.103 | 0.06002 | 2.149 | 0.1739 | 0.5065 | 3.172 | 0.6332 | 10000 | 1.4876 | 1.4876 | 1.4876 | 1.4876 | 0.0045408 | 0.0045408 | 0.0045408 | 0.0045408 | 7.4589e-05 | 7.4589e-05 | 7.4589e-05 | 7.4589e-05 | 0.00014918 | 0.00014918 | 0.00014918 | 0.00014918
364.963 | 1 | 0.02295 | 0.1106 | 0.4478 | 0.8153 | 0.1806 | 2.23 | 0.4074 | 0.5364 | 2.788 | 0.4394 | 10000 | 1.4876 | 1.4876 | 1.4876 | 1.4876 | 0.0045408 | 0.0045408 | 0.0045408 | 0.0045408 | 7.4589e-05 | 7.4589e-05 | 7.4589e-05 | 7.4589e-05 | 0.00014918 | 0.00014918 | 0.00014918 | 0.00014918
364.963 | 3 | 0.03826 | 0.08542 | 0.5755 | 0.7782 | 0.1675 | 2.128 | 0.4158 | 0.5624 | 2.837 | 0.4203
364.963 | 5 | 0.02586 | 0.1061 | 0.5716 | 0.9117 | 0.08734 | 2.166 | 0.3114 | 0.6717 | 2.9 | 0.4955
364.963 | 7 | 0.02113 | 0.107 | 0.5477 | 0.8069 | 0.06278 | 2.15 | 0.2079 | 0.7123 | 2.962 | 0.5247
364.963 | 10 | 0.04798 | 0.05362 | 0.7084 | 0.5729 | 0.04779 | 2.163 | 0.1579 | 0.7561 | 2.978 | 0.5674 | Blackhole factor
364.963 | 15 | 0.03872 | 0.06415 | 0.4374 | 0.4232 | 0.07775 | 2.168 | 0.1808 | 0.6989 | 3.057 | 0.5569 | p1 | p2 | p3 | p4 | p5 | p6 | p7 | p-integral
364.963 | 20 | 0.04032 | 0.06988 | 0.5176 | 0.3369 | 0.08807 | 2.169 | 0.1699 | 0.6339 | 3.063 | 0.5228 | 1 | 0 | 0 | 1 | 0 | 0 | 1 | 1
483.563 | 1 | 0.05433 | 0.07539 | 0.7704 | 0.3575 | 0.0841 | 2.312 | 0.2523 | 0.8378 | 2.754 | 0.4775 | 1 | 0 | 0 | 1 | 0 | 0 | 1 | 1
483.563 | 3 | 0.06701 | 0.05537 | 0.8347 | 0.2297 | 0.07571 | 2.189 | 0.28 | 0.8517 | 2.766 | 0.4602 | 1 | 0 | 0 | 1 | 0 | 0 | 1 | 1
483.563 | 5 | 0.06729 | 0.05102 | 0.815 | 0.2178 | 0.07639 | 2.155 | 0.2492 | 0.8738 | 2.838 | 0.4781
483.563 | 7 | 0.07025 | 0.0373 | 0.8234 | 0.1204 | 0.0644 | 2.152 | 0.2213 | 0.9144 | 2.881 | 0.5117
483.563 | 10 | 0.06195 | 0.04103 | 0.8342 | 0.1172 | 0.06047 | 2.186 | 0.1876 | 0.9249 | 2.921 | 0.5409
483.563 | 15 | 0.06818 | 0.04219 | 0.8745 | 0.08826 | 0.0859 | 2.134 | 0.2095 | 0.8656 | 2.981 | 0.5363
483.563 | 20 | 0.06273 | 0.05233 | 0.8313 | 0.09398 | 0.08168 | 2.12 | 0.1901 | 0.8467 | 3.006 | 0.5486
631.563 | 1 | 0.02517 | -0.04277 | -0.02751 | 0.03037 | 0.3532 | 1.453 | 1.27 | 1.133 | 2.848 | 0.4237
631.563 | 3 | 0.1414 | 0.1094 | 0.589 | 0.2151 | -0.4334 | 1.782 | 1.212 | 1.67 | 2.805 | 0.5472
631.563 | 5 | -0.3112 | -2.186 | 2.583 | 0.2494 | 0.6362 | -0.9869 | 2.443 | 3.188 | 2.606 | 0.2839
631.563 | 7 | -0.06757 | -0.04114 | -0.01175 | 0.0444 | 0.5294 | 1.41 | 1.981 | 1.113 | 2.887 | 0.4139
631.563 | 10 | -0.1407 | -0.1217 | 1.375 | 0.2241 | 0.6751 | 1.845 | 2.001 | 1.336 | 2.962 | 0.5715
631.563 | 15 | 0.2108 | 0.1071 | 0.5403 | 0.1759 | -0.5205 | 2.286 | 2.5 | 1.567 | 2.944 | 0.5293
631.563 | 20 | 0.3474 | 0.1609 | 0.5797 | 0.1768 | -1.175 | 2.792 | 2.5 | 1.834 | 2.978 | 0.5693
774.683 | 1 | 0.07855 | 0.06093 | 0.8487 | 0.25 | 0.3593 | 2.115 | 0.3684 | 0.8779 | 2.857 | 0.3061
774.683 | 3 | 0.0802 | 0.06087 | 0.8789 | 0.233 | 0.3489 | 2.114 | 0.3617 | 0.8867 | 2.857 | 0.3065
774.683 | 5 | 0.05475 | 0.1504 | 0.9994 | 0.4157 | 0.2035 | 2.078 | 0.2226 | 1.007 | 2.904 | 0.3249
774.683 | 7 | 0.05902 | 0.1352 | 0.9656 | 0.4424 | 0.2 | 2.073 | 0.2319 | 1.029 | 2.917 | 0.3382
774.683 | 10 | 0.04947 | 0.1371 | 0.8163 | 0.5336 | 0.2401 | 2.098 | 0.2888 | 0.9453 | 2.9 | 0.3146
774.683 | 15 | 0.08013 | 0.06943 | 0.7938 | 0.3062 | 0.2995 | 2.067 | 0.2813 | 0.9565 | 2.988 | 0.3377
774.683 | 20 | 0.1228 | 0.03122 | 1.101 | 0.03061 | 0.3789 | 2.064 | 0.2473 | 0.7807 | 3.003 | 0.2535
897.803 | 1 | 0.1379 | 0.05442 | 1.327 | 0.1313 | 0.3819 | 2.175 | 0.2645 | 0.8568 | 2.82 | 0.204
897.803 | 3 | 0.1352 | 0.07138 | 1.41 | 0.1603 | 0.2751 | 2.222 | 0.2978 | 0.9698 | 2.781 | 0.2502
897.803 | 5 | 0.1572 | -0.03211 | 0.05723 | 0.04973 | 0.4993 | 2.221 | 0.4154 | 0.8331 | 2.806 | 0.2292
897.803 | 7 | 0.1266 | 0.006797 | 0.6289 | 0.03197 | 0.5092 | 2.222 | 0.3809 | 0.7977 | 2.828 | 0.2098
897.803 | 10 | 0.1524 | 0.01938 | 1.367 | 0.03049 | 0.3873 | 2.228 | 0.3124 | 0.8736 | 2.838 | 0.2311
897.803 | 15 | 0.1162 | 0.02371 | 0.7745 | 0.8466 | 0.4285 | 2.211 | 0.4145 | 0.849 | 2.817 | 0.2334
897.803 | 20 | 0.08798 | 0.03759 | 0.3656 | 0.1098 | 0.4745 | 2.189 | 0.3884 | 0.77 | 2.827 | 0.2135
1036.361 | 1 | 0.1379 | 0.05442 | 1.327 | 0.1313 | 0.3819 | 2.175 | 0.2645 | 0.8568 | 2.82 | 0.204
1036.361 | 3 | 0.1352 | 0.07138 | 1.41 | 0.1603 | 0.2751 | 2.222 | 0.2978 | 0.9698 | 2.781 | 0.2502
1036.361 | 5 | 0.1572 | -0.03211 | 0.05723 | 0.04973 | 0.4993 | 2.221 | 0.4154 | 0.8331 | 2.806 | 0.2292
1036.361 | 7 | 0.1266 | 0.006797 | 0.6289 | 0.03197 | 0.5092 | 2.222 | 0.3809 | 0.7977 | 2.828 | 0.2098
1036.361 | 10 | 0.1524 | 0.01938 | 1.367 | 0.03049 | 0.3873 | 2.228 | 0.3124 | 0.8736 | 2.838 | 0.2311
1036.361 | 15 | 0.1162 | 0.02371 | 0.7745 | 0.8466 | 0.4285 | 2.211 | 0.4145 | 0.849 | 2.817 | 0.2334
1036.361 | 20 | 0.08798 | 0.03759 | 0.3656 | 0.1098 | 0.4745 | 2.189 | 0.3884 | 0.77 | 2.827 | 0.2135
0.765 | 1 | -0.4238 | 0.4783 | 1.65 | 2.367 | -0.864 | 2.065 | 0.3213 | -0.2009 | 2.758 | 0.04771
0.765 | 3 | -0.2973 | 0.2228 | 0.6359 | 0.2004 | -0.7946 | 1.93 | 0.5497 | 0.4345 | 3.019 | 0.05288
0.765 | 5 | -0.4268 | 1.025 | 0.6536 | 0.6338 | -2.194 | 2.167 | 0.8392 | 0.7511 | 2.87 | 0.1872
0.765 | 7 | 2.759e-05 | -0.3087 | -0.04732 | 0.06166 | -0.8547 | 1.992 | 0.1644 | 1.078 | 3.04 | 0.8276
0.765 | 10 | -0.6752 | 1.556 | 1.773 | 1.567 | -1.647 | 2.152 | 0.388 | 0.5558 | 2.71 | 0.04012
0.765 | 15 | -0.2573 | 0.09868 | 1.025 | 0.05089 | -0.7872 | 1.743 | 0.1394 | 0.6003 | 2.791 | 0.7436
0.765 | 20 | -0.2267 | 0.9606 | 4.875 | 0.4984 | -1.526 | 2.065 | 0.1491 | 1.133 | 2.381 | 0.03159
1.901 | 1 | -0.2962 | 0.02529 | 0.9926 | 0.1097 | -0.2165 | 1.82 | 0.07754 | -0.4026 | 2.775 | 0.04227
1.901 | 3 | -0.1622 | -0.2706 | 2.563 | 0.06391 | -0.5134 | 2.508 | 1.156 | 0.3893 | 2.868 | 0.08933
1.901 | 5 | -0.1731 | -0.2542 | 1.168 | 0.1651 | -0.4944 | 2.697 | 0.08947 | 0.8077 | 3.132 | 0.3916
1.901 | 7 | -0.4798 | 0.2744 | 1.045 | 0.1725 | -0.4452 | 2.111 | 0.166 | 0.2631 | 2.576 | 0.1528
1.901 | 10 | -0.4531 | 0.4708 | 1.161 | 0.03144 | -0.8602 | 2.326 | 1.025 | 0.6297 | 3.726 | 0.1142
1.901 | 15 | -0.2361 | 0.2245 | 1.409 | 0.06804 | -0.6444 | 2.041 | 0.3239 | 0.2298 | 2.661 | 0.07393
1.901 | 20 | 0.01812 | 0.7295 | 1.348 | 0.1813 | -2.235 | 2.057 | 0.4526 | 0.9534 | 2.556 | 0.1268
4.091 | 1 | -0.1435 | -0.1224 | 0.8093 | 0.2002 | -0.1269 | 1.873 | 0.05933 | -0.2239 | 2.953 | 0.2807
4.091 | 3 | -0.1673 | -0.07304 | 1.182 | 0.05401 | -1.37 | 3.26 | 0.4742 | 0.773 | 3.091 | 0.1254
4.091 | 5 | -0.2618 | 0.2856 | 0.6025 | 0.2152 | -1.105 | 2.755 | 1.037 | 0.3292 | 3.185 | 0.05628
4.091 | 7 | -0.2751 | -0.9482 | 1.532 | 0.65 | 0.892 | 1.321 | 1.688 | 0.9139 | 3.859 | 0.03001
4.091 | 10 | -0.05407 | -0.6089 | 1.962 | 0.7308 | -0.7442 | 2.857 | 0.04519 | 1.153 | 3.325 | 0.22
4.091 | 15 | 0.149 | -0.4957 | 0.6368 | 0.05258 | 1.739 | 4.123 | 0.4025 | -0.5592 | 2.791 | 0.2441
4.091 | 20 | -0.6522 | -0.8328 | 1.119 | 0.03058 | 3.142 | 1.985 | 1.011 | -1.664 | 2.404 | 0.3719
9.503 | 1 | -0.08054 | -0.07973 | 1.499 | 0.03023 | -1.335 | 2.829 | 0.03479 | 0.9747 | 2.964 | 0.04141
9.503 | 3 | -0.062 | -3.554 | 3.062 | 0.3654 | 5.536 | 3.305 | 0.3046 | -1.906 | 3.399 | 0.03946
9.503 | 5 | 0.3401 | -0.01603 | 1.159 | 0.033 | -1.491 | 2.992 | 1.648 | 0.3422 | 3.043 | 0.08101
9.503 | 7 | 0.2056 | -0.31 | 0.8939 | 0.04657 | -0.1394 | 1.878 | 0.18 | -6.309 | 3.973 | 0.03754
9.503 | 10 | 0.3265 | -0.6475 | 1.03 | 0.1094 | 0.06637 | 1.591 | 0.03101 | 0.07401 | 3.17 | 0.1098
9.503 | 15 | 0.2845 | 0.3332 | 0.9917 | 0.0319 | -1.348 | 1.689 | 0.8317 | 0.6208 | 3.486 | 0.2053
9.503 | 20 | 0.4732 | -0.5205 | 1.196 | 0.03314 | -0.266 | 1.969 | 0.05469 | 0.1983 | 3.627 | 0.1005
17.103 | 1 | 0.1147 | 0.4259 | 2.221 | 0.1408 | -1.431 | 2.559 | 0.03465 | 0.5923 | 3.084 | 0.1944 |  | BHfactor | DoubleSig1 | DoubleSig2 | DoubleSig3 | BHfactor |  |  |  | BHfactor |  |  |  | BHfactor
17.103 | 3 | 0.06808 | -1.825 | 2.21 | 0.3787 | 3.166 | 2.781 | 0.5311 | -1.362 | 3.267 | 0.04 | [9 empty] | 1 |  |  |  | 1 | bar: Blackhole factor p1 to Blackhole factor p6
17.103 | 5 | 0.1239 | -0.8013 | 3.67 | 1.18 | 2.452 | 3.554 | 0.2627 | -1.907 | 3.491 | 0.04224 | [9 empty] | 1 |  |  |  | 1 | bar: Blackhole factor p1 to Blackhole factor p6
17.103 | 7 | 0.1171 | 3.439 | 3.009 | 0.3245 | -2.795 | 2.795 | 0.3357 | -1.195 | 3.571 | 0.0306 | [9 empty] | 1 |  |  |  | 1 | bar: Blackhole factor p1 to Blackhole factor p6
17.103 | 10 | 0.3573 | 6.023 | 2.706 | 0.3888 | -13.26 | 3.25 | 0.5463 | 3.401 | 3.278 | 0.1695 | [9 empty] | 1 |  |  |  | 1 | bar: Blackhole factor p1 to Blackhole factor p6
17.103 | 15 | 0.6955 | -0.9272 | 1.67 | 0.1584 | 0.1875 | 2.209 | 0.04264 | 0.1897 | 2.939 | 0.04928 | [9 empty] | 1 |  |  |  | 1 | bar: Blackhole factor p1 to Blackhole factor p6
17.103 | 20 | 0.7108 | -1.636 | 1.591 | 0.148 | 2.025 | 1.82 | 0.6248 | -1.689 | 2.919 | 0.7482 | [9 empty] | 1 |  |  |  | 1 | bar: Blackhole factor p1 to Blackhole factor p6
31.263 | 1 | -0.1561 | -0.6805 | 1.489 | 0.6902 | -0.7431 | 2.622 | 0.2448 | 1.63 | 2.389 | 1.062 | [9 empty] | 1 |  |  |  | 1 | bar: Blackhole factor p1 to Blackhole factor p6
31.263 | 3 | -0.05202 | -0.2324 | 0.3181 | 0.7957 | 0.7065 | 1.94 | 0.3206 | -1.063 | 3.095 | 0.6269 | [9 empty] | 1 |  |  |  | 1 | bar: Blackhole factor p1 to Blackhole factor p6
31.263 | 5 | 0.01659 | -0.7701 | 2.787 | 0.2127 | 1.515 | 3.101 | 0.3012 | -1.222 | 3.484 | 0.2253 | [9 empty] | 1 |  |  |  | 1 | bar: Blackhole factor p1 to Blackhole factor p6
31.263 | 7 | -0.3668 | 0.7042 | 1.552 | 2.497 | -1.191 | 4.428 | 0.5088 | -0.5108 | 3.888 | 0.13 | [9 empty] | 1 |  |  |  | 1 | bar: Blackhole factor p1 to Blackhole factor p6
31.263 | 10 | 0.1314 | -0.1244 | 3.122 | 0.06339 | -0.1164 | 2.167 | 0.03108 | 0.3683 | 3.792 | 0.1164 | [9 empty] | 1 |  |  |  | 1 | bar: Blackhole factor p1 to Blackhole factor p6
31.263 | 15 | 0.02341 | -1.074 | 2.617 | 0.4583 | 1.667 | 2.892 | 0.4797 | -0.4547 | 3.09 | 0.1503 | [9 empty] | 1 |  |  |  | 1 | bar: Blackhole factor p1 to Blackhole factor p6
31.263 | 20 | 0.1099 | 1.084 | 3.731 | 0.3356 | -0.2365 | 3.526 | 0.06502 | -0.4556 | 3.123 | 0.1933 | [9 empty] | 1 |  |  |  | 1 | bar: Blackhole factor p1 to Blackhole factor p6
49.983 | 1 | -0.3082 | 0.2527 | 0.3546 | 0.2493 | -0.6135 | 1.972 | 0.5456 | 0.7434 | 3.103 | 0.5907 | [9 empty] | 1 |  |  |  | 1 | bar: Blackhole factor p1 to Blackhole factor p6
49.983 | 3 | 0.02032 | -0.8575 | 1.612 | 0.7209 | 1.339 | 2.546 | 0.5352 | -0.5544 | 2.869 | 0.1612 | [9 empty] | 1 |  |  |  | 1 | bar: Blackhole factor p1 to Blackhole factor p6
49.983 | 5 | -0.1856 | -0.1756 | 1 | 0.1355 | 0.437 | 1.862 | 0.4118 | -0.2707 | 3.039 | 0.2287 | [9 empty] | 1 |  |  |  | 1 | bar: Blackhole factor p1 to Blackhole factor p6
49.983 | 7 | -0.1041 | -0.07632 | 1.282 | 0.03041 | 0.3019 | 2.046 | 0.15 | -0.4696 | 3.325 | 0.7283 | [9 empty] | 1 |  |  |  | 1 | bar: Blackhole factor p1 to Blackhole factor p6
49.983 | 10 | -0.3524 | 0.2672 | 1.877 | 0.06051 | 0.208 | 1.318 | 0.6422 | -0.1975 | 2.421 | 0.07514 | [9 empty] | 1 |  |  |  | 1 | bar: Blackhole factor p1 to Blackhole factor p6
49.983 | 15 | -0.09521 | -0.5048 | 2.469 | 0.2721 | 0.3651 | 2.037 | 0.07949 | 0.1707 | 2.886 | 0.0545 | [9 empty] | 1 |  |  |  | 1 | bar: Blackhole factor p1 to Blackhole factor p6
49.983 | 20 | -0.099 | -0.2495 | 1.837 | 0.03013 | 0.4274 | 1.973 | 0.08896 | -0.1175 | 2.59 | 0.03816 | [9 empty] | 1 |  |  |  | 1 | bar: Blackhole factor p1 to Blackhole factor p6
67.763 | 1 | 0.03098 | -0.08953 | 1.12 | 0.1032 | -0.2488 | 2.8 | 1.523 | 0.3092 | 3.486 | 0.275 | 1.1294 | 1 | 1 | 1 | 1 | 1 |  |  |  | 1 |  |  |  | 1
67.763 | 3 | -0.007776 | 0.7068 | 4.055 | 1.117 | -1.053 | 2.442 | 0.5496 | 0.7041 | 3.166 | 0.2096 | 1.4219 | 1 | 1 | 1 | 1 | 1 |  |  |  | 1 |  |  |  | 1
67.763 | 5 | 6.031e-07 | -0.2446 | 1.08 | 0.09678 | 0.06744 | 2.295 | 0.03903 | 0.1145 | 2.412 | 2.447 | 1.7901 | 1 | 1 | 1 | 1 | 1 |  |  |  | 1 |  |  |  | 1
67.763 | 7 | -0.001351 | -0.1208 | 1.135 | 0.06497 | 0.3824 | 2.172 | 0.07428 | -0.367 | 1.919 | 0.2433 | 2.2536 | 1 | 1 | 1 | 1 | 1 |  |  |  | 1 |  |  |  | 1
67.763 | 10 | 0.5442 | -1.284 | 0.9138 | 0.3057 | 0.9643 | 1.958 | 0.6216 | -0.2736 | 2.958 | 0.09844 | 2.8371 | 1 | 1 | 1 | 1 | 1 |  |  |  | 1 |  |  |  | 1
67.763 | 15 | -0.1519 | -0.6521 | 1.151 | 0.1878 | 1.32 | 2.194 | 0.8952 | -0.3609 | 2.989 | 0.1208 | 3.5717 | 1 | 1 | 1 | 1 | 1 |  |  |  | 1 |  |  |  | 1
67.763 | 20 | 0.7864 | -1.95 | 0.7664 | 0.4183 | 1.488 | 1.798 | 0.5748 | -0.2917 | 2.848 | 0.1345 | 4.4965 | 1 | 1 | 1 | 1 | 1 |  |  |  | 1 |  |  |  | 1
92.163 | 1 | -0.04292 | 0.1286 | 0.6087 | 0.04641 | -0.2541 | 2.155 | 1.03 | 0.2852 | 3.422 | 0.2251 | 5.6607 | 1 | 1 | 1 | 1 | 1 |  |  |  | 1 |  |  |  | 1
92.163 | 3 | -0.2592 | 0.6368 | 0.4755 | 0.3486 | -0.9255 | 1.915 | 0.8128 | 0.6551 | 3.288 | 0.2496 | 7.1265 | 1 | 1 | 1 | 1 | 1 |  |  |  | 1 |  |  |  | 1
92.163 | 5 | -0.1449 | 0.3907 | 0.6638 | 0.09812 | -0.838 | 2.138 | 0.8136 | 0.6475 | 3.395 | 0.1824 | 8.9717 | 1 | 1 | 1 | 1 | 1 |  |  |  | 1 |  |  |  | 1
92.163 | 7 | -0.3188 | 0.6922 | 0.6726 | 0.2645 | -1.218 | 1.76 | 0.5447 | 1.059 | 2.893 | 0.7765 | 11.295 | 1 | 1 | 1 | 1 | 1 |  |  |  | 1 |  |  |  | 1
92.163 | 10 | -0.3957 | 0.7103 | 0.4671 | 0.2339 | -0.8803 | 1.623 | 0.5068 | 0.5979 | 2.585 | 0.7039 | 14.219 | 1 | 1 | 1 | 1 | 1 |  |  |  | 1 |  |  |  | 1
92.163 | 15 | -0.3238 | 0.7046 | 0.8554 | 0.08157 | -0.7774 | 1.404 | 0.2254 | 0.3593 | 1.604 | 0.899 | 17.901 | 1 | 1 | 1 | 1 | 1 |  |  |  | 1 |  |  |  | 1
92.163 | 20 | -0.6956 | 1.046 | 0.4341 | 0.3064 | -0.5902 | 1.685 | 0.3168 | 0.1943 | 2.682 | 0.05474 | 22.536 | 1 | 1 | 1 | 1 | 1 |  |  |  | 1 |  |  |  | 1
125.563 | 1 | 0.08933 | -0.04812 | 0.7458 | 0.05398 | -0.1153 | 2.574 | 0.1621 | 0.3252 | 3.142 | 0.3085 | 28.371 | 1 | 1 | 1 | 1 | 1 |  |  |  | 1 |  |  |  | 1
125.563 | 3 | 0.3203 | -0.3141 | 0.241 | 0.04537 | -0.2942 | 2.594 | 0.3309 | 0.5384 | 3.168 | 0.2478 | 35.717 | 1 | 1 | 1 | 1 | 1 |  |  |  | 1 |  |  |  | 1
125.563 | 5 | 0.1107 | -0.1504 | 0.5919 | 0.1494 | -0.3049 | 2.424 | 0.2013 | 0.7185 | 3.327 | 0.4061 | 44.965 | 1 | 1 | 1 | 1 | 1 |  |  |  | 1 |  |  |  | 1
125.563 | 7 | 0.1024 | -0.1428 | 0.5747 | 0.05271 | -0.2604 | 2.476 | 0.2223 | 0.578 | 3.384 | 0.2746 | 56.607 | 1 | 1 | 1 | 1 | 1 |  |  |  | 1 |  |  |  | 1
125.563 | 10 | 0.1612 | -0.2322 | 0.4944 | 0.1815 | -0.2034 | 2.424 | 0.1709 | 0.5222 | 3.479 | 0.2435 | 71.265 | 1 | 1 | 1 | 1 | 1 |  |  |  | 1 |  |  |  | 1
125.563 | 15 | 0.6866 | -0.795 | 0.1929 | 0.1113 | -0.2859 | 2.562 | 0.2269 | 0.6784 | 3.5 | 0.3285 | 89.716 | 1 | 1 | 1 | 1 | 1 |  |  |  | 1 |  |  |  | 1
125.563 | 20 | 0.2315 | -0.3928 | 0.4066 | 0.132 | -0.412 | 2.578 | 0.2276 | 0.8616 | 3.368 | 0.4649 | 112.94 | 1 | 1 | 1 | 1 | 1 |  |  |  | 1 |  |  |  | 1
171.163 | 1 | 0.2379 | -0.1634 | 0.2188 | 0.1222 | 0.03793 | 1.776 | 0.07061 | 0.2278 | 3.201 | 0.2347 | 142.19 | 1 | 1 | 1 | 1 | 1 |  |  |  | 1 |  |  |  | 1
171.163 | 3 | 0.1855 | -0.1395 | 0.2625 | 0.1575 | -0.1206 | 2.554 | 0.1495 | 0.432 | 3.081 | 0.2828 | 179.01 | 1 | 1 | 1 | 1 | 1 |  |  |  | 1 |  |  |  | 1
171.163 | 5 | 0.1968 | -0.1669 | 0.2639 | 0.1583 | -0.1911 | 2.576 | 0.174 | 0.5367 | 3.16 | 0.3162 | 225.36 | 1 | 1 | 1 | 1 | 1 |  |  |  | 1 |  |  |  | 1
171.163 | 7 | 0.3037 | -0.2875 | 0.3408 | 0.1698 | -0.1195 | 2.543 | 0.1178 | 0.479 | 3.33 | 0.3009 | 283.71 | 1 | 1 | 1 | 1 | 1 |  |  |  | 1 |  |  |  | 1
171.163 | 10 | 0.5026 | -0.5159 | 0.3435 | 0.1797 | -0.2448 | 2.632 | 0.155 | 0.6917 | 3.327 | 0.4127 | 357.17 | 1 | 1 | 1 | 1 | 1 |  |  |  | 1 |  |  |  | 1
171.163 | 15 | 0.3432 | -1.064 | 0.3816 | 0.07518 | 0.7 | -0.02094 | 0.1258 | 0.2501 | 3.445 | 0.1246 | 449.65 | 1 | 1 | 1 | 1 | 1 |  |  |  | 1 |  |  |  | 1
171.163 | 20 | -0.1283 | -1.349 | 0.4668 | 0.05178 | -0.9881 | 1.606 | 0.5468 | 2.809 | 0.4427 | 1.423 | 566.08 | 1 | 1 | 1 | 1 | 1 |  |  |  | 1 |  |  |  | 1
233.563 | 1 | 0.008657 | 0.06788 | 0.8315 | 0.2062 | 0.07705 | 1.604 | 0.1135 | 0.3026 | 3.008 | 0.3046 | 712.65 | 1 | 1 | 1 | 1 | 1 |  |  |  | 1 |  |  |  | 1
233.563 | 3 | 0.003762 | 0.1331 | 1.455 | 0.2475 | -0.05502 | 2.278 | 0.1398 | 0.3808 | 3.025 | 0.2931 | 897.16 | 1 | 1 | 1 | 1 | 1 |  |  |  | 1 |  |  |  | 1
233.563 | 5 | -0.03771 | 0.1589 | 1.369 | 0.3314 | -0.1716 | 2.372 | 0.1818 | 0.5378 | 3.009 | 0.3737 | 1129.4 | 1 | 1 | 1 | 1 | 1 |  |  |  | 1 |  |  |  | 1
233.563 | 7 | -0.04187 | 0.1736 | 1.469 | 0.2716 | -0.2404 | 2.401 | 0.2247 | 0.5884 | 3.041 | 0.3693 | 1421.9 | 1 | 1 | 1 | 1 | 1 |  |  |  | 1 |  |  |  | 1
233.563 | 10 | -0.08142 | 0.236 | 1.471 | 0.2758 | -0.3077 | 2.39 | 0.2507 | 0.6223 | 3.072 | 0.3786 | 1790.1 | 1 | 1 | 1 | 1 | 1 |  |  |  | 1 |  |  |  | 1
233.563 | 15 | -0.1735 | 0.3322 | 1.376 | 0.3649 | -0.3167 | 2.387 | 0.2208 | 0.6148 | 3.109 | 0.4031 | 2253.6 | 1 | 1 | 1 | 1 | 1 |  |  |  | 1 |  |  |  | 1
233.563 | 20 | -0.2419 | 0.3389 | 1.213 | 0.241 | -0.2238 | 2.468 | 0.1992 | 0.5485 | 3.173 | 0.3596 | 2837.1 | 1 | 1 | 1 | 1 | 1 |  |  |  | 1 |  |  |  | 1
364.963 | 1 | 0.02653 | 0.2289 | 1.905 | 1.26 | 0.0675 | 1.585 | 0.1038 | 0.3262 | 2.792 | 0.3332 | 3571.7 | 1 | 1 | 1 | 1 | 1 |  |  |  | 1 |  |  |  | 1
364.963 | 3 | 0.02537 | 0.1873 | 1.74 | 0.8935 | 0.06907 | 1.523 | 0.1194 | 0.3463 | 2.872 | 0.3167 | 4496.5 | 1 | 1 | 1 | 1 | 1 |  |  |  | 1 |  |  |  | 1
364.963 | 5 | 0.01946 | 0.1031 | 1.213 | 0.321 | 0.07937 | 1.542 | 0.1662 | 0.4221 | 2.97 | 0.3375 | 5660.8 | 1 | 1 | 1 | 1 | 1 |  |  |  | 1 |  |  |  | 1
364.963 | 7 | 0.01646 | 0.1137 | 1.46 | 0.1148 | 0.08434 | 1.532 | 0.685 | 0.4127 | 3.049 | 0.3427 | 7126.5 | 1 | 1 | 1 | 1 | 1 |  |  |  | 1 |  |  |  | 1
364.963 | 10 | 7.436e-05 | 0.1965 | 1.433 | 0.1635 | 0.02428 | 2.805 | 0.03048 | 0.4064 | 3.161 | 0.3538 | 8971.7 | 1 | 1 | 1 | 1 | 1 |  |  |  | 1 |  |  |  | 1
364.963 | 15 | -0.1297 | 0.2238 | 1.386 | 0.1074 | 0.08989 | 0.1279 | 0.04195 | 0.4339 | 3.184 | 0.358 | 10000 | 1 | 1 | 1 | 1 | 1 |  |  |  | 1 |  |  |  | 1
364.963 | 20 | 0.0251 | 0.3119 | 1.431 | 0.1024 | -0.3389 | 2.185 | 1.015 | 0.5861 | 3.194 | 0.4002 | 10000 | 1 | 1 | 1 | 1 | 1 |  |  |  | 1 |  |  |  | 1
483.563 | 1 | 0.04675 | 0.09697 | 1.363 | 0.09371 | 0.1797 | 2.114 | 0.2483 | 0.4123 | 2.835 | 0.4133 | 10000 | 1 | 1 | 1 | 1 | 1 |  |  |  | 1 |  |  |  | 1
483.563 | 3 | -0.05391 | 0.2255 | 1.519 | 1.415 | 0.2161 | 1.786 | 0.2652 | 0.3712 | 2.82 | 0.3525 | 10000 | 1 | 1 | 1 | 1 | 1 |  |  |  | 1 |  |  |  | 1
483.563 | 5 | -0.1714 | 0.4464 | 1.233 | 1.287 | 0.08716 | 1.574 | 0.09419 | 0.4146 | 2.762 | 0.381 | 10000 | 1 | 1 | 1 | 1 | 1 |  |  |  | 1 |  |  |  | 1
483.563 | 7 | -0.07158 | 0.2571 | 1.748 | 0.8128 | 0.1437 | 1.587 | 0.2042 | 0.4289 | 2.913 | 0.4102 | 10000 | 1 | 1 | 1 | 1 | 1 |  |  |  | 1 |  |  |  | 1
483.563 | 10 | -0.1348 | 0.1458 | 0.6643 | 0.03084 | 0.2425 | 1.745 | 0.2123 | 0.4902 | 2.993 | 0.4072 | 10000 | 1 | 1 | 1 | 1 | 1 |  |  |  | 1 |  |  |  | 1
483.563 | 15 | -0.2786 | 0.2978 | 0.7089 | 0.17 | 0.2249 | 1.739 | 0.1623 | 0.4923 | 3.042 | 0.4082 | 10000 | 1 | 1 | 1 | 1 | 1 |  |  |  | 1 |  |  |  | 1
483.563 | 20 | -0.3969 | 0.3692 | 0.5825 | 0.1438 | 0.3025 | 1.697 | 0.2176 | 0.4597 | 3.162 | 0.3895 | 10000 | 1 | 1 | 1 | 1 | 1 |  |  |  | 1 |  |  |  | 1
631.563 | 1 | 0.249 | -0.1848 | 0.7149 | 0.08307 | 0.5626 | 1.729 | 0.9056 | 0.2585 | 2.779 | 0.2012 | 10000 | 1 | 1 | 1 | 1 | 1 |  |  |  | 1 |  |  |  | 1
631.563 | 3 | 0.07287 | -0.3085 | 0.875 | 0.07886 | 1.085 | 1.617 | 1.238 | 0.1474 | 2.731 | 0.1302 | 10000 | 1 | 1 | 1 | 1 | 1 |  |  |  | 1 |  |  |  | 1
631.563 | 5 | 0.2372 | -0.2503 | 0.668 | 0.08109 | 0.7587 | 1.878 | 0.8017 | 0.1274 | 2.59 | 0.1356 | 10000 | 1 | 1 | 1 | 1 | 1 |  |  |  | 1 |  |  |  | 1
631.563 | 7 | 0.2438 | -0.232 | 0.666 | 0.07726 | 0.4235 | 1.11 | 0.488 | 0.3962 | 2.857 | 0.2221 | 10000 | 1 | 1 | 1 | 1 | 1 |  |  |  | 1 |  |  |  | 1
631.563 | 10 | 0.06088 | -0.5691 | 0.8979 | 0.1037 | 1.295 | 1.164 | 1.101 | 0.1566 | 3.001 | 0.1779 | 10000 | 1 | 1 | 1 | 1 | 1 |  |  |  | 1 |  |  |  | 1
631.563 | 15 | 0.07071 | -0.68 | 0.7739 | 0.07613 | 1.085 | 0.8282 | 0.4683 | 0.3449 | 2.976 | 0.1816 | 10000 | 1 | 1 | 1 | 1 | 1 |  |  |  | 1 |  |  |  | 1
631.563 | 20 | 0.3493 | -0.2758 | 0.8709 | 0.04917 | 0.2682 | 1.39 | 0.06189 | 0.4826 | 2.865 | 0.2434 | 10000 | 1 | 1 | 1 | 1 | 1 |  |  |  | 1 |  |  |  | 1
774.683 | 1 | 0.4738 | -0.4909 | 0.2382 | 0.03257 | 0.4587 | 2.144 | 1.519 | 0.5688 | 2.501 | 0.3103 | 10000 | 1 | 1 | 1 | 1 | 1 |  |  |  | 1 |  |  |  | 1
774.683 | 3 | 0.63 | -0.7037 | 0.2512 | 0.03735 | 0.5886 | 2.055 | 1.754 | 0.537 | 2.514 | 0.2932 | 10000 | 1 | 1 | 1 | 1 | 1 |  |  |  | 1 |  |  |  | 1
774.683 | 5 | 0.3891 | -0.4197 | 0.9025 | 0.7703 | 0.3857 | 2.027 | 0.1895 | 0.5692 | 2.849 | 0.3553 | 10000 | 1 | 1 | 1 | 1 | 1 |  |  |  | 1 |  |  |  | 1
774.683 | 7 | 0.1205 | -0.2811 | 1.411 | 0.1246 | 0.7385 | 1.902 | 0.3643 | 0.3525 | 3.015 | 0.3292 | 10000 | 1 | 1 | 1 | 1 | 1 |  |  |  | 1 |  |  |  | 1
774.683 | 10 | 0.7993 | -0.9814 | -0.02328 | 0.1666 | 0.739 | 1.631 | 1.375 | 0.4572 | 2.612 | 0.2693
774.683 | 15 | 0.09654 | -0.387 | 1.311 | 0.09565 | 0.873 | 1.776 | 0.4162 | 0.3502 | 3.074 | 0.3172
774.683 | 20 | -0.04921 | 0.1892 | 0.6543 | 0.03847 | 0.2792 | 2.081 | 0.08659 | 0.4837 | 2.949 | 0.263
897.803 | 1 | 0.3996 | 0.5906 | 0.6044 | 0.05862 | -1.526 | 1.29 | 2.15 | 1.115 | 2.541 | 0.3664
897.803 | 3 | -0.1792 | 0.4616 | 0.5919 | 0.04091 | 0.1106 | 3.446 | 0.2574 | 0.5538 | 2.53 | 0.2019
897.803 | 5 | -0.2484 | 0.5235 | 0.5997 | 0.05029 | 0.1575 | 3.133 | 0.1499 | 0.4852 | 2.462 | 0.1721
897.803 | 7 | -0.09794 | 0.6506 | 0.5948 | 0.03923 | -1.601 | 2.184 | 0.7843 | 1.866 | 2.495 | 0.4336
897.803 | 10 | -0.1647 | 0.5126 | 0.6306 | 0.05104 | -0.168 | 1.316 | 0.1161 | 0.7502 | 2.552 | 0.3206
897.803 | 15 | -0.03088 | 0.5082 | 0.6357 | 0.04342 | -0.321 | 1.277 | 0.1763 | 0.7738 | 2.555 | 0.3296
897.803 | 20 | -0.1284 | 0.6749 | 0.6123 | 0.03681 | -0.3516 | 1.31 | 0.1402 | 0.726 | 2.599 | 0.3147
1036.361 | 1 | 0.3996 | 0.5906 | 0.6044 | 0.05862 | -1.526 | 1.29 | 2.15 | 1.115 | 2.541 | 0.3664
1036.361 | 3 | -0.1792 | 0.4616 | 0.5919 | 0.04091 | 0.1106 | 3.446 | 0.2574 | 0.5538 | 2.53 | 0.2019
1036.361 | 5 | -0.2484 | 0.5235 | 0.5997 | 0.05029 | 0.1575 | 3.133 | 0.1499 | 0.4852 | 2.462 | 0.1721
1036.361 | 7 | -0.09794 | 0.6506 | 0.5948 | 0.03923 | -1.601 | 2.184 | 0.7843 | 1.866 | 2.495 | 0.4336
1036.361 | 10 | -0.1647 | 0.5126 | 0.6306 | 0.05104 | -0.168 | 1.316 | 0.1161 | 0.7502 | 2.552 | 0.3206
1036.361 | 15 | -0.03088 | 0.5082 | 0.6357 | 0.04342 | -0.321 | 1.277 | 0.1763 | 0.7738 | 2.555 | 0.3296
1036.361 | 20 | -0.1284 | 0.6749 | 0.6123 | 0.03681 | -0.3516 | 1.31 | 0.1402 | 0.726 | 2.599 | 0.3147
0.765 | 1 | 1 | 0 | 0 | 0 | 0 | 0 | 0 | 0 | 0 | 0
0.765 | 3 | 1 | 0 | 0 | 0 | 0 | 0 | 0 | 0 | 0 | 0
0.765 | 5 | 1 | 0 | 0 | 0 | 0 | 0 | 0 | 0 | 0 | 0
0.765 | 7 | 1 | 0 | 0 | 0 | 0 | 0 | 0 | 0 | 0 | 0
0.765 | 10 | 1 | 0 | 0 | 0 | 0 | 0 | 0 | 0 | 0 | 0
0.765 | 15 | 1 | 0 | 0 | 0 | 0 | 0 | 0 | 0 | 0 | 0
0.765 | 20 | 1 | 0 | 0 | 0 | 0 | 0 | 0 | 0 | 0 | 0
1.901 | 1 | 1 | 0 | 0 | 0 | 0 | 0 | 0 | 0 | 0 | 0
1.901 | 3 | 1 | 0 | 0 | 0 | 0 | 0 | 0 | 0 | 0 | 0
1.901 | 5 | 1 | 0 | 0 | 0 | 0 | 0 | 0 | 0 | 0 | 0
1.901 | 7 | 1 | 0 | 0 | 0 | 0 | 0 | 0 | 0 | 0 | 0
1.901 | 10 | 1 | 0 | 0 | 0 | 0 | 0 | 0 | 0 | 0 | 0
1.901 | 15 | 1 | 0 | 0 | 0 | 0 | 0 | 0 | 0 | 0 | 0
1.901 | 20 | 1 | 0 | 0 | 0 | 0 | 0 | 0 | 0 | 0 | 0
4.091 | 1 | 1 | 0 | 0 | 0 | 0 | 0 | 0 | 0 | 0 | 0
4.091 | 3 | 1 | 0 | 0 | 0 | 0 | 0 | 0 | 0 | 0 | 0
4.091 | 5 | 1 | 0 | 0 | 0 | 0 | 0 | 0 | 0 | 0 | 0
4.091 | 7 | 1 | 0 | 0 | 0 | 0 | 0 | 0 | 0 | 0 | 0
4.091 | 10 | 1 | 0 | 0 | 0 | 0 | 0 | 0 | 0 | 0 | 0
4.091 | 15 | 1 | 0 | 0 | 0 | 0 | 0 | 0 | 0 | 0 | 0
4.091 | 20 | 1 | 0 | 0 | 0 | 0 | 0 | 0 | 0 | 0 | 0
9.503 | 1 | 1 | 0 | 0 | 0 | 0 | 0 | 0 | 0 | 0 | 0
9.503 | 3 | 1 | 0 | 0 | 0 | 0 | 0 | 0 | 0 | 0 | 0
9.503 | 5 | 1 | 0 | 0 | 0 | 0 | 0 | 0 | 0 | 0 | 0
9.503 | 7 | 1 | 0 | 0 | 0 | 0 | 0 | 0 | 0 | 0 | 0
9.503 | 10 | 1 | 0 | 0 | 0 | 0 | 0 | 0 | 0 | 0 | 0
9.503 | 15 | 1 | 0 | 0 | 0 | 0 | 0 | 0 | 0 | 0 | 0
9.503 | 20 | 1 | 0 | 0 | 0 | 0 | 0 | 0 | 0 | 0 | 0
17.103 | 1 | 1 | 0 | 0 | 0 | 0 | 0 | 0 | 0 | 0 | 0
17.103 | 3 | 1 | 0 | 0 | 0 | 0 | 0 | 0 | 0 | 0 | 0
17.103 | 5 | 1 | 0 | 0 | 0 | 0 | 0 | 0 | 0 | 0 | 0
17.103 | 7 | 1 | 0 | 0 | 0 | 0 | 0 | 0 | 0 | 0 | 0
17.103 | 10 | 1 | 0 | 0 | 0 | 0 | 0 | 0 | 0 | 0 | 0
17.103 | 15 | 1 | 0 | 0 | 0 | 0 | 0 | 0 | 0 | 0 | 0
17.103 | 20 | 1 | 0 | 0 | 0 | 0 | 0 | 0 | 0 | 0 | 0
31.263 | 1 | 1.087 | -0.5812 | 1.311 | 0.6741 | -0.8772 | 1.836 | 0.03359 | 1.498 | 2.277 | 0.5283
31.263 | 3 | 0.1489 | -0.3999 | 1.93 | 0.03476 | 0.6026 | 1.899 | 0.03487 | 0.6818 | 3.284 | 0.09562
31.263 | 5 | 0.1497 | 0.205 | 1.902 | 0.03002 | -0.1024 | 2.44 | 0.03353 | 0.9367 | 3.569 | 0.1716
31.263 | 7 | 0.1488 | 0.1071 | 1.853 | 0.05983 | 0.1298 | 3.186 | 0.03995 | 0.6264 | 3.707 | 0.04215
31.263 | 10 | 0.1491 | 15.77 | 4.245 | 0.08913 | 0.1003 | 1.859 | 0.05072 | 0.2877 | 3.633 | 0.1163
31.263 | 15 | 0.1316 | -2.146 | 3.465 | 0.3979 | -0.04992 | 1.964 | 0.03092 | 3.671 | 3.821 | 0.5467
31.263 | 20 | 0.1506 | 0.2099 | 3.803 | 0.03093 | -0.1311 | 2.658 | 0.07674 | 0.2298 | 2.662 | 0.04421
49.983 | 1 | 1 | 0 | 0 | 0 | 0 | 0 | 0 | 0 | 0 | 0
49.983 | 3 | 1.011 | 0.8417 | 2.021 | 0.03717 | -1.263 | 2.03 | 0.03019 | 0.4217 | 3.15 | 0.0705
49.983 | 5 | 1.027 | 0.2803 | 1.324 | 0.1537 | -1.076 | 2.034 | 0.3739 | 0.8633 | 3.313 | 0.2098
49.983 | 7 | 1.076 | 0.3756 | 1.05 | 0.2033 | -1.677 | 2.115 | 0.5942 | 1.737 | 3.577 | 0.3941
49.983 | 10 | 1.035 | 0.3684 | 1.141 | 0.1693 | -2.273 | 2.035 | 0.5185 | 2.53 | 3.387 | 0.8177
49.983 | 15 | 0.9047 | 0.3829 | 1.469 | 0.09248 | -1.324 | 1.794 | 0.2548 | 0.9979 | 3.17 | 1.349
49.983 | 20 | 0.9155 | 0.3385 | 1.562 | 0.07391 | -1.005 | 1.814 | 0.1706 | 0.3583 | 2.956 | 2.493
67.763 | 1 | 1 | 0 | 0 | 0 | 0 | 0 | 0 | 0 | 0 | 0
67.763 | 3 | 1 | 0 | 0 | 0 | 0 | 0 | 0 | 0 | 0 | 0
67.763 | 5 | 1.01 | 0.1918 | 2.13 | 0.03614 | -0.5504 | 2.238 | 0.05748 | 0.3538 | 3.279 | 0.06576
67.763 | 7 | 1.011 | 0.2932 | 2.121 | 0.03038 | -0.712 | 2.227 | 0.06754 | 0.4041 | 3.412 | 0.05534
67.763 | 10 | 1.012 | 0.259 | 2.005 | 0.0302 | -0.7038 | 2.136 | 0.08227 | 0.4224 | 3.538 | 0.03523
67.763 | 15 | 1.012 | 0.3309 | 1.94 | 0.05546 | -0.8538 | 2.11 | 0.1074 | 1.212 | 3.95 | 0.1725
67.763 | 20 | 1.013 | 0.3724 | 1.917 | 0.06937 | -0.9352 | 2.11 | 0.1265 | 0.2052 | 3.458 | 0.07399
92.163 | 1 | 1 | 0 | 0 | 0 | 0 | 0 | 0 | 0 | 0 | 0
92.163 | 3 | 1 | 0 | 0 | 0 | 0 | 0 | 0 | 0 | 0 | 0
92.163 | 5 | 1 | 0 | 0 | 0 | 0 | 0 | 0 | 0 | 0 | 0
92.163 | 7 | 1.011 | 0.1545 | 2.068 | 0.1879 | -0.4723 | 2.402 | 0.2392 | 0.3276 | 3.247 | 0.1324
92.163 | 10 | 1.012 | 0.2117 | 2.969 | 0.03023 | -0.5474 | 2.691 | 0.2557 | 0.3207 | 3.507 | 0.06355
92.163 | 15 | 1.012 | 0.28 | 2.414 | 0.04734 | -0.9005 | 2.521 | 0.1898 | 0.8863 | 3.615 | 0.3645
92.163 | 20 | 1.014 | 0.1716 | 3.329 | 0.03173 | -0.565 | 2.66 | 0.288 | 0.3512 | 3.785 | 0.03474
125.563 | 1 | 1 | 0 | 0 | 0 | 0 | 0 | 0 | 0 | 0 | 0
125.563 | 3 | 1 | 0 | 0 | 0 | 0 | 0 | 0 | 0 | 0 | 0
125.563 | 5 | 1 | 0 | 0 | 0 | 0 | 0 | 0 | 0 | 0 | 0
125.563 | 7 | 1 | 0 | 0 | 0 | 0 | 0 | 0 | 0 | 0 | 0
125.563 | 10 | 1 | 0 | 0 | 0 | 0 | 0 | 0 | 0 | 0 | 0
125.563 | 15 | 1 | 0 | 0 | 0 | 0 | 0 | 0 | 0 | 0 | 0
125.563 | 20 | 1 | 0 | 0 | 0 | 0 | 0 | 0 | 0 | 0 | 0
171.163 | 1 | 1 | 0 | 0 | 0 | 0 | 0 | 0 | 0 | 0 | 0
171.163 | 3 | 1 | 0 | 0 | 0 | 0 | 0 | 0 | 0 | 0 | 0
171.163 | 5 | 1 | 0 | 0 | 0 | 0 | 0 | 0 | 0 | 0 | 0
171.163 | 7 | 1 | 0 | 0 | 0 | 0 | 0 | 0 | 0 | 0 | 0
171.163 | 10 | 1 | 0 | 0 | 0 | 0 | 0 | 0 | 0 | 0 | 0
171.163 | 15 | 1 | 0 | 0 | 0 | 0 | 0 | 0 | 0 | 0 | 0
171.163 | 20 | 1 | 0 | 0 | 0 | 0 | 0 | 0 | 0 | 0 | 0
233.563 | 1 | 1 | 0 | 0 | 0 | 0 | 0 | 0 | 0 | 0 | 0
233.563 | 3 | 1 | 0 | 0 | 0 | 0 | 0 | 0 | 0 | 0 | 0
233.563 | 5 | 1 | 0 | 0 | 0 | 0 | 0 | 0 | 0 | 0 | 0
233.563 | 7 | 1 | 0 | 0 | 0 | 0 | 0 | 0 | 0 | 0 | 0
233.563 | 10 | 1 | 0 | 0 | 0 | 0 | 0 | 0 | 0 | 0 | 0
233.563 | 15 | 1 | 0 | 0 | 0 | 0 | 0 | 0 | 0 | 0 | 0
233.563 | 20 | 1 | 0 | 0 | 0 | 0 | 0 | 0 | 0 | 0 | 0
364.963 | 1 | 1 | 0 | 0 | 0 | 0 | 0 | 0 | 0 | 0 | 0
364.963 | 3 | 1 | 0 | 0 | 0 | 0 | 0 | 0 | 0 | 0 | 0
364.963 | 5 | 1 | 0 | 0 | 0 | 0 | 0 | 0 | 0 | 0 | 0
364.963 | 7 | 1 | 0 | 0 | 0 | 0 | 0 | 0 | 0 | 0 | 0
364.963 | 10 | 1 | 0 | 0 | 0 | 0 | 0 | 0 | 0 | 0 | 0
364.963 | 15 | 1 | 0 | 0 | 0 | 0 | 0 | 0 | 0 | 0 | 0
364.963 | 20 | 1 | 0 | 0 | 0 | 0 | 0 | 0 | 0 | 0 | 0
483.563 | 1 | 1 | 0 | 0 | 0 | 0 | 0 | 0 | 0 | 0 | 0
483.563 | 3 | 1 | 0 | 0 | 0 | 0 | 0 | 0 | 0 | 0 | 0
483.563 | 5 | 1 | 0 | 0 | 0 | 0 | 0 | 0 | 0 | 0 | 0
483.563 | 7 | 1 | 0 | 0 | 0 | 0 | 0 | 0 | 0 | 0 | 0
483.563 | 10 | 1 | 0 | 0 | 0 | 0 | 0 | 0 | 0 | 0 | 0
483.563 | 15 | 1 | 0 | 0 | 0 | 0 | 0 | 0 | 0 | 0 | 0
483.563 | 20 | 1 | 0 | 0 | 0 | 0 | 0 | 0 | 0 | 0 | 0
631.563 | 1 | 1 | 0 | 0 | 0 | 0 | 0 | 0 | 0 | 0 | 0
631.563 | 3 | 1 | 0 | 0 | 0 | 0 | 0 | 0 | 0 | 0 | 0
631.563 | 5 | 1 | 0 | 0 | 0 | 0 | 0 | 0 | 0 | 0 | 0
631.563 | 7 | 1 | 0 | 0 | 0 | 0 | 0 | 0 | 0 | 0 | 0
631.563 | 10 | 1 | 0 | 0 | 0 | 0 | 0 | 0 | 0 | 0 | 0
631.563 | 15 | 1 | 0 | 0 | 0 | 0 | 0 | 0 | 0 | 0 | 0
631.563 | 20 | 1 | 0 | 0 | 0 | 0 | 0 | 0 | 0 | 0 | 0
774.683 | 1 | 1 | 0 | 0 | 0 | 0 | 0 | 0 | 0 | 0 | 0
774.683 | 3 | 1 | 0 | 0 | 0 | 0 | 0 | 0 | 0 | 0 | 0
774.683 | 5 | 1 | 0 | 0 | 0 | 0 | 0 | 0 | 0 | 0 | 0
774.683 | 7 | 1 | 0 | 0 | 0 | 0 | 0 | 0 | 0 | 0 | 0
774.683 | 10 | 1 | 0 | 0 | 0 | 0 | 0 | 0 | 0 | 0 | 0
774.683 | 15 | 1 | 0 | 0 | 0 | 0 | 0 | 0 | 0 | 0 | 0
774.683 | 20 | 1 | 0 | 0 | 0 | 0 | 0 | 0 | 0 | 0 | 0
897.803 | 1 | 1 | 0 | 0 | 0 | 0 | 0 | 0 | 0 | 0 | 0
897.803 | 3 | 1 | 0 | 0 | 0 | 0 | 0 | 0 | 0 | 0 | 0
897.803 | 5 | 1 | 0 | 0 | 0 | 0 | 0 | 0 | 0 | 0 | 0
897.803 | 7 | 1 | 0 | 0 | 0 | 0 | 0 | 0 | 0 | 0 | 0
897.803 | 10 | 1 | 0 | 0 | 0 | 0 | 0 | 0 | 0 | 0 | 0
897.803 | 15 | 1 | 0 | 0 | 0 | 0 | 0 | 0 | 0 | 0 | 0
897.803 | 20 | 1 | 0 | 0 | 0 | 0 | 0 | 0 | 0 | 0 | 0
1036.361 | 1 | 1 | 0 | 0 | 0 | 0 | 0 | 0 | 0 | 0 | 0
1036.361 | 3 | 1 | 0 | 0 | 0 | 0 | 0 | 0 | 0 | 0 | 0
1036.361 | 5 | 1 | 0 | 0 | 0 | 0 | 0 | 0 | 0 | 0 | 0
1036.361 | 7 | 1 | 0 | 0 | 0 | 0 | 0 | 0 | 0 | 0 | 0
1036.361 | 10 | 1 | 0 | 0 | 0 | 0 | 0 | 0 | 0 | 0 | 0
1036.361 | 15 | 1 | 0 | 0 | 0 | 0 | 0 | 0 | 0 | 0 | 0
1036.361 | 20 | 1 | 0 | 0 | 0 | 0 | 0 | 0 | 0 | 0 | 0
0.765 | 1 | 0 | 0 | 0 | 0 | 0 | 0 | 0 | 0 | 0 | 0
0.765 | 3 | 0 | 0 | 0 | 0 | 0 | 0 | 0 | 0 | 0 | 0
0.765 | 5 | 0 | 0 | 0 | 0 | 0 | 0 | 0 | 0 | 0 | 0
0.765 | 7 | 0 | 0 | 0 | 0 | 0 | 0 | 0 | 0 | 0 | 0
0.765 | 10 | 0 | 0 | 0 | 0 | 0 | 0 | 0 | 0 | 0 | 0
0.765 | 15 | 0 | 0 | 0 | 0 | 0 | 0 | 0 | 0 | 0 | 0
0.765 | 20 | 0 | 0 | 0 | 0 | 0 | 0 | 0 | 0 | 0 | 0
1.901 | 1 | 0 | 0 | 0 | 0 | 0 | 0 | 0 | 0 | 0 | 0
1.901 | 3 | 0 | 0 | 0 | 0 | 0 | 0 | 0 | 0 | 0 | 0
1.901 | 5 | 0 | 0 | 0 | 0 | 0 | 0 | 0 | 0 | 0 | 0
1.901 | 7 | 0 | 0 | 0 | 0 | 0 | 0 | 0 | 0 | 0 | 0
1.901 | 10 | 0 | 0 | 0 | 0 | 0 | 0 | 0 | 0 | 0 | 0
1.901 | 15 | 0 | 0 | 0 | 0 | 0 | 0 | 0 | 0 | 0 | 0
1.901 | 20 | 0 | 0 | 0 | 0 | 0 | 0 | 0 | 0 | 0 | 0
4.091 | 1 | 0 | 0 | 0 | 0 | 0 | 0 | 0 | 0 | 0 | 0
4.091 | 3 | 0 | 0 | 0 | 0 | 0 | 0 | 0 | 0 | 0 | 0
4.091 | 5 | 0 | 0 | 0 | 0 | 0 | 0 | 0 | 0 | 0 | 0
4.091 | 7 | 0 | 0 | 0 | 0 | 0 | 0 | 0 | 0 | 0 | 0
4.091 | 10 | 0 | 0 | 0 | 0 | 0 | 0 | 0 | 0 | 0 | 0
4.091 | 15 | 0 | 0 | 0 | 0 | 0 | 0 | 0 | 0 | 0 | 0
4.091 | 20 | 0 | 0 | 0 | 0 | 0 | 0 | 0 | 0 | 0 | 0
9.503 | 1 | 0 | 0 | 0 | 0 | 0 | 0 | 0 | 0 | 0 | 0
9.503 | 3 | 0 | 0 | 0 | 0 | 0 | 0 | 0 | 0 | 0 | 0
9.503 | 5 | 0 | 0 | 0 | 0 | 0 | 0 | 0 | 0 | 0 | 0
9.503 | 7 | 0 | 0 | 0 | 0 | 0 | 0 | 0 | 0 | 0 | 0
9.503 | 10 | 0 | 0 | 0 | 0 | 0 | 0 | 0 | 0 | 0 | 0
9.503 | 15 | 0 | 0 | 0 | 0 | 0 | 0 | 0 | 0 | 0 | 0
9.503 | 20 | 0 | 0 | 0 | 0 | 0 | 0 | 0 | 0 | 0 | 0
17.103 | 1 | 0 | 0 | 0 | 0 | 0 | 0 | 0 | 0 | 0 | 0
17.103 | 3 | 0 | 0 | 0 | 0 | 0 | 0 | 0 | 0 | 0 | 0
17.103 | 5 | 0 | 0 | 0 | 0 | 0 | 0 | 0 | 0 | 0 | 0
17.103 | 7 | 0 | 0 | 0 | 0 | 0 | 0 | 0 | 0 | 0 | 0
17.103 | 10 | 0 | 0 | 0 | 0 | 0 | 0 | 0 | 0 | 0 | 0
17.103 | 15 | 0 | 0 | 0 | 0 | 0 | 0 | 0 | 0 | 0 | 0
17.103 | 20 | 0 | 0 | 0 | 0 | 0 | 0 | 0 | 0 | 0 | 0
31.263 | 1 | 0.101 | 0.009171 | 1.172 | 0.1488 | 0.01716 | 2.416 | 0.1279 | 0.1157 | 2.896 | 0.3437
31.263 | 3 | 0.09591 | 0.02707 | 1.817 | 0.3702 | -0.09505 | 2.853 | 0.3634 | 0.2254 | 3.207 | 0.281
31.263 | 5 | 0.09414 | 0.03655 | 2.099 | 0.465 | -0.09928 | 3.216 | 0.5347 | 0.2001 | 3.444 | 0.2431
31.263 | 7 | 0.09357 | 0.02947 | 2.86 | 0.5221 | -0.04368 | 3.351 | 0.3814 | 0.1465 | 3.545 | 0.1867
31.263 | 10 | 0.1439 | 0.08239 | 1.823 | 0.527 | -0.281 | 3.141 | 1.839 | 0.2552 | 3.837 | 0.2883
31.263 | 15 | 0.1244 | -0.04762 | 0.3066 | 0.4459 | 0.7673 | 3.566 | 0.5383 | -0.5082 | 3.249 | 0.4405
31.263 | 20 | 0.1102 | -0.02653 | 0.8024 | 0.04657 | -0.3953 | 3.335 | 0.2666 | 0.4774 | 3.407 | 0.2916
49.983 | 1 | 0 | 0 | 0 | 0 | 0 | 0 | 0 | 0 | 0 | 0
49.983 | 3 | 0.09146 | 0.04819 | 1.347 | 0.6475 | -0.09815 | 2.677 | 0.2189 | 0.2583 | 3.073 | 0.3393
49.983 | 5 | 0.09213 | 0.04754 | 1.483 | 0.5305 | -0.1547 | 3.042 | 0.2446 | 0.3019 | 3.274 | 0.2687
49.983 | 7 | 0.09044 | 0.0409 | 1.385 | 0.4259 | -0.4853 | 3.35 | 0.1397 | 0.6079 | 3.377 | 0.148
49.983 | 10 | 0.08946 | 0.04899 | 1.512 | 0.4083 | 0.1574 | 3.676 | 0.1975 | -0.03757 | 3.463 | 0.9454
49.983 | 15 | 0.07826 | 0.02796 | 1.224 | 0.3861 | 0.6384 | 3.697 | 0.5739 | -0.3184 | 3.145 | 0.3985
49.983 | 20 | 0.0738 | 0.04203 | 1.401 | 0.2517 | 0.004206 | 0.3157 | 0.04239 | 0.1142 | 3.882 | 0.1925
67.763 | 1 | 0 | 0 | 0 | 0 | 0 | 0 | 0 | 0 | 0 | 0
67.763 | 3 | 0 | 0 | 0 | 0 | 0 | 0 | 0 | 0 | 0 | 0
67.763 | 5 | 0.06076 | 0.1275 | 1.268 | 1.638 | 0.2488 | 3.291 | 0.3528 | -0.07913 | 2.809 | 0.1981
67.763 | 7 | 0.07031 | 0.1108 | 1.362 | 1.283 | 0.206 | 3.469 | 0.2736 | -0.05394 | 3.019 | 0.1952
67.763 | 10 | 0.093 | 0.02484 | 0.3853 | 0.148 | 0.02787 | 1.817 | 0.1764 | 0.1691 | 3.693 | 0.2184
67.763 | 15 | 0.09271 | 0.02221 | 0.3828 | 0.04852 | 0.1975 | 3.899 | 0.2332 | 0.02629 | 1.805 | 0.1479
67.763 | 20 | 0.08669 | 0.02725 | 0.3591 | 0.0471 | 0.02342 | 1.787 | 0.0981 | 0.147 | 3.909 | 0.238
92.163 | 1 | 0 | 0 | 0 | 0 | 0 | 0 | 0 | 0 | 0 | 0
92.163 | 3 | 0 | 0 | 0 | 0 | 0 | 0 | 0 | 0 | 0 | 0
92.163 | 5 | 0 | 0 | 0 | 0 | 0 | 0 | 0 | 0 | 0 | 0
92.163 | 7 | 0.09142 | 0.07892 | 1.279 | 0.5918 | -0.2642 | 3.004 | 0.2724 | 0.4781 | 3.24 | 0.354
92.163 | 10 | 0.08601 | 0.07604 | 1.161 | 0.589 | -0.4607 | 3.139 | 0.3087 | 0.6949 | 3.323 | 0.3716
92.163 | 15 | 0.08104 | 0.08665 | 1.25 | 0.539 | -0.2499 | 3.544 | 0.2656 | 0.5006 | 3.734 | 0.3061
92.163 | 20 | 0.08507 | 0.07704 | 1.301 | 0.4627 | -0.3277 | 3.417 | 0.1957 | 0.4474 | 3.477 | 0.2185
125.563 | 1 | 0 | 0 | 0 | 0 | 0 | 0 | 0 | 0 | 0 | 0
125.563 | 3 | 0 | 0 | 0 | 0 | 0 | 0 | 0 | 0 | 0 | 0
125.563 | 5 | 0 | 0 | 0 | 0 | 0 | 0 | 0 | 0 | 0 | 0
125.563 | 7 | 0 | 0 | 0 | 0 | 0 | 0 | 0 | 0 | 0 | 0
125.563 | 10 | 0 | 0 | 0 | 0 | 0 | 0 | 0 | 0 | 0 | 0
125.563 | 15 | 0 | 0 | 0 | 0 | 0 | 0 | 0 | 0 | 0 | 0
125.563 | 20 | 0 | 0 | 0 | 0 | 0 | 0 | 0 | 0 | 0 | 0
171.163 | 1 | 0 | 0 | 0 | 0 | 0 | 0 | 0 | 0 | 0 | 0
171.163 | 3 | 0 | 0 | 0 | 0 | 0 | 0 | 0 | 0 | 0 | 0
171.163 | 5 | 0 | 0 | 0 | 0 | 0 | 0 | 0 | 0 | 0 | 0
171.163 | 7 | 0 | 0 | 0 | 0 | 0 | 0 | 0 | 0 | 0 | 0
171.163 | 10 | 0 | 0 | 0 | 0 | 0 | 0 | 0 | 0 | 0 | 0
171.163 | 15 | 0 | 0 | 0 | 0 | 0 | 0 | 0 | 0 | 0 | 0
171.163 | 20 | 0 | 0 | 0 | 0 | 0 | 0 | 0 | 0 | 0 | 0
233.563 | 1 | 0 | 0 | 0 | 0 | 0 | 0 | 0 | 0 | 0 | 0
233.563 | 3 | 0 | 0 | 0 | 0 | 0 | 0 | 0 | 0 | 0 | 0
233.563 | 5 | 0 | 0 | 0 | 0 | 0 | 0 | 0 | 0 | 0 | 0
233.563 | 7 | 0 | 0 | 0 | 0 | 0 | 0 | 0 | 0 | 0 | 0
233.563 | 10 | 0 | 0 | 0 | 0 | 0 | 0 | 0 | 0 | 0 | 0
233.563 | 15 | 0 | 0 | 0 | 0 | 0 | 0 | 0 | 0 | 0 | 0
233.563 | 20 | 0 | 0 | 0 | 0 | 0 | 0 | 0 | 0 | 0 | 0
364.963 | 1 | 0 | 0 | 0 | 0 | 0 | 0 | 0 | 0 | 0 | 0
364.963 | 3 | 0 | 0 | 0 | 0 | 0 | 0 | 0 | 0 | 0 | 0
364.963 | 5 | 0 | 0 | 0 | 0 | 0 | 0 | 0 | 0 | 0 | 0
364.963 | 7 | 0 | 0 | 0 | 0 | 0 | 0 | 0 | 0 | 0 | 0
364.963 | 10 | 0 | 0 | 0 | 0 | 0 | 0 | 0 | 0 | 0 | 0
364.963 | 15 | 0 | 0 | 0 | 0 | 0 | 0 | 0 | 0 | 0 | 0
364.963 | 20 | 0 | 0 | 0 | 0 | 0 | 0 | 0 | 0 | 0 | 0
483.563 | 1 | 0 | 0 | 0 | 0 | 0 | 0 | 0 | 0 | 0 | 0
483.563 | 3 | 0 | 0 | 0 | 0 | 0 | 0 | 0 | 0 | 0 | 0
483.563 | 5 | 0 | 0 | 0 | 0 | 0 | 0 | 0 | 0 | 0 | 0
483.563 | 7 | 0 | 0 | 0 | 0 | 0 | 0 | 0 | 0 | 0 | 0
483.563 | 10 | 0 | 0 | 0 | 0 | 0 | 0 | 0 | 0 | 0 | 0
483.563 | 15 | 0 | 0 | 0 | 0 | 0 | 0 | 0 | 0 | 0 | 0
483.563 | 20 | 0 | 0 | 0 | 0 | 0 | 0 | 0 | 0 | 0 | 0
631.563 | 1 | 0 | 0 | 0 | 0 | 0 | 0 | 0 | 0 | 0 | 0
631.563 | 3 | 0 | 0 | 0 | 0 | 0 | 0 | 0 | 0 | 0 | 0
631.563 | 5 | 0 | 0 | 0 | 0 | 0 | 0 | 0 | 0 | 0 | 0
631.563 | 7 | 0 | 0 | 0 | 0 | 0 | 0 | 0 | 0 | 0 | 0
631.563 | 10 | 0 | 0 | 0 | 0 | 0 | 0 | 0 | 0 | 0 | 0
631.563 | 15 | 0 | 0 | 0 | 0 | 0 | 0 | 0 | 0 | 0 | 0
631.563 | 20 | 0 | 0 | 0 | 0 | 0 | 0 | 0 | 0 | 0 | 0
774.683 | 1 | 0 | 0 | 0 | 0 | 0 | 0 | 0 | 0 | 0 | 0
774.683 | 3 | 0 | 0 | 0 | 0 | 0 | 0 | 0 | 0 | 0 | 0
774.683 | 5 | 0 | 0 | 0 | 0 | 0 | 0 | 0 | 0 | 0 | 0
774.683 | 7 | 0 | 0 | 0 | 0 | 0 | 0 | 0 | 0 | 0 | 0
774.683 | 10 | 0 | 0 | 0 | 0 | 0 | 0 | 0 | 0 | 0 | 0
774.683 | 15 | 0 | 0 | 0 | 0 | 0 | 0 | 0 | 0 | 0 | 0
774.683 | 20 | 0 | 0 | 0 | 0 | 0 | 0 | 0 | 0 | 0 | 0
897.803 | 1 | 0 | 0 | 0 | 0 | 0 | 0 | 0 | 0 | 0 | 0
897.803 | 3 | 0 | 0 | 0 | 0 | 0 | 0 | 0 | 0 | 0 | 0
897.803 | 5 | 0 | 0 | 0 | 0 | 0 | 0 | 0 | 0 | 0 | 0
897.803 | 7 | 0 | 0 | 0 | 0 | 0 | 0 | 0 | 0 | 0 | 0
897.803 | 10 | 0 | 0 | 0 | 0 | 0 | 0 | 0 | 0 | 0 | 0
897.803 | 15 | 0 | 0 | 0 | 0 | 0 | 0 | 0 | 0 | 0 | 0
897.803 | 20 | 0 | 0 | 0 | 0 | 0 | 0 | 0 | 0 | 0 | 0
1036.361 | 1 | 0 | 0 | 0 | 0 | 0 | 0 | 0 | 0 | 0 | 0
1036.361 | 3 | 0 | 0 | 0 | 0 | 0 | 0 | 0 | 0 | 0 | 0
1036.361 | 5 | 0 | 0 | 0 | 0 | 0 | 0 | 0 | 0 | 0 | 0
1036.361 | 7 | 0 | 0 | 0 | 0 | 0 | 0 | 0 | 0 | 0 | 0
1036.361 | 10 | 0 | 0 | 0 | 0 | 0 | 0 | 0 | 0 | 0 | 0
1036.361 | 15 | 0 | 0 | 0 | 0 | 0 | 0 | 0 | 0 | 0 | 0
1036.361 | 20 | 0 | 0 | 0 | 0 | 0 | 0 | 0 | 0 | 0 | 0
Note on P367: Tatsu: normalization is not considered. Normalization is considered in the calculation of c1

## AngHe (hidden)
d(g/cm2) | R(GV) | p1 | p2 | p3 | p4 | p5 | p6 | p7 | p8 | p9 | p10 | cos(theta) | 1 | 10.5 | 2 |  | 0.5 | 5.5 | 2 |  | 0 | 0.5 | 2 |  | -1 | -9.5 | 2
0.765 | 1 | 0.07375 | 0.2894 | 1.083 | 0.177 | -0.3815 | 2.047 | 0.1941 | 0.06506 | 2.524 | 0.1539 | Emin | 1
0.765 | 3 | 0.05886 | 0.1867 | 1.824 | 0.1336 | 0.3326 | 1.907 | 0.5248 | -0.5223 | 2.838 | 0.1381 | Emax | 10000
0.765 | 5 | 0.06777 | 0.09118 | 3.647 | 0.07297 | 0.5126 | 2.101 | 0.3486 | -0.6431 | 3.124 | 0.2481 | ncor | 7
0.765 | 7 | 0.03726 | 0.04063 | -0.1822 | 0.7385 | 0.5452 | 2.571 | 0.5272 | -0.5682 | 3.29 | 0.2003 | nsur | 18
0.765 | 10 | 0.07301 | 0.3317 | 2.044 | 0.3519 | -0.6864 | 2.621 | 0.3343 | 0.337 | 2.752 | 0.03512 | atlow | -0.05
0.765 | 15 | 0.08555 | 1.167 | 1.891 | 0.5616 | -1.763 | 2.42 | 0.7007 | 0.4637 | 2.774 | 0.03815 | athig | 0.05
0.765 | 20 | 0.05679 | 0.3692 | 1.575 | 0.4482 | -0.5893 | 2.348 | 0.521 | 0.2668 | 2.721 | 0.03579 |  | 1 | 1 | 1 | 1 | 2 | 2 | 2 | 2 | 3 | 3 | 3 | 3 | 4 | 4 | 4 | 4 | 5 | 5 | 5 | 5 | 6 | 6 | 6 | 6 | 7 | 7 | 7 | 7 | 8 | 8 | 8 | 8
1.901 | 1 | 0.08249 | 0.08405 | 0.9901 | 0.1465 | -0.1549 | 1.895 | 0.1806 | 0.02253 | 2.753 | 0.9003 |  | d_low, r_low | d_low, r_high | d_high, r_low | d_high, r_high | d_low, r_low | d_low, r_high | d_high, r_low | d_high, r_high | d_low, r_low | d_low, r_high | d_high, r_low | d_high, r_high | d_low, r_low | d_low, r_high | d_high, r_low | d_high, r_high | d_low, r_low | d_low, r_high | d_high, r_low | d_high, r_high | d_low, r_low | d_low, r_high | d_high, r_low | d_high, r_high | d_low, r_low | d_low, r_high | d_high, r_low | d_high, r_high | d_low, r_low | d_low, r_high | d_high, r_low | d_high, r_high
1.901 | 3 | 0.08008 | 0.1229 | 1.356 | 0.2782 | 0.1018 | 1.939 | 0.07676 | -0.28 | 2.822 | 0.1188 |  | 118 | 119 | 125 | 126 | 244 | 245 | 251 | 252 | 370 | 371 | 377 | 378 | 496 | 497 | 503 | 504 | 622 | 623 | 629 | 630 | 748 | 749 | 755 | 756 | 874 | 875 | 881 | 882 | 1000 | 1001 | 1007 | 1008
1.901 | 5 | 0.08265 | 0.06613 | 0.8532 | 0.1242 | 0.1356 | 2.058 | 0.114 | -0.261 | 3.017 | 0.1502 | 4 | 0.07284 | 0.05335 | 0.07284 | 0.05335 | -0.01939 | -0.0173 | -0.01939 | -0.0173 | -0.5074 | -0.2215 | -0.5074 | -0.2215 | 0.07341 | 0.0658 | 0.07341 | 0.0658 | 0.009435 | 0.03917 | 0.009435 | 0.03917 | 0.5279 | 0.3461 | 0.5279 | 0.3461 | 1 | 1 | 1 | 1 | 0 | 0 | 0 | 0
1.901 | 7 | 0.08027 | 0.04276 | 0.9201 | 0.03952 | 0.1405 | 1.735 | 0.3172 | -0.2542 | 2.962 | 0.3397 | 5 | -0.02212 | -0.04274 | -0.02212 | -0.04274 | -0.01807 | -0.02052 | -0.01807 | -0.02052 | -3.85 | 0.3944 | -3.85 | 0.3944 | -0.0418 | -0.02618 | -0.0418 | -0.02618 | 0.4935 | 0.8466 | 0.4935 | 0.8466 | 1.414 | 1.091 | 1.414 | 1.091 | 0 | 0 | 0 | 0 | 0 | 0 | 0 | 0
1.901 | 10 | 0.1016 | 0.1453 | 0.9757 | 0.1776 | -0.3725 | 2.337 | 0.8742 | 0.115 | 1.588 | 0.07457 | 6 | 0.5872 | 0.734 | 0.5872 | 0.734 | 0.1176 | 0.1642 | 0.1176 | 0.1642 | 1.308 | 0.825 | 1.308 | 0.825 | 0.6408 | 0.5076 | 0.6408 | 0.5076 | 1.685 | 2.324 | 1.685 | 2.324 | 1.206 | 1.251 | 1.206 | 1.251 | 0 | 0 | 0 | 0 | 0 | 0 | 0 | 0
1.901 | 15 | 0.07567 | 0.1228 | 1.648 | 0.204 | -0.1948 | 2.461 | 0.03007 | 0.06204 | 2.976 | 0.04812 | 7 | 0.09141 | 0.156 | 0.09141 | 0.156 | 0.09013 | 0.07404 | 0.09013 | 0.07404 | 0.2889 | 0.085 | 0.2889 | 0.085 | 0.1296 | 0.06281 | 0.1296 | 0.06281 | 0.7259 | 0.7053 | 0.7259 | 0.7053 | 0.2517 | 0.2 | 0.2517 | 0.2 | 0.01 | 0.01 | 0.01 | 0.01 | 0.01 | 0.01 | 0.01 | 0.01
1.901 | 20 | 0.06837 | 0.1658 | 1.638 | 0.1671 | -0.2284 | 2.499 | 0.05161 | 0.05327 | 3.109 | 0.0362 | 8 | -0.06573 | -0.04541 | -0.06573 | -0.04541 | 0.05418 | 0.06516 | 0.05418 | 0.06516 | 7.119 | -1.014 | 7.119 | -1.014 | -0.06887 | -0.2208 | -0.06887 | -0.2208 | -0.1158 | -1.095 | -0.1158 | -1.095 | -5.988 | -2.274 | -5.988 | -2.274 | 0 | 0 | 0 | 0 | 0 | 0 | 0 | 0
4.091 | 1 | 0.05935 | 0.02488 | 1.992e-06 | 0.2876 | -0.2667 | 2.361 | 0.4401 | 0.1825 | 2.578 | 0.3364 | 9 | 1.742 | 1.764 | 1.742 | 1.764 | 1.988 | 2.143 | 1.988 | 2.143 | 1.614 | 1.584 | 1.614 | 1.584 | 2.064 | 2.748 | 2.064 | 2.748 | 2.617 | 2.841 | 2.617 | 2.841 | 2.391 | 1.738 | 2.391 | 1.738 | 0 | 0 | 0 | 0 | 0 | 0 | 0 | 0
4.091 | 3 | 0.07217 | 0.02836 | 1.758 | 0.1006 | 0.1868 | 1.887 | 0.3441 | -0.2873 | 2.652 | 0.221 | 10 | 0.1874 | 0.2766 | 0.1874 | 0.2766 | 0.1197 | 0.4777 | 0.1197 | 0.4777 | 0.4912 | 0.2193 | 0.4912 | 0.2193 | 0.173 | 0.2099 | 0.173 | 0.2099 | 0.1496 | 0.2816 | 0.1496 | 0.2816 | 0.9772 | 1.049 | 0.9772 | 1.049 | 0.01 | 0.01 | 0.01 | 0.01 | 0.01 | 0.01 | 0.01 | 0.01
4.091 | 5 | 0.1015 | -0.05598 | -0.5285 | 1.183 | 0.1769 | 1.835 | 0.5343 | -0.2224 | 2.975 | 0.216 | 11 | 0.01502 | 0.0348 | 0.01502 | 0.0348 | -0.01673 | -0.02733 | -0.01673 | -0.02733 | -3.138 | 0.5627 | -3.138 | 0.5627 | 0.03181 | 0.1743 | 0.03181 | 0.1743 | 0.6408 | 1.075 | 0.6408 | 1.075 | 4.254 | 1.141 | 4.254 | 1.141 | 0 | 0 | 0 | 0 | 0 | 0 | 0 | 0
4.091 | 7 | 0.06904 | 0.02751 | 1.109 | 0.158 | 0.1667 | 2.887 | 0.4359 | -0.2633 | 3.223 | 0.2334 | 12 | 1.479 | 0.2156 | 1.479 | 0.2156 | 2.088 | 2.768 | 2.088 | 2.768 | 2.14 | 1.822 | 2.14 | 1.822 | 1.024 | 3.026 | 1.024 | 3.026 | 3.088 | 3.234 | 3.088 | 3.234 | 2.861 | 3.336 | 2.861 | 3.336 | 0 | 0 | 0 | 0 | 0 | 0 | 0 | 0
4.091 | 10 | 0.05151 | 0.2023 | 1.978 | 0.5189 | -0.1849 | 2.393 | 0.1568 | -0.0689 | 3.614 | 0.2937 | 13 | 0.08171 | 0.5494 | 0.08171 | 0.5494 | 0.05629 | 0.3226 | 0.05629 | 0.3226 | 0.4002 | 0.1393 | 0.4002 | 0.1393 | 0.109 | 0.0312 | 0.109 | 0.0312 | 0.1561 | 0.1059 | 0.1561 | 0.1059 | 0.5427 | 0.03898 | 0.5427 | 0.03898 | 0.01 | 0.01 | 0.01 | 0.01 | 0.01 | 0.01 | 0.01 | 0.01
4.091 | 15 | 0.09691 | 0.159 | 1.506 | 0.3763 | -0.3245 | 2.275 | 0.8926 | 0.05809 | 3.061 | 0.03057
4.091 | 20 | 0.06984 | 0.07776 | 1.465 | 0.1661 | -0.1878 | 2.619 | 0.5004 | 0.07459 | 3.167 | 0.1295
9.503 | 1 | 0.09838 | -0.01313 | 0.8161 | 0.1003 | -0.04204 | 1.29 | 0.162 | -0.1347 | 3.946 | 2.426
9.503 | 3 | 0.07479 | 0.05143 | 1.508 | 0.4293 | -0.1744 | 2.737 | 0.3169 | 0.04815 | 3.274 | 0.1813
9.503 | 5 | 0.005665 | 0.06025 | 1.575 | 0.1402 | 0.1413 | 0.3938 | 2.495 | -0.2072 | 2.796 | 0.3431
9.503 | 7 | 0.07938 | 0.04436 | 1.283 | 0.08801 | -0.09632 | 2.175 | 0.1669 | -0.06574 | 3.558 | 0.257
9.503 | 10 | 0.0837 | 0.04451 | 1.319 | 0.1167 | -0.1327 | 2.199 | 0.2356 | -0.06587 | 3.884 | 0.1447
9.503 | 15 | 0.06246 | 0.09576 | 1.328 | 0.0914 | -0.2517 | 2.072 | 0.3407 | 0.09351 | 1.977 | 0.8228
9.503 | 20 | 0.06569 | 0.02007 | 2.766 | 0.0344 | -0.1008 | 2.446 | 0.1864 | 0.01507 | 2.311 | 2.493
17.103 | 1 | 0.08238 | -0.07175 | 1.093 | 0.2432 | -0.01439 | 1.743 | 0.03078 | 0.003755 | 3.197 | 2.409
17.103 | 3 | 0.08502 | 0.01927 | 0.8754 | 0.04329 | -0.07576 | 1.999 | 0.2005 | -0.02852 | 2.582 | 0.1366
17.103 | 5 | 0.0826 | 0.04902 | 1.064 | 0.1824 | -0.08959 | 2.402 | 0.1838 | -0.04202 | 1.918 | 0.107
17.103 | 7 | 0.08666 | 0.06423 | 1.238 | 0.1174 | -0.1343 | 2.22 | 0.1763 | -0.01663 | 3.456 | 1.708
17.103 | 10 | 0.07798 | 0.1133 | 1.251 | 0.1186 | -0.2485 | 2.205 | 0.2435 | 0.05717 | 2.559 | 0.3651
17.103 | 15 | 0.1191 | 0.08523 | 1.09 | 0.1323 | -0.1349 | 2.328 | 0.1446 | -0.0695 | 0.2151 | 0.3573
17.103 | 20 | 0.06564 | 0.05415 | 1.327 | 0.1482 | -0.08324 | 2.166 | 0.1643 | -0.03654 | 2.617 | 0.03009
31.263 | 1 | 0.07997 | -0.03297 | 1.127 | 0.1962 | -0.2868 | 1.471 | 0.4512 | 0.2398 | 1.566 | 0.4554
31.263 | 3 | 0.07349 | 0.03885 | 1.019 | 0.372 | -0.1612 | 2.049 | 0.4432 | 0.04887 | 2.652 | 0.03649
31.263 | 5 | 0.0604 | 0.05614 | 1.224 | 0.795 | -0.1002 | 2.275 | 0.2628 | -0.01637 | 2.04 | 0.1143
31.263 | 7 | 0.07645 | 0.02208 | 1.69 | 0.1437 | -0.147 | 2.764 | 0.2757 | 0.04843 | 3.492 | 0.2693
31.263 | 10 | 0.06873 | 0.04369 | 1.489 | 0.3046 | -0.09545 | 2.209 | 0.1066 | -0.01697 | 2.721 | 0.06664
31.263 | 15 | 0.05792 | 1.687 | 1.769 | 0.2785 | -4.981 | 1.814 | 0.3531 | 3.236 | 1.809 | 0.3916
31.263 | 20 | 0.04768 | 0.05003 | 0.5607 | 0.6249 | -0.01881 | 1.228 | 0.06374 | -0.07889 | 2.607 | 0.1998
49.983 | 1 | 0.0791 | -0.06986 | 1.162 | 0.2364 | -0.02355 | 2.13 | 0.4676 | 0.0143 | 2.674 | 0.4718
49.983 | 3 | 0.0692 | 0.03744 | 2.666 | 2.499 | -0.1221 | 2.061 | 0.3741 | 0.01546 | 2.575 | 0.06883
49.983 | 5 | 0.07983 | -0.04929 | 1.4 | 0.3737 | -0.06991 | 2.141 | 0.1909 | 0.03937 | 1.301 | 0.2193
49.983 | 7 | 0.07866 | 0.04482 | 1.405 | 0.1719 | -0.1505 | 2.082 | 0.3833 | 0.02698 | 2.845 | 0.05977
49.983 | 10 | 0.08218 | 0.02054 | 1.125 | 0.03649 | -0.07585 | 2.031 | 0.1601 | -0.02688 | 1.219 | 0.5843
49.983 | 15 | 0.08048 | 0.03121 | 1.146 | 0.05107 | -0.1012 | 2.056 | 0.2347 | -0.0105 | 0.2309 | 0.05521
49.983 | 20 | 0.07566 | 0.007167 | 1.183 | 0.04117 | -0.06126 | 2.055 | 0.1785 | -0.02156 | 2.654 | 0.03259
67.763 | 1 | 0.07731 | -0.05849 | 1.084 | 0.2524 | -0.0795 | 1.808 | 0.3844 | 0.06068 | 1.925 | 0.4185
67.763 | 3 | 0.08982 | -0.03353 | 0.4926 | 1.023 | -0.09285 | 2.003 | 0.261 | 0.03655 | 2.457 | 0.154
67.763 | 5 | 0.07754 | 0.03302 | 1.266 | 0.1431 | -0.1279 | 1.813 | 0.3475 | 0.01739 | 2.864 | 0.4654
67.763 | 7 | 0.07826 | 0.02779 | 1.185 | 0.1567 | -0.08552 | 1.78 | 0.3977 | -0.02053 | 2.988 | 1.313
67.763 | 10 | 0.07992 | 0.1541 | 1.773 | 0.4323 | -0.1736 | 2.131 | 0.259 | -0.06039 | 0.8292 | 0.2758
67.763 | 15 | 0.08871 | -0.01855 | 0.5572 | 0.362 | -0.1017 | 2.297 | 0.4487 | 0.03151 | 2.804 | 0.03164
67.763 | 20 | 0.07994 | 0.4595 | 2.035 | 0.484 | -0.2149 | 2.288 | 0.3131 | -0.3245 | 1.849 | 0.4828
92.163 | 1 | 0.07893 | -0.04842 | 1.109 | 0.1856 | -0.05521 | 1.7 | 0.2398 | 0.0247 | 1.85 | 0.2184
92.163 | 3 | 0.07911 | -0.007472 | 1.072 | 0.04774 | -0.08479 | 1.657 | 0.3282 | 0.01315 | 1.744 | 0.8026
92.163 | 5 | 0.07864 | -0.02658 | 1.287 | 0.134 | -0.07027 | 2.42 | 0.2918 | 0.01821 | 2.857 | 0.08864
92.163 | 7 | 0.07836 | -0.02954 | 1.351 | 0.1507 | -0.02144 | 2.394 | 0.1065 | -0.02738 | 3.005 | 0.554
92.163 | 10 | 0.07679 | 0.00938 | 1.686 | 0.03969 | -0.07386 | 2.088 | 0.2233 | -0.01231 | 1.163 | 0.1182
92.163 | 15 | 0.07371 | -0.01936 | 1.009 | 0.124 | -0.01964 | 2.098 | 0.08194 | -0.03471 | 2.516 | 0.08101
92.163 | 20 | 0.07521 | -0.02647 | 2.613 | 0.03014 | -0.04459 | 2.267 | 0.09687 | -0.004146 | 0.7667 | 0.04195
125.563 | 1 | 0.07713 | -0.0551 | 1.034 | 0.2567 | -0.03566 | 1.873 | 0.2691 | 0.01363 | 2.157 | 0.1862
125.563 | 3 | 0.07888 | -0.02042 | 0.7928 | 0.1666 | -0.0842 | 2.122 | 0.4824 | 0.02574 | 2.566 | 0.03001
125.563 | 5 | 0.07606 | -0.02301 | 0.8566 | 0.2267 | -0.06229 | 2.13 | 0.3017 | 0.009243 | 2.837 | 0.07528
125.563 | 7 | 0.07315 | -0.02937 | 0.8708 | 0.157 | -0.05411 | 2.21 | 0.2106 | 0.01033 | 1.793 | 2.434
125.563 | 10 | 0.0799 | -0.04434 | 1.071 | 0.1922 | -0.04329 | 2.221 | 0.1611 | 0.007726 | 2.544 | 0.06279
125.563 | 15 | 0.07163 | -0.03213 | 1.215 | 0.2132 | -0.05025 | 2.236 | 0.1629 | 0.01075 | 2.491 | 0.031
125.563 | 20 | 0.07286 | -0.008397 | 1.032 | 0.03019 | -0.06818 | 1.874 | 0.2732 | 0.003717 | 2.602 | 0.03562
171.163 | 1 | 0.08242 | -0.05562 | 1.008 | 0.4573 | -0.04975 | 1.817 | 0.26 | 0.02295 | 2.184 | 0.2416
171.163 | 3 | 0.09131 | -0.06193 | 0.6684 | 0.77 | -0.04463 | 1.756 | 0.2121 | 0.01526 | 1.845 | 0.9218
171.163 | 5 | 0.08689 | -0.02728 | -0.001468 | 0.3508 | -0.08256 | 1.927 | 0.1976 | 0.02295 | 2.077 | 0.08741
171.163 | 7 | 0.07216 | -0.01655 | 0.4292 | 0.1531 | -0.04467 | 1.828 | 0.1543 | -0.01094 | 2.494 | 0.09913
171.163 | 10 | 0.06081 | -0.04434 | 0.3878 | 0.2028 | -0.1077 | 1.791 | 0.2876 | 0.09124 | 0.9204 | 0.5901
171.163 | 15 | 0.07339 | -0.04408 | 0.4077 | 0.1225 | -0.09864 | 2.005 | 0.3059 | 0.06933 | 1.338 | 0.8252
171.163 | 20 | 0.06647 | 0.07757 | 1.104 | 0.1886 | -0.2837 | 1.532 | 0.7267 | 0.1396 | 1.689 | 2.039
233.563 | 1 | 0.06057 | -0.0127 | 1.622 | 0.05821 | -0.09858 | 1.809 | 0.5685 | 0.05071 | 2.328 | 1.917
233.563 | 3 | 0.06383 | -0.01038 | 1.196 | 0.1462 | -0.0741 | 1.824 | 0.3891 | 0.02064 | 2.6 | 2.1
233.563 | 5 | 0.06367 | -0.03904 | 1.433 | 0.1735 | -0.03424 | 2.282 | 0.1565 | 0.00961 | 2.551 | 0.06321 | ParaAdep
233.563 | 7 | 0.06301 | -0.0241 | 1.12 | 0.1745 | -0.05217 | 1.795 | 0.2013 | 0.01326 | 1.939 | 0.07089 | 1 | 0.072798 | 0.066919 | 0.072798 | 0.066919 | -0.023245 | -0.018594 | -0.023245 | -0.018594 | 0.49349 | 0.5995 | 0.49349 | 0.5995 | 0.073117 | 0.065791 | 0.073117 | 0.065791 | 0.053543 | 0.069383 | 0.053543 | 0.069383 | 1.2139 | 0.96365 | 1.2139 | 0.96365 | 1 | 1 | 1 | 1 | 0 | 0 | 0 | 0
233.563 | 10 | 0.05914 | -0.0319 | 1.222 | 0.2485 | -0.03167 | 1.768 | 0.374 | 0.004421 | 1.285 | 2.492 | 1 | 0.072798 | 0.066919 | 0.072798 | 0.066919 | -0.023245 | -0.018594 | -0.023245 | -0.018594 | 0.49349 | 0.5995 | 0.49349 | 0.5995 | 0.073117 | 0.065791 | 0.073117 | 0.065791 | 0.053543 | 0.069383 | 0.053543 | 0.069383 | 1.2139 | 0.96365 | 1.2139 | 0.96365 | 1 | 1 | 1 | 1 | 0 | 0 | 0 | 0
233.563 | 15 | 0.05998 | -0.03659 | 1.032 | 0.2224 | -0.01701 | 1.95 | 0.2141 | -0.006376 | 2.495 | 0.09867 | 1 | 0.072798 | 0.066919 | 0.072798 | 0.066919 | -0.023245 | -0.018594 | -0.023245 | -0.018594 | 0.49349 | 0.5995 | 0.49349 | 0.5995 | 0.073117 | 0.065791 | 0.073117 | 0.065791 | 0.053543 | 0.069383 | 0.053543 | 0.069383 | 1.2139 | 0.96365 | 1.2139 | 0.96365 | 1 | 1 | 1 | 1 | 0 | 0 | 0 | 0
233.563 | 20 | 0.05624 | -0.009879 | 0.8736 | 0.09551 | -0.04911 | 1.906 | 0.3081 | 0.002755 | 3.107 | 0.03181 | 1 | 0.072798 | 0.066919 | 0.072798 | 0.066919 | -0.023245 | -0.018594 | -0.023245 | -0.018594 | 0.49349 | 0.5995 | 0.49349 | 0.5995 | 0.073117 | 0.065791 | 0.073117 | 0.065791 | 0.053543 | 0.069383 | 0.053543 | 0.069383 | 1.2139 | 0.96365 | 1.2139 | 0.96365 | 1 | 1 | 1 | 1 | 0 | 0 | 0 | 0
364.963 | 1 | 0.07279 | -0.02748 | 0.9852 | 0.3718 | -0.06411 | 1.919 | 0.2304 | 0.01879 | 2.327 | 0.1134 | 1 | 0.072798 | 0.066919 | 0.072798 | 0.066919 | -0.023245 | -0.018594 | -0.023245 | -0.018594 | 0.49349 | 0.5995 | 0.49349 | 0.5995 | 0.073117 | 0.065791 | 0.073117 | 0.065791 | 0.053543 | 0.069383 | 0.053543 | 0.069383 | 1.2139 | 0.96365 | 1.2139 | 0.96365 | 1 | 1 | 1 | 1 | 0 | 0 | 0 | 0
364.963 | 3 | 0.07403 | -0.02704 | 0.6535 | 0.1733 | -0.06693 | 1.954 | 0.2004 | 0.01994 | 2.285 | 0.106 | 1 | 0.072798 | 0.066919 | 0.072798 | 0.066919 | -0.023245 | -0.018594 | -0.023245 | -0.018594 | 0.49349 | 0.5995 | 0.49349 | 0.5995 | 0.073117 | 0.065791 | 0.073117 | 0.065791 | 0.053543 | 0.069383 | 0.053543 | 0.069383 | 1.2139 | 0.96365 | 1.2139 | 0.96365 | 1 | 1 | 1 | 1 | 0 | 0 | 0 | 0
364.963 | 5 | 0.07836 | -0.03975 | 0.663 | 0.3009 | -0.04666 | 1.954 | 0.124 | 0.008057 | 2.16 | 0.03011 | 1 | 0.072798 | 0.066919 | 0.072798 | 0.066919 | -0.023245 | -0.018594 | -0.023245 | -0.018594 | 0.49349 | 0.5995 | 0.49349 | 0.5995 | 0.073117 | 0.065791 | 0.073117 | 0.065791 | 0.053543 | 0.069383 | 0.053543 | 0.069383 | 1.2139 | 0.96365 | 1.2139 | 0.96365 | 1 | 1 | 1 | 1 | 0 | 0 | 0 | 0
364.963 | 7 | 0.07503 | -0.03056 | 0.5522 | 0.09995 | -0.06114 | 1.836 | 0.1297 | 0.01667 | 1.72 | 0.05736 | 1 | 0.072798 | 0.066919 | 0.072798 | 0.066919 | -0.023245 | -0.018594 | -0.023245 | -0.018594 | 0.49349 | 0.5995 | 0.49349 | 0.5995 | 0.073117 | 0.065791 | 0.073117 | 0.065791 | 0.053543 | 0.069383 | 0.053543 | 0.069383 | 1.2139 | 0.96365 | 1.2139 | 0.96365 | 1 | 1 | 1 | 1 | 0 | 0 | 0 | 0
364.963 | 10 | 0.07284 | -0.02212 | 0.5872 | 0.09141 | -0.06573 | 1.742 | 0.1874 | 0.01502 | 1.479 | 0.08171 | 1 | 0.072798 | 0.066919 | 0.072798 | 0.066919 | -0.023245 | -0.018594 | -0.023245 | -0.018594 | 0.49349 | 0.5995 | 0.49349 | 0.5995 | 0.073117 | 0.065791 | 0.073117 | 0.065791 | 0.053543 | 0.069383 | 0.053543 | 0.069383 | 1.2139 | 0.96365 | 1.2139 | 0.96365 | 1 | 1 | 1 | 1 | 0 | 0 | 0 | 0
364.963 | 15 | 0.05335 | -0.04274 | 0.734 | 0.156 | -0.04541 | 1.764 | 0.2766 | 0.0348 | 0.2156 | 0.5494 | 1 | 0.072798 | 0.066919 | 0.072798 | 0.066919 | -0.023245 | -0.018594 | -0.023245 | -0.018594 | 0.49349 | 0.5995 | 0.49349 | 0.5995 | 0.073117 | 0.065791 | 0.073117 | 0.065791 | 0.053543 | 0.069383 | 0.053543 | 0.069383 | 1.2139 | 0.96365 | 1.2139 | 0.96365 | 1 | 1 | 1 | 1 | 0 | 0 | 0 | 0
364.963 | 20 | 0.06357 | -0.03618 | 0.726 | 0.1412 | -0.04763 | 1.87 | 0.2651 | 0.02023 | -0.3079 | 2.128 | 1 | 0.072798 | 0.066919 | 0.072798 | 0.066919 | -0.023245 | -0.018594 | -0.023245 | -0.018594 | 0.49349 | 0.5995 | 0.49349 | 0.5995 | 0.073117 | 0.065791 | 0.073117 | 0.065791 | 0.053543 | 0.069383 | 0.053543 | 0.069383 | 1.2139 | 0.96365 | 1.2139 | 0.96365 | 1 | 1 | 1 | 1 | 0 | 0 | 0 | 0
483.563 | 1 | 0.07279 | -0.02748 | 0.9852 | 0.3718 | -0.06411 | 1.919 | 0.2304 | 0.01879 | 2.327 | 0.1134 | 1 | 0.072798 | 0.066919 | 0.072798 | 0.066919 | -0.023245 | -0.018594 | -0.023245 | -0.018594 | 0.49349 | 0.5995 | 0.49349 | 0.5995 | 0.073117 | 0.065791 | 0.073117 | 0.065791 | 0.053543 | 0.069383 | 0.053543 | 0.069383 | 1.2139 | 0.96365 | 1.2139 | 0.96365 | 1 | 1 | 1 | 1 | 0 | 0 | 0 | 0
483.563 | 3 | 0.07403 | -0.02704 | 0.6535 | 0.1733 | -0.06693 | 1.954 | 0.2004 | 0.01994 | 2.285 | 0.106 | 1 | 0.072798 | 0.066919 | 0.072798 | 0.066919 | -0.023245 | -0.018594 | -0.023245 | -0.018594 | 0.49349 | 0.5995 | 0.49349 | 0.5995 | 0.073117 | 0.065791 | 0.073117 | 0.065791 | 0.053543 | 0.069383 | 0.053543 | 0.069383 | 1.2139 | 0.96365 | 1.2139 | 0.96365 | 1 | 1 | 1 | 1 | 0 | 0 | 0 | 0
483.563 | 5 | 0.07836 | -0.03975 | 0.663 | 0.3009 | -0.04666 | 1.954 | 0.124 | 0.008057 | 2.16 | 0.03011 | 1 | 0.072798 | 0.066919 | 0.072798 | 0.066919 | -0.023245 | -0.018594 | -0.023245 | -0.018594 | 0.49349 | 0.5995 | 0.49349 | 0.5995 | 0.073117 | 0.065791 | 0.073117 | 0.065791 | 0.053543 | 0.069383 | 0.053543 | 0.069383 | 1.2139 | 0.96365 | 1.2139 | 0.96365 | 1 | 1 | 1 | 1 | 0 | 0 | 0 | 0
483.563 | 7 | 0.07503 | -0.03056 | 0.5522 | 0.09995 | -0.06114 | 1.836 | 0.1297 | 0.01667 | 1.72 | 0.05736 | 1 | 0.072798 | 0.066919 | 0.072798 | 0.066919 | -0.023245 | -0.018594 | -0.023245 | -0.018594 | 0.49349 | 0.5995 | 0.49349 | 0.5995 | 0.073117 | 0.065791 | 0.073117 | 0.065791 | 0.053543 | 0.069383 | 0.053543 | 0.069383 | 1.2139 | 0.96365 | 1.2139 | 0.96365 | 1 | 1 | 1 | 1 | 0 | 0 | 0 | 0
483.563 | 10 | 0.07284 | -0.02212 | 0.5872 | 0.09141 | -0.06573 | 1.742 | 0.1874 | 0.01502 | 1.479 | 0.08171 | 1 | 0.072798 | 0.066919 | 0.072798 | 0.066919 | -0.023245 | -0.018594 | -0.023245 | -0.018594 | 0.49349 | 0.5995 | 0.49349 | 0.5995 | 0.073117 | 0.065791 | 0.073117 | 0.065791 | 0.053543 | 0.069383 | 0.053543 | 0.069383 | 1.2139 | 0.96365 | 1.2139 | 0.96365 | 1 | 1 | 1 | 1 | 0 | 0 | 0 | 0
483.563 | 15 | 0.05335 | -0.04274 | 0.734 | 0.156 | -0.04541 | 1.764 | 0.2766 | 0.0348 | 0.2156 | 0.5494 | 1 | 0.072798 | 0.066919 | 0.072798 | 0.066919 | -0.023245 | -0.018594 | -0.023245 | -0.018594 | 0.49349 | 0.5995 | 0.49349 | 0.5995 | 0.073117 | 0.065791 | 0.073117 | 0.065791 | 0.053543 | 0.069383 | 0.053543 | 0.069383 | 1.2139 | 0.96365 | 1.2139 | 0.96365 | 1 | 1 | 1 | 1 | 0 | 0 | 0 | 0
483.563 | 20 | 0.06357 | -0.03618 | 0.726 | 0.1412 | -0.04763 | 1.87 | 0.2651 | 0.02023 | -0.3079 | 2.128 | 1 | 0.072798 | 0.066919 | 0.072798 | 0.066919 | -0.023245 | -0.018594 | -0.023245 | -0.018594 | 0.49349 | 0.5995 | 0.49349 | 0.5995 | 0.073117 | 0.065791 | 0.073117 | 0.065791 | 0.053543 | 0.069383 | 0.053543 | 0.069383 | 1.2139 | 0.96365 | 1.2139 | 0.96365 | 1 | 1 | 1 | 1 | 0 | 0 | 0 | 0
631.563 | 1 | 0.07279 | -0.02748 | 0.9852 | 0.3718 | -0.06411 | 1.919 | 0.2304 | 0.01879 | 2.327 | 0.1134 | 1 | 0.072798 | 0.066919 | 0.072798 | 0.066919 | -0.023245 | -0.018594 | -0.023245 | -0.018594 | 0.49349 | 0.5995 | 0.49349 | 0.5995 | 0.073117 | 0.065791 | 0.073117 | 0.065791 | 0.053543 | 0.069383 | 0.053543 | 0.069383 | 1.2139 | 0.96365 | 1.2139 | 0.96365 | 1 | 1 | 1 | 1 | 0 | 0 | 0 | 0
631.563 | 3 | 0.07403 | -0.02704 | 0.6535 | 0.1733 | -0.06693 | 1.954 | 0.2004 | 0.01994 | 2.285 | 0.106 | 1 | 0.072798 | 0.066919 | 0.072798 | 0.066919 | -0.023245 | -0.018594 | -0.023245 | -0.018594 | 0.49349 | 0.5995 | 0.49349 | 0.5995 | 0.073117 | 0.065791 | 0.073117 | 0.065791 | 0.053543 | 0.069383 | 0.053543 | 0.069383 | 1.2139 | 0.96365 | 1.2139 | 0.96365 | 1 | 1 | 1 | 1 | 0 | 0 | 0 | 0
631.563 | 5 | 0.07836 | -0.03975 | 0.663 | 0.3009 | -0.04666 | 1.954 | 0.124 | 0.008057 | 2.16 | 0.03011 | 1.1294 | 0.072768 | 0.067562 | 0.072768 | 0.067562 | -0.025312 | -0.020228 | -0.025312 | -0.020228 | 0.51408 | 0.59925 | 0.51408 | 0.59925 | 0.072971 | 0.065781 | 0.072971 | 0.065781 | 0.056556 | 0.071638 | 0.056556 | 0.071638 | 1.1609 | 0.93084 | 1.1609 | 0.93084 | 1 | 1 | 1 | 1 | 0 | 0 | 0 | 0
631.563 | 7 | 0.07503 | -0.03056 | 0.5522 | 0.09995 | -0.06114 | 1.836 | 0.1297 | 0.01667 | 1.72 | 0.05736 | 1.4219 | 0.072637 | 0.068618 | 0.072637 | 0.068618 | -0.030171 | -0.025789 | -0.030171 | -0.025789 | 0.55897 | 0.59864 | 0.55897 | 0.59864 | 0.072473 | 0.065707 | 0.072473 | 0.065707 | 0.062765 | 0.076351 | 0.062765 | 0.076351 | 1.0652 | 0.86995 | 1.0652 | 0.86995 | 1 | 1 | 1 | 1 | 0 | 0 | 0 | 0
631.563 | 10 | 0.07284 | -0.02212 | 0.5872 | 0.09141 | -0.06573 | 1.742 | 0.1874 | 0.01502 | 1.479 | 0.08171 | 1.7901 | 0.07226 | 0.069278 | 0.07226 | 0.069278 | -0.034166 | -0.03185 | -0.034166 | -0.03185 | 0.61208 | 0.59791 | 0.61208 | 0.59791 | 0.07144 | 0.065353 | 0.07144 | 0.065353 | 0.069681 | 0.081708 | 0.069681 | 0.081708 | 0.9772 | 0.81151 | 0.9772 | 0.81151 | 1 | 1 | 1 | 1 | 0 | 0 | 0 | 0
631.563 | 15 | 0.05335 | -0.04274 | 0.734 | 0.156 | -0.04541 | 1.764 | 0.2766 | 0.0348 | 0.2156 | 0.5494 | 2.2536 | 0.071218 | 0.069221 | 0.071218 | 0.069221 | -0.036223 | -0.034846 | -0.036223 | -0.034846 | 0.67314 | 0.59752 | 0.67314 | 0.59752 | 0.069385 | 0.063743 | 0.069385 | 0.063743 | 0.077354 | 0.087783 | 0.077354 | 0.087783 | 0.89913 | 0.75676 | 0.89913 | 0.75676 | 1 | 1 | 1 | 1 | 0 | 0 | 0 | 0
631.563 | 20 | 0.06357 | -0.03618 | 0.726 | 0.1412 | -0.04763 | 1.87 | 0.2651 | 0.02023 | -0.3079 | 2.128 | 2.8371 | 0.068636 | 0.068005 | 0.068636 | 0.068005 | -0.037032 | -0.035593 | -0.037032 | -0.035593 | 0.7401 | 0.59926 | 0.7401 | 0.59926 | 0.06563 | 0.058073 | 0.06563 | 0.058073 | 0.085833 | 0.094655 | 0.085833 | 0.094655 | 0.83342 | 0.70732 | 0.83342 | 0.70732 | 1 | 1 | 1 | 1 | 0 | 0 | 0 | 0
774.683 | 1 | 0.07279 | -0.02748 | 0.9852 | 0.3718 | -0.06411 | 1.919 | 0.2304 | 0.01879 | 2.327 | 0.1134 | 3.5717 | 0.063718 | 0.065174 | 0.063718 | 0.065174 | -0.037316 | -0.035487 | -0.037316 | -0.035487 | 0.80794 | 0.60935 | 0.80794 | 0.60935 | 0.059745 | 0.04818 | 0.059745 | 0.04818 | 0.095157 | 0.10241 | 0.095157 | 0.10241 | 0.78294 | 0.66535 | 0.78294 | 0.66535 | 1 | 1 | 1 | 1 | 0 | 0 | 0 | 0
774.683 | 3 | 0.07403 | -0.02704 | 0.6535 | 0.1733 | -0.06693 | 1.954 | 0.2004 | 0.01994 | 2.285 | 0.106 | 4.4965 | 0.057774 | 0.060592 | 0.057774 | 0.060592 | -0.037412 | -0.035074 | -0.037412 | -0.035074 | 0.86756 | 0.6461 | 0.86756 | 0.6461 | 0.05254 | 0.041968 | 0.05254 | 0.041968 | 0.10536 | 0.11112 | 0.10536 | 0.11112 | 0.75112 | 0.63388 | 0.75112 | 0.63388 | 1 | 1 | 1 | 1 | 0 | 0 | 0 | 0
774.683 | 5 | 0.07836 | -0.03975 | 0.663 | 0.3009 | -0.04666 | 1.954 | 0.124 | 0.008057 | 2.16 | 0.03011 | 5.6607 | 0.053493 | 0.054834 | 0.053493 | 0.054834 | -0.037443 | -0.0345 | -0.037443 | -0.0345 | 0.90591 | 0.74915 | 0.90591 | 0.74915 | 0.046403 | 0.04012 | 0.046403 | 0.04012 | 0.11645 | 0.12088 | 0.11645 | 0.12088 | 0.74222 | 0.61717 | 0.74222 | 0.61717 | 1 | 1 | 1 | 1 | 0 | 0 | 0 | 0
774.683 | 7 | 0.07503 | -0.03056 | 0.5522 | 0.09995 | -0.06114 | 1.836 | 0.1297 | 0.01667 | 1.72 | 0.05736 | 7.1265 | 0.051307 | 0.04908 | 0.051307 | 0.04908 | -0.037451 | -0.033789 | -0.037451 | -0.033789 | 0.90874 | 0.94054 | 0.90874 | 0.94054 | 0.043837 | 0.0397 | 0.043837 | 0.0397 | 0.12845 | 0.13177 | 0.12845 | 0.13177 | 0.76164 | 0.62137 | 0.76164 | 0.62137 | 1 | 1 | 1 | 1 | 0 | 0 | 0 | 0
774.683 | 10 | 0.07284 | -0.02212 | 0.5872 | 0.09141 | -0.06573 | 1.742 | 0.1874 | 0.01502 | 1.479 | 0.08171 | 8.9717 | 0.050181 | 0.044337 | 0.050181 | 0.044337 | -0.037449 | -0.032935 | -0.037449 | -0.032935 | 0.86684 | 1.1176 | 0.86684 | 1.1176 | 0.045842 | 0.039599 | 0.045842 | 0.039599 | 0.14133 | 0.14383 | 0.14133 | 0.14383 | 0.81564 | 0.65515 | 0.81564 | 0.65515 | 1 | 1 | 1 | 1 | 0 | 0 | 0 | 0
774.683 | 15 | 0.05335 | -0.04274 | 0.734 | 0.156 | -0.04541 | 1.764 | 0.2766 | 0.0348 | 0.2156 | 0.5494 | 11.295 | 0.049314 | 0.04086 | 0.049314 | 0.04086 | -0.037438 | -0.031918 | -0.037438 | -0.031918 | 0.78296 | 1.1673 | 0.78296 | 1.1673 | 0.051081 | 0.039556 | 0.051081 | 0.039556 | 0.15506 | 0.15712 | 0.15506 | 0.15712 | 0.91009 | 0.72976 | 0.91009 | 0.72976 | 1 | 1 | 1 | 1 | 0 | 0 | 0 | 0
774.683 | 20 | 0.06357 | -0.03618 | 0.726 | 0.1412 | -0.04763 | 1.87 | 0.2651 | 0.02023 | -0.3079 | 2.128 | 14.219 | 0.048321 | 0.0383 | 0.048321 | 0.0383 | -0.037409 | -0.030718 | -0.037409 | -0.030718 | 0.67351 | 1.1086 | 0.67351 | 1.1086 | 0.056391 | 0.03951 | 0.056391 | 0.03951 | 0.16958 | 0.17165 | 0.16958 | 0.17165 | 1.0467 | 0.85611 | 1.0467 | 0.85611 | 1 | 1 | 1 | 1 | 0 | 0 | 0 | 0
897.803 | 1 | 0.07279 | -0.02748 | 0.9852 | 0.3718 | -0.06411 | 1.919 | 0.2304 | 0.01879 | 2.327 | 0.1134 | 17.901 | 0.047121 | 0.036136 | 0.047121 | 0.036136 | -0.037344 | -0.029315 | -0.037344 | -0.029315 | 0.56146 | 0.99121 | 0.56146 | 0.99121 | 0.05969 | 0.039442 | 0.05969 | 0.039442 | 0.18483 | 0.18739 | 0.18483 | 0.18739 | 1.2174 | 1.0363 | 1.2174 | 1.0363 | 1 | 1 | 1 | 1 | 0 | 0 | 0 | 0
897.803 | 3 | 0.07403 | -0.02704 | 0.6535 | 0.1733 | -0.06693 | 1.954 | 0.2004 | 0.01994 | 2.285 | 0.106 | 22.536 | 0.046046 | 0.033928 | 0.046046 | 0.033928 | -0.037193 | -0.027693 | -0.037193 | -0.027693 | 0.46592 | 0.84872 | 0.46592 | 0.84872 | 0.060996 | 0.039334 | 0.060996 | 0.039334 | 0.20069 | 0.20424 | 0.20069 | 0.20424 | 1.4002 | 1.2503 | 1.4002 | 1.2503 | 1 | 1 | 1 | 1 | 0 | 0 | 0 | 0
897.803 | 5 | 0.07836 | -0.03975 | 0.663 | 0.3009 | -0.04666 | 1.954 | 0.124 | 0.008057 | 2.16 | 0.03011 | 28.371 | 0.045465 | 0.031389 | 0.045465 | 0.031389 | -0.036847 | -0.025842 | -0.036847 | -0.025842 | 0.39617 | 0.70796 | 0.39617 | 0.70796 | 0.060933 | 0.039159 | 0.060933 | 0.039159 | 0.21704 | 0.22204 | 0.21704 | 0.22204 | 1.5628 | 1.453 | 1.5628 | 1.453 | 1 | 1 | 1 | 1 | 0 | 0 | 0 | 0
897.803 | 7 | 0.07503 | -0.03056 | 0.5522 | 0.09995 | -0.06114 | 1.836 | 0.1297 | 0.01667 | 1.72 | 0.05736 | 35.717 | 0.043853 | 0.028391 | 0.043853 | 0.028391 | -0.036069 | -0.023761 | -0.036069 | -0.023761 | 0.35289 | 0.59285 | 0.35289 | 0.59285 | 0.059799 | 0.038879 | 0.059799 | 0.038879 | 0.23373 | 0.24048 | 0.23373 | 0.24048 | 1.6762 | 1.5946 | 1.6762 | 1.5946 | 1 | 1 | 1 | 1 | 0 | 0 | 0 | 0
897.803 | 10 | 0.07284 | -0.02212 | 0.5872 | 0.09141 | -0.06573 | 1.742 | 0.1874 | 0.01502 | 1.479 | 0.08171 | 44.965 | 0.038948 | 0.024953 | 0.038948 | 0.024953 | -0.034361 | -0.021462 | -0.034361 | -0.021462 | 0.33231 | 0.5197 | 0.33231 | 0.5197 | 0.057485 | 0.038429 | 0.057485 | 0.038429 | 0.25061 | 0.25914 | 0.25061 | 0.25914 | 1.7274 | 1.649 | 1.7274 | 1.649 | 1 | 1 | 1 | 1 | 0 | 0 | 0 | 0
897.803 | 15 | 0.05335 | -0.04274 | 0.734 | 0.156 | -0.04541 | 1.764 | 0.2766 | 0.0348 | 0.2156 | 0.5494 | 56.607 | 0.031414 | 0.021225 | 0.031414 | 0.021225 | -0.030414 | -0.018977 | -0.030414 | -0.018977 | 0.32918 | 0.49287 | 0.32918 | 0.49287 | 0.053606 | 0.037709 | 0.053606 | 0.037709 | 0.26748 | 0.27737 | 0.26748 | 0.27737 | 1.723 | 1.6218 | 1.723 | 1.6218 | 1 | 1 | 1 | 1 | 0 | 0 | 0 | 0
897.803 | 20 | 0.06357 | -0.03618 | 0.726 | 0.1412 | -0.04763 | 1.87 | 0.2651 | 0.02023 | -0.3079 | 2.128 | 71.265 | 0.023274 | 0.017439 | 0.023274 | 0.017439 | -0.022274 | -0.016354 | -0.022274 | -0.016354 | 0.33796 | 0.50275 | 0.33796 | 0.50275 | 0.047714 | 0.036559 | 0.047714 | 0.036559 | 0.28413 | 0.29431 | 0.28413 | 0.29431 | 1.6817 | 1.5368 | 1.6817 | 1.5368 | 1 | 1 | 1 | 1 | 0 | 0 | 0 | 0
1036.361 | 1 | 0.07279 | -0.02748 | 0.9852 | 0.3718 | -0.06411 | 1.919 | 0.2304 | 0.01879 | 2.327 | 0.1134 | 89.716 | 0.016071 | 0.013845 | 0.016071 | 0.013845 | -0.015071 | -0.012845 | -0.015071 | -0.012845 | 0.353 | 0.52784 | 0.353 | 0.52784 | 0.039675 | 0.034732 | 0.039675 | 0.034732 | 0.3003 | 0.30878 | 0.3003 | 0.30878 | 1.6252 | 1.4203 | 1.6252 | 1.4203 | 1 | 1 | 1 | 1 | 0 | 0 | 0 | 0
1036.361 | 3 | 0.07403 | -0.02704 | 0.6535 | 0.1733 | -0.06693 | 1.954 | 0.2004 | 0.01994 | 2.285 | 0.106 | 112.94 | 0.010509 | 0.010644 | 0.010509 | 0.010644 | -0.0090411 | -0.0096442 | -0.0090411 | -0.0096442 | 0.36899 | 0.54756 | 0.36899 | 0.54756 | 0.030093 | 0.031855 | 0.030093 | 0.031855 | 0.31564 | 0.31927 | 0.31564 | 0.31927 | 1.5722 | 1.2921 | 1.5722 | 1.2921 | 1 | 1 | 1 | 1 | 0 | 0 | 0 | 0
1036.361 | 5 | 0.07836 | -0.03975 | 0.663 | 0.3009 | -0.04666 | 1.954 | 0.124 | 0.008057 | 2.16 | 0.03011 | 142.19 | 0.0066072 | 0.0079508 | 0.0066072 | 0.0079508 | -0.0056072 | -0.0069508 | -0.0056072 | -0.0069508 | 0.3817 | 0.55491 | 0.3817 | 0.55491 | 0.020329 | 0.027378 | 0.020329 | 0.027378 | 0.32968 | 0.32391 | 0.32968 | 0.32391 | 1.536 | 1.1649 | 1.536 | 1.1649 | 1 | 1 | 1 | 1 | 0 | 0 | 0 | 0
1036.361 | 7 | 0.07503 | -0.03056 | 0.5522 | 0.09995 | -0.06114 | 1.836 | 0.1297 | 0.01667 | 1.72 | 0.05736 | 179.01 | 0.0040479 | 0.0057931 | 0.0040479 | 0.0057931 | -0.0030479 | -0.0047931 | -0.0030479 | -0.0047931 | 0.38887 | 0.55339 | 0.38887 | 0.55339 | 0.011856 | 0.020551 | 0.011856 | 0.020551 | 0.34176 | 0.32056 | 0.34176 | 0.32056 | 1.5258 | 1.0454 | 1.5258 | 1.0454 | 1 | 1 | 1 | 1 | 0 | 0 | 0 | 0
1036.361 | 10 | 0.07284 | -0.02212 | 0.5872 | 0.09141 | -0.06573 | 1.742 | 0.1874 | 0.01502 | 1.479 | 0.08171 | 225.36 | 0.0024402 | 0.0041318 | 0.0024402 | 0.0041318 | -0.0014402 | -0.0031318 | -0.0014402 | -0.0031318 | 0.39031 | 0.54824 | 0.39031 | 0.54824 | 0.0054623 | 0.01045 | 0.0054623 | 0.01045 | 0.35112 | 0.30698 | 0.35112 | 0.30698 | 1.5479 | 0.93691 | 1.5479 | 0.93691 | 1 | 1 | 1 | 1 | 0 | 0 | 0 | 0
1036.361 | 15 | 0.05335 | -0.04274 | 0.734 | 0.156 | -0.04541 | 1.764 | 0.2766 | 0.0348 | 0.2156 | 0.5494 | 283.71 | 0.0014575 | 0.0028927 | 0.0014575 | 0.0028927 | -0.00045753 | -0.0018927 | -0.00045753 | -0.0018927 | 0.38738 | 0.54265 | 0.38738 | 0.54265 | 0.0011296 | 0 | 0.0011296 | 0 | 0.35754 | 0.2813 | 0.35754 | 0.2813 | 1.6074 | 0.84011 | 1.6074 | 0.84011 | 1 | 1 | 1 | 1 | 0 | 0 | 0 | 0
1036.361 | 20 | 0.06357 | -0.03618 | 0.726 | 0.1412 | -0.04763 | 1.87 | 0.2651 | 0.02023 | -0.3079 | 2.128 | 357.17 | 0.00086678 | 0.0019913 | 0.00086678 | 0.0019913 | 0 | -0.00099128 | 0 | -0.00099128 | 0.38205 | 0.53794 | 0.38205 | 0.53794 | 0 | 0 | 0 | 0 | 0.36278 | 0.24275 | 0.36278 | 0.24275 | 1.7089 | 0.75475 | 1.7089 | 0.75475 | 1 | 1 | 1 | 1 | 0 | 0 | 0 | 0
0.765 | 1 | 0.02483 | -0.3677 | 1.095 | 0.2325 | 0.3548 | 1.994 | 0.157 | -0.08744 | 2.123 | 1.549 | 449.65 | 0.00051522 | 0.0013484 | 0.00051522 | 0.0013484 | 0 | -0.00034844 | 0 | -0.00034844 | 0.37615 | 0.53438 | 0.37615 | 0.53438 | 0 | 0 | 0 | 0 | 0.37235 | 0.19271 | 0.37235 | 0.19271 | 1.8565 | 0.68 | 1.8565 | 0.68 | 1 | 1 | 1 | 1 | 0 | 0 | 0 | 0
0.765 | 3 | 0.04494 | -0.1873 | 0.8798 | 0.4864 | -0.3504 | 1.835 | 0.1626 | 0.4443 | 2.858 | 0.1242 | 566.08 | 0.00030724 | 0.00089736 | 0.00030724 | 0.00089736 | 0 | 0 | 0 | 0 | 0.371 | 0.53184 | 0.371 | 0.53184 | 0 | 0 | 0 | 0 | 0.39528 | 0.13614 | 0.39528 | 0.13614 | 2.0539 | 0.61479 | 2.0539 | 0.61479 | 1 | 1 | 1 | 1 | 0 | 0 | 0 | 0
0.765 | 5 | 0.04887 | 0.2863 | 1.178 | 0.2597 | -0.9002 | 1.691 | 0.4935 | 0.5119 | 3.093 | 0.1678 | 712.65 | 0.00018465 | 0.00058523 | 0.00018465 | 0.00058523 | 0 | 0 | 0 | 0 | 0.36734 | 0.5301 | 0.36734 | 0.5301 | 0 | 0 | 0 | 0 | 0.44098 | 0.083716 | 0.44098 | 0.083716 | 2.3029 | 0.55802 | 2.3029 | 0.55802 | 1 | 1 | 1 | 1 | 0 | 0 | 0 | 0
0.765 | 7 | 0.05481 | -0.07768 | 0.2248 | 0.2373 | -0.496 | 2.304 | 0.378 | 0.486 | 3.304 | 0.1868 | 897.16 | 0.00011255 | 0.00037199 | 0.00011255 | 0.00037199 | 0 | 0 | 0 | 0 | 0.36543 | 0.52893 | 0.36543 | 0.52893 | 0 | 0 | 0 | 0 | 0.51473 | 0.055388 | 0.51473 | 0.055388 | 2.6022 | 0.50868 | 2.6022 | 0.50868 | 1 | 1 | 1 | 1 | 0 | 0 | 0 | 0
0.765 | 10 | 0.08208 | -0.1491 | 0.3055 | 1.127 | -0.2697 | 2.826 | 0.03042 | 0.2566 | 3.06 | 0.2069 | 1129.4 | 7.0188e-05 | 0.00022819 | 7.0188e-05 | 0.00022819 | 0 | 0 | 0 | 0 | 0.36522 | 0.52816 | 0.36522 | 0.52816 | 0 | 0 | 0 | 0 | 0.61249 | 0.083917 | 0.61249 | 0.083917 | 2.9459 | 0.46648 | 2.9459 | 0.46648 | 1 | 1 | 1 | 1 | 0 | 0 | 0 | 0
0.765 | 15 | 0.08859 | -0.04518 | 0.5896 | 1.361 | -0.06141 | 0.06736 | 0.1285 | -0.1832 | 2.82 | 0.04828 | 1421.9 | 4.5308e-05 | 0.00013253 | 4.5308e-05 | 0.00013253 | 0 | 0 | 0 | 0 | 0.36647 | 0.52766 | 0.36647 | 0.52766 | 0 | 0.018197 | 0 | 0.018197 | 0.71861 | 0.2041 | 0.71861 | 0.2041 | 3.3224 | 0.43846 | 3.3224 | 0.43846 | 1 | 1 | 1 | 1 | 0 | 0 | 0 | 0
0.765 | 20 | 0.09006 | -0.4667 | 1.119 | 0.6143 | 0.5784 | 2.274 | 0.7343 | -0.295 | 2.813 | 0.09988 | 1790.1 | 3.0711e-05 | 7.0013e-05 | 3.0711e-05 | 7.0013e-05 | 0 | 0 | 0 | 0 | 0.36887 | 0.52733 | 0.36887 | 0.52733 | 0 | 0.011274 | 0 | 0.011274 | 0.81318 | 0.40308 | 0.81318 | 0.40308 | 3.7136 | 0.52252 | 3.7136 | 0.52252 | 1 | 1 | 1 | 1 | 0 | 0 | 0 | 0
1.901 | 1 | -0.01227 | -0.1677 | 1.011 | 0.2325 | 0.1701 | 1.891 | 0.1872 | -0.02216 | 2.572 | 0.656 | 2253.6 | 2.2148e-05 | 3.0035e-05 | 2.2148e-05 | 3.0035e-05 | 0 | 0 | 0 | 0 | 0.37211 | 0.52712 | 0.37211 | 0.52712 | 0 | 0.0048316 | 0 | 0.0048316 | 0.88446 | 0.59508 | 0.88446 | 0.59508 | 4.0973 | 1.8064 | 4.0973 | 1.8064 | 1 | 1 | 1 | 1 | 0 | 0 | 0 | 0
1.901 | 3 | -0.002928 | -0.1653 | 1.182 | 0.3292 | -0.1442 | 1.922 | 0.09901 | 0.2865 | 2.82 | 0.1084 | 2837.1 | 1.7125e-05 | 5.2344e-06 | 1.7125e-05 | 5.2344e-06 | 0 | 0 | 0 | 0 | 0.37587 | 0.52698 | 0.37587 | 0.52698 | 0 | 0.00054518 | 0 | 0.00054518 | 0.9322 | 0.71476 | 0.9322 | 0.71476 | 4.4493 | 4.1778 | 4.4493 | 4.1778 | 1 | 1 | 1 | 1 | 0 | 0 | 0 | 0
1.901 | 5 | -0.007184 | -0.1111 | 0.8542 | 0.1998 | -0.1823 | 2.074 | 0.1334 | 0.2759 | 2.991 | 0.1511 | 3571.7 | 1.4179e-05 | 0 | 1.4179e-05 | 0 | 0 | 0 | 0 | 0 | 0.37991 | 0.5269 | 0.37991 | 0.5269 | 0 | 0 | 0 | 0 | 0.96214 | 0.77011 | 0.96214 | 0.77011 | 4.7473 | 4.3867 | 4.7473 | 4.3867 | 1 | 1 | 1 | 1 | 0 | 0 | 0 | 0
1.901 | 7 | -0.00137 | -0.04326 | 0.9076 | 0.03039 | -0.2599 | 1.773 | 0.4207 | 0.2899 | 2.943 | 0.3179 | 4496.5 | 1.2451e-05 | 0 | 1.2451e-05 | 0 | 0 | 0 | 0 | 0 | 0.38402 | 0.52684 | 0.38402 | 0.52684 | 0 | 0 | 0 | 0 | 0.98055 | 0.79192 | 0.98055 | 0.79192 | 4.974 | 4.1625 | 4.974 | 4.1625 | 1 | 1 | 1 | 1 | 0 | 0 | 0 | 0
1.901 | 10 | 0.009561 | -0.2377 | 1.387 | 0.2815 | 0.07123 | 3.457 | 0.108 | 0.1143 | 2.429 | 0.0412 | 5660.8 | 1.1437e-05 | 0 | 1.1437e-05 | 0 | 0 | 0 | 0 | 0 | 0.38805 | 0.52681 | 0.38805 | 0.52681 | 0 | 0 | 0 | 0 | 0.99205 | 0.80053 | 0.99205 | 0.80053 | 5.1198 | 3.9322 | 5.1198 | 3.9322 | 1 | 1 | 1 | 1 | 0 | 0 | 0 | 0
1.901 | 15 | 0.0596 | -0.09778 | 1.604 | 0.119 | 0.204 | 2.466 | 0.03075 | -0.4361 | 3.407 | 1.621 | 7126.5 | 1.0843e-05 | 0 | 1.0843e-05 | 0 | 0 | 0 | 0 | 0 | 0.39189 | 0.52678 | 0.39189 | 0.52678 | 0 | 0 | 0 | 0 | 0.99952 | 0.80504 | 0.99952 | 0.80504 | 5.1829 | 3.7269 | 5.1829 | 3.7269 | 1 | 1 | 1 | 1 | 0 | 0 | 0 | 0
1.901 | 20 | 0.02977 | -0.0154 | 0.3355 | 0.05182 | -0.7794 | 2.259 | 0.2923 | 0.6977 | 2.449 | 0.1243 | 8971.7 | 1.0494e-05 | 0 | 1.0494e-05 | 0 | 0 | 0 | 0 | 0 | 0.39547 | 0.52677 | 0.39547 | 0.52677 | 0 | 0 | 0 | 0 | 1.0047 | 0.80879 | 1.0047 | 0.80879 | 5.1686 | 3.5455 | 5.1686 | 3.5455 | 1 | 1 | 1 | 1 | 0 | 0 | 0 | 0
4.091 | 1 | -0.02337 | -0.6448 | 0.895 | 0.5187 | 3.783 | 1.887 | 0.734 | -3.115 | 2.082 | 0.6934 | 10000 | 1.0385e-05 | 0 | 1.0385e-05 | 0 | 0 | 0 | 0 | 0 | 0.39705 | 0.52676 | 0.39705 | 0.52676 | 0 | 0 | 0 | 0 | 1.0066 | 0.81061 | 1.0066 | 0.81061 | 5.138 | 3.4674 | 5.138 | 3.4674 | 1 | 1 | 1 | 1 | 0 | 0 | 0 | 0
4.091 | 3 | 0.02115 | -0.06807 | 0.4022 | 0.497 | -0.3189 | 1.876 | 0.266 | 0.3658 | 2.518 | 0.282 | 10000 | 1.0385e-05 | 0 | 1.0385e-05 | 0 | 0 | 0 | 0 | 0 | 0.39705 | 0.52676 | 0.39705 | 0.52676 | 0 | 0 | 0 | 0 | 1.0066 | 0.81061 | 1.0066 | 0.81061 | 5.138 | 3.4674 | 5.138 | 3.4674 | 1 | 1 | 1 | 1 | 0 | 0 | 0 | 0
4.091 | 5 | 0.02474 | -0.05865 | 0.2663 | 0.3302 | -0.2051 | 1.859 | 0.319 | 0.239 | 2.869 | 0.2939 | 10000 | 1.0385e-05 | 0 | 1.0385e-05 | 0 | 0 | 0 | 0 | 0 | 0.39705 | 0.52676 | 0.39705 | 0.52676 | 0 | 0 | 0 | 0 | 1.0066 | 0.81061 | 1.0066 | 0.81061 | 5.138 | 3.4674 | 5.138 | 3.4674 | 1 | 1 | 1 | 1 | 0 | 0 | 0 | 0
4.091 | 7 | 0.03085 | -0.06388 | 0.4991 | 0.4396 | -0.1531 | 2.109 | 0.5022 | 0.1861 | 3.245 | 0.2315 | 10000 | 1.0385e-05 | 0 | 1.0385e-05 | 0 | 0 | 0 | 0 | 0 | 0.39705 | 0.52676 | 0.39705 | 0.52676 | 0 | 0 | 0 | 0 | 1.0066 | 0.81061 | 1.0066 | 0.81061 | 5.138 | 3.4674 | 5.138 | 3.4674 | 1 | 1 | 1 | 1 | 0 | 0 | 0 | 0
4.091 | 10 | 0.01476 | -0.1176 | 0.4169 | 0.2573 | -0.2307 | 1.471 | 0.196 | 0.3336 | 1.654 | 0.7458 | 10000 | 1.0385e-05 | 0 | 1.0385e-05 | 0 | 0 | 0 | 0 | 0 | 0.39705 | 0.52676 | 0.39705 | 0.52676 | 0 | 0 | 0 | 0 | 1.0066 | 0.81061 | 1.0066 | 0.81061 | 5.138 | 3.4674 | 5.138 | 3.4674 | 1 | 1 | 1 | 1 | 0 | 0 | 0 | 0
4.091 | 15 | 0.02454 | -0.04904 | 0.3423 | 0.4229 | -0.05126 | 1.596 | 0.1245 | 0.02468 | 2.52 | 0.0384 | 10000 | 1.0385e-05 | 0 | 1.0385e-05 | 0 | 0 | 0 | 0 | 0 | 0.39705 | 0.52676 | 0.39705 | 0.52676 | 0 | 0 | 0 | 0 | 1.0066 | 0.81061 | 1.0066 | 0.81061 | 5.138 | 3.4674 | 5.138 | 3.4674 | 1 | 1 | 1 | 1 | 0 | 0 | 0 | 0
4.091 | 20 | 0.02712 | -0.09099 | 1.747 | 1.236 | -0.06121 | 1.423 | 0.1277 | 0.0533 | 2.502 | 0.08438 | 10000 | 1.0385e-05 | 0 | 1.0385e-05 | 0 | 0 | 0 | 0 | 0 | 0.39705 | 0.52676 | 0.39705 | 0.52676 | 0 | 0 | 0 | 0 | 1.0066 | 0.81061 | 1.0066 | 0.81061 | 5.138 | 3.4674 | 5.138 | 3.4674 | 1 | 1 | 1 | 1 | 0 | 0 | 0 | 0
9.503 | 1 | -0.01551 | -0.0808 | 0.5181 | 0.348 | 0.2376 | 2.037 | 0.8617 | -0.08668 | 2.351 | 0.321 | 10000 | 1.0385e-05 | 0 | 1.0385e-05 | 0 | 0 | 0 | 0 | 0 | 0.39705 | 0.52676 | 0.39705 | 0.52676 | 0 | 0 | 0 | 0 | 1.0066 | 0.81061 | 1.0066 | 0.81061 | 5.138 | 3.4674 | 5.138 | 3.4674 | 1 | 1 | 1 | 1 | 0 | 0 | 0 | 0
9.503 | 3 | 0.02772 | -0.2389 | 1.716 | 0.9236 | 0.04933 | 4.898 | 1.116 | 0.1619 | 2.567 | 0.2129 | 10000 | 1.0385e-05 | 0 | 1.0385e-05 | 0 | 0 | 0 | 0 | 0 | 0.39705 | 0.52676 | 0.39705 | 0.52676 | 0 | 0 | 0 | 0 | 1.0066 | 0.81061 | 1.0066 | 0.81061 | 5.138 | 3.4674 | 5.138 | 3.4674 | 1 | 1 | 1 | 1 | 0 | 0 | 0 | 0
9.503 | 5 | -5.99e-09 | -0.07778 | 2.24 | 1.221 | -0.1259 | 1.516 | 0.2643 | 0.2036 | 2.778 | 0.3086 | 10000 | 1.0385e-05 | 0 | 1.0385e-05 | 0 | 0 | 0 | 0 | 0 | 0.39705 | 0.52676 | 0.39705 | 0.52676 | 0 | 0 | 0 | 0 | 1.0066 | 0.81061 | 1.0066 | 0.81061 | 5.138 | 3.4674 | 5.138 | 3.4674 | 1 | 1 | 1 | 1 | 0 | 0 | 0 | 0
9.503 | 7 | 0.004554 | -0.2584 | 1.876 | 0.5909 | 0.1999 | 2.262 | 0.2249 | 0.05395 | 3.407 | 0.1208 | 10000 | 1.0385e-05 | 0 | 1.0385e-05 | 0 | 0 | 0 | 0 | 0 | 0.39705 | 0.52676 | 0.39705 | 0.52676 | 0 | 0 | 0 | 0 | 1.0066 | 0.81061 | 1.0066 | 0.81061 | 5.138 | 3.4674 | 5.138 | 3.4674 | 1 | 1 | 1 | 1 | 0 | 0 | 0 | 0
9.503 | 10 | -0.01758 | -0.1149 | 1.42 | 0.2536 | 0.1396 | 2.227 | 0.2376 | 0.1128 | 3.87 | 0.1368 | 10000 | 1.0385e-05 | 0 | 1.0385e-05 | 0 | 0 | 0 | 0 | 0 | 0.39705 | 0.52676 | 0.39705 | 0.52676 | 0 | 0 | 0 | 0 | 1.0066 | 0.81061 | 1.0066 | 0.81061 | 5.138 | 3.4674 | 5.138 | 3.4674 | 1 | 1 | 1 | 1 | 0 | 0 | 0 | 0
9.503 | 15 | -0.005678 | -0.1491 | 1.381 | 0.2251 | 0.1625 | 2.161 | 0.2257 | 0.02457 | 3.775 | 0.03176 | 10000 | 1.0385e-05 | 0 | 1.0385e-05 | 0 | 0 | 0 | 0 | 0 | 0.39705 | 0.52676 | 0.39705 | 0.52676 | 0 | 0 | 0 | 0 | 1.0066 | 0.81061 | 1.0066 | 0.81061 | 5.138 | 3.4674 | 5.138 | 3.4674 | 1 | 1 | 1 | 1 | 0 | 0 | 0 | 0
9.503 | 20 | 0.05444 | -0.2239 | 1.518 | 1.155 | 0.0826 | 2.44 | 0.1419 | 0.08691 | 2.846 | 0.783 | 10000 | 1.0385e-05 | 0 | 1.0385e-05 | 0 | 0 | 0 | 0 | 0 | 0.39705 | 0.52676 | 0.39705 | 0.52676 | 0 | 0 | 0 | 0 | 1.0066 | 0.81061 | 1.0066 | 0.81061 | 5.138 | 3.4674 | 5.138 | 3.4674 | 1 | 1 | 1 | 1 | 0 | 0 | 0 | 0
17.103 | 1 | -0.01648 | -0.02114 | 0.3276 | 0.1986 | 0.1078 | 1.9 | 0.2498 | -0.07022 | 2.117 | 0.1917 | 10000 | 1.0385e-05 | 0 | 1.0385e-05 | 0 | 0 | 0 | 0 | 0 | 0.39705 | 0.52676 | 0.39705 | 0.52676 | 0 | 0 | 0 | 0 | 1.0066 | 0.81061 | 1.0066 | 0.81061 | 5.138 | 3.4674 | 5.138 | 3.4674 | 1 | 1 | 1 | 1 | 0 | 0 | 0 | 0
17.103 | 3 | -0.01864 | -0.0958 | 0.9849 | 0.2479 | 0.09549 | 1.979 | 0.2893 | 0.01895 | 2.58 | 0.1514 | 10000 | 1.0385e-05 | 0 | 1.0385e-05 | 0 | 0 | 0 | 0 | 0 | 0.39705 | 0.52676 | 0.39705 | 0.52676 | 0 | 0 | 0 | 0 | 1.0066 | 0.81061 | 1.0066 | 0.81061 | 5.138 | 3.4674 | 5.138 | 3.4674 | 1 | 1 | 1 | 1 | 0 | 0 | 0 | 0
17.103 | 5 | -0.007554 | -0.1187 | 1.088 | 0.2418 | 0.1382 | 2.203 | 0.2643 | -0.01199 | -0.3948 | 0.5042 | 10000 | 1.0385e-05 | 0 | 1.0385e-05 | 0 | 0 | 0 | 0 | 0 | 0.39705 | 0.52676 | 0.39705 | 0.52676 | 0 | 0 | 0 | 0 | 1.0066 | 0.81061 | 1.0066 | 0.81061 | 5.138 | 3.4674 | 5.138 | 3.4674 | 1 | 1 | 1 | 1 | 0 | 0 | 0 | 0
17.103 | 7 | -0.02212 | -0.07079 | 1.439 | 0.1963 | 0.1626 | 2.202 | 0.2354 | -0.06972 | 1.118 | 0.1673 | 10000 | 1.0385e-05 | 0 | 1.0385e-05 | 0 | 0 | 0 | 0 | 0 | 0.39705 | 0.52676 | 0.39705 | 0.52676 | 0 | 0 | 0 | 0 | 1.0066 | 0.81061 | 1.0066 | 0.81061 | 5.138 | 3.4674 | 5.138 | 3.4674 | 1 | 1 | 1 | 1 | 0 | 0 | 0 | 0
17.103 | 10 | -0.01483 | -0.1532 | 1.227 | 0.1363 | 0.2169 | 2.211 | 0.243 | -0.04889 | 2.43 | 0.7369 | 10000 | 1.0385e-05 | 0 | 1.0385e-05 | 0 | 0 | 0 | 0 | 0 | 0.39705 | 0.52676 | 0.39705 | 0.52676 | 0 | 0 | 0 | 0 | 1.0066 | 0.81061 | 1.0066 | 0.81061 | 5.138 | 3.4674 | 5.138 | 3.4674 | 1 | 1 | 1 | 1 | 0 | 0 | 0 | 0
17.103 | 15 | -0.01698 | -0.09546 | 1.135 | 0.08094 | 0.1751 | 2.457 | 0.1705 | -0.06271 | 2.658 | 0.3192 | 10000 | 1.0385e-05 | 0 | 1.0385e-05 | 0 | 0 | 0 | 0 | 0 | 0.39705 | 0.52676 | 0.39705 | 0.52676 | 0 | 0 | 0 | 0 | 1.0066 | 0.81061 | 1.0066 | 0.81061 | 5.138 | 3.4674 | 5.138 | 3.4674 | 1 | 1 | 1 | 1 | 0 | 0 | 0 | 0
17.103 | 20 | -0.00189 | -0.0894 | 1.2 | 0.1322 | -0.06612 | 2.933 | 0.08218 | 0.1574 | 2.65 | 0.1971
31.263 | 1 | -0.01703 | -0.02286 | 0.4744 | 0.1743 | 0.2297 | 1.54 | 0.3855 | -0.1898 | 1.618 | 0.3933
31.263 | 3 | 0.001145 | -0.1114 | 1.005 | 0.4831 | 0.1493 | 2.085 | 0.3786 | -0.03902 | 2.653 | 0.04899
31.263 | 5 | 0.03922 | -0.1089 | 0.9931 | 0.4972 | 0.104 | 2.255 | 0.2286 | -0.03427 | -0.9995 | 0.3964
31.263 | 7 | 0.01716 | -0.1281 | 1.283 | 1.08 | 0.1631 | 2.713 | 0.2778 | -0.03325 | 1.704 | 0.1814
31.263 | 10 | 0.01308 | -0.1653 | 1.559 | 0.7129 | 0.09569 | 2.227 | 0.08769 | 0.05657 | 2.796 | 0.1363
31.263 | 15 | 0.02422 | -0.2278 | 1.95 | 0.8772 | 0.1138 | 2.878 | 0.1766 | 0.08974 | 2.35 | 0.104
31.263 | 20 | 0.02942 | -0.03573 | 0.01888 | 0.1978 | -0.0738 | 1.268 | 0.6132 | 0.08012 | 2.667 | 0.1904
49.983 | 1 | -0.01697 | -0.03716 | 0.4558 | 0.2036 | 0.2154 | 1.505 | 0.3909 | -0.1613 | 1.605 | 0.3948
49.983 | 3 | 1.474e-08 | -0.1089 | 0.9369 | 0.5651 | 0.1594 | 2.137 | 0.4197 | -0.05058 | 2.711 | 0.1267
49.983 | 5 | -0.001539 | -0.09346 | 1.051 | 0.6211 | 0.05962 | 2.046 | 0.1379 | 0.03537 | 2.546 | 0.17
49.983 | 7 | 0.04505 | -0.02505 | 1.365 | 0.1415 | 0.1051 | 2.191 | 0.2402 | -0.1251 | 0.1204 | 1.079
49.983 | 10 | -6.528e-06 | -0.1091 | 1.182 | 0.5864 | 0.1004 | 2.062 | 0.1672 | 0.008757 | 2.784 | 0.04044
49.983 | 15 | -0.01565 | -0.07538 | 1.121 | 0.2037 | 0.08332 | 2.048 | 0.1824 | 0.007717 | 2.562 | 0.0477
49.983 | 20 | -0.001952 | -0.07304 | 0.8902 | 0.4422 | 0.04972 | 2.12 | 0.1442 | 0.02527 | 2.652 | 0.03266
67.763 | 1 | -0.01572 | -0.02566 | 0.3495 | 0.2044 | 0.2241 | 1.642 | 0.4809 | -0.1827 | 1.725 | 0.5193
67.763 | 3 | -0.01174 | -0.07285 | 1.093 | 0.4601 | 0.1176 | 1.994 | 0.2904 | -0.03298 | 2.463 | 0.1153
67.763 | 5 | -0.01385 | -0.08447 | 1.206 | 0.3723 | 0.1084 | 1.929 | 0.2605 | -0.01008 | 3.127 | 1.561
67.763 | 7 | -0.009752 | -0.08639 | 1.164 | 0.4177 | 0.0707 | 1.95 | 0.2965 | 0.02544 | 3.002 | 0.5035
67.763 | 10 | -0.02149 | -0.01046 | 1.311 | 0.03766 | 0.1109 | 2.231 | 0.1934 | -0.07893 | 1.888 | 0.3933
67.763 | 15 | -0.01425 | -0.04535 | 0.961 | 0.6909 | 0.08704 | 2.275 | 0.3094 | -0.02744 | 2.743 | 0.6244
67.763 | 20 | -0.01171 | -0.08194 | 1.132 | 0.5194 | 0.1582 | 2.525 | 0.3672 | -0.06459 | 2.812 | 0.04851
92.163 | 1 | -0.01989 | -0.03471 | 0.3584 | 0.1517 | 0.1761 | 1.694 | 0.3697 | -0.1215 | 1.858 | 0.3497
92.163 | 3 | -0.01151 | -0.06853 | 0.4346 | 0.2808 | 0.126 | 1.772 | 0.5465 | -0.04594 | 2.539 | 0.5751
92.163 | 5 | -0.01722 | -0.03535 | 0.4309 | 0.1411 | 0.03555 | 2.043 | 0.2683 | 0.01702 | 2.485 | 0.07666
92.163 | 7 | -0.0255 | -0.04213 | 0.4038 | 0.1331 | 0.04487 | 1.862 | 1.521 | 0.02275 | 2.46 | 0.09821
92.163 | 10 | 0.009458 | -0.09907 | 0.5409 | 0.5364 | 0.1382 | 2.401 | 0.516 | -0.04858 | 3.142 | 0.04172
92.163 | 15 | 0.005516 | -0.1473 | 0.7757 | 0.338 | 0.05683 | 2.383 | 0.13 | 0.08492 | 0.9219 | 0.1599
92.163 | 20 | 0.03349 | -0.1474 | -0.09082 | 0.4219 | 0.06391 | 2.458 | 0.09853 | 0.05003 | -0.04393 | 0.03602
125.563 | 1 | 0.001035 | -0.9163 | 0.9492 | 0.6017 | 0.05102 | 1.573 | 0.443 | 0.8642 | 0.9953 | 0.5778
125.563 | 3 | -0.003714 | -0.08974 | 1.336 | 1.192 | 0.1105 | 2.279 | 0.4683 | -0.01706 | 2.538 | 0.03015
125.563 | 5 | -0.008072 | -0.06744 | 1.189 | 0.975 | 0.07824 | 2.202 | 0.3163 | -0.002725 | 2.694 | 0.03077
125.563 | 7 | -3.201e-07 | -0.0197 | 0.5064 | 1.027 | 0.04594 | 2.295 | 0.1652 | -0.02625 | -0.9509 | 1.134
125.563 | 10 | -0.02551 | -0.0167 | 0.5958 | 1.983 | 0.04015 | 2.122 | 0.192 | 0.002058 | 3.773 | 0.03003
125.563 | 15 | 0.001955 | -0.06473 | 0.6858 | 1.153 | 0.0537 | 2.084 | 0.1844 | 0.009078 | 2.845 | 0.03007
125.563 | 20 | -0.00565 | -0.0701 | 0.8143 | 0.6173 | 0.08323 | 1.907 | 0.3131 | -0.007481 | 2.529 | 0.03871
171.163 | 1 | -0.02103 | -0.0286 | 0.6955 | 0.3844 | 0.07789 | 1.831 | 0.3032 | -0.02826 | 2.239 | 0.2356
171.163 | 3 | -0.02075 | -0.02705 | 0.7945 | 0.2475 | 0.05425 | 1.825 | 0.2164 | -0.006456 | 2.019 | 0.1879
171.163 | 5 | -0.0175 | -0.03647 | 0.8311 | 0.2276 | 0.07738 | 1.992 | 0.1945 | -0.02341 | 2.122 | 0.07732
171.163 | 7 | 0.005439 | -0.0372 | 1.024 | 0.1977 | 0.06897 | 1.919 | 0.3236 | -0.03722 | -0.995 | 1.576
171.163 | 10 | -0.01839 | -0.04463 | 0.9944 | 0.2041 | 0.07238 | 1.875 | 0.2506 | -0.009361 | 1.975 | 1.272
171.163 | 15 | -0.03946 | -0.07615 | 1.106 | 0.1992 | 0.1783 | 2.038 | 0.74 | -0.06269 | 3.289 | 0.03217
171.163 | 20 | -0.02248 | -0.04344 | 1.022 | 0.1415 | 0.08159 | 2.061 | 0.2482 | -0.01567 | 2.597 | 0.3747
233.563 | 1 | -0.01573 | -0.04383 | 0.8887 | 0.2437 | 0.1102 | 1.746 | 0.4224 | -0.05063 | 1.857 | 0.8675
233.563 | 3 | -0.01866 | -0.0353 | 0.6965 | 0.2124 | 0.09452 | 2.036 | 0.4713 | -0.04056 | 2.808 | 0.6982
233.563 | 5 | -0.01515 | -0.03535 | 0.7407 | 0.181 | 0.2404 | 2.338 | 0.5395 | -0.1899 | 2.595 | 0.6333
233.563 | 7 | -0.01183 | -0.02454 | 0.7234 | 0.1775 | 0.06009 | 1.814 | 0.1983 | -0.02373 | 1.943 | 0.07392
233.563 | 10 | -0.01066 | -0.05393 | 0.8132 | 0.2306 | 0.1036 | 1.148 | 0.6181 | -0.03901 | 0.831 | 1.075
233.563 | 15 | -0.01096 | 0.03053 | 0.9337 | 0.03127 | 0.01662 | 2.38 | 0.113 | -0.03619 | 0.9745 | 0.03942
233.563 | 20 | -0.01018 | -0.02021 | 1.041 | 0.03215 | 0.01583 | 1.866 | 0.1578 | 0.01455 | 2.35 | 0.1123
364.963 | 1 | -3.01e-09 | -0.07391 | 0.4599 | 0.6772 | 0.09574 | 1.894 | 0.3003 | -0.02183 | 2.387 | 0.1066
364.963 | 3 | -0.01901 | -0.03905 | 0.9976 | 1.008 | 0.0772 | 2.033 | 0.2045 | -0.01914 | 2.262 | 0.06248
364.963 | 5 | -0.0211 | -0.01531 | 0.08701 | 0.3375 | 0.04572 | 1.98 | 0.1111 | -0.009301 | 2.142 | 0.03191
364.963 | 7 | -0.03031 | -0.005855 | 1.101 | 0.03034 | 0.05389 | 2.01 | 0.09956 | -0.01773 | 2.11 | 0.06302
364.963 | 10 | -0.01939 | -0.01807 | 0.1176 | 0.09013 | 0.05418 | 1.988 | 0.1197 | -0.01673 | 2.088 | 0.05629
364.963 | 15 | -0.0173 | -0.02052 | 0.1642 | 0.07404 | 0.06516 | 2.143 | 0.4777 | -0.02733 | 2.768 | 0.3226
364.963 | 20 | -0.03473 | 0.008877 | 2.117 | 0.05635 | 0.03372 | 1.887 | 0.2939 | -0.007869 | 2.409 | 0.1744
483.563 | 1 | -3.01e-09 | -0.07391 | 0.4599 | 0.6772 | 0.09574 | 1.894 | 0.3003 | -0.02183 | 2.387 | 0.1066
483.563 | 3 | -0.01901 | -0.03905 | 0.9976 | 1.008 | 0.0772 | 2.033 | 0.2045 | -0.01914 | 2.262 | 0.06248
483.563 | 5 | -0.0211 | -0.01531 | 0.08701 | 0.3375 | 0.04572 | 1.98 | 0.1111 | -0.009301 | 2.142 | 0.03191
483.563 | 7 | -0.03031 | -0.005855 | 1.101 | 0.03034 | 0.05389 | 2.01 | 0.09956 | -0.01773 | 2.11 | 0.06302
483.563 | 10 | -0.01939 | -0.01807 | 0.1176 | 0.09013 | 0.05418 | 1.988 | 0.1197 | -0.01673 | 2.088 | 0.05629
483.563 | 15 | -0.0173 | -0.02052 | 0.1642 | 0.07404 | 0.06516 | 2.143 | 0.4777 | -0.02733 | 2.768 | 0.3226 |  | sum |  |  |  | sum1 |  |  |  | sum2 |  |  |  | sum3 |  |  |  | sum4
483.563 | 20 | -0.03473 | 0.008877 | 2.117 | 0.05635 | 0.03372 | 1.887 | 0.2939 | -0.007869 | 2.409 | 0.1744 | 1 | 0.97067 | 0.98304 | 0.97067 | 0.98304 | 0.053771 | 0.052044 | 0.053771 | 0.052044 | 0.0071013 | 0.0066746 | 0.0071013 | 0.0066746 | 0.093614 | 0.097737 | 0.093614 | 0.097737 | 0 | 0 | 0 | 0
631.563 | 1 | -3.01e-09 | -0.07391 | 0.4599 | 0.6772 | 0.09574 | 1.894 | 0.3003 | -0.02183 | 2.387 | 0.1066 | 1 | 0.97067 | 0.98304 | 0.97067 | 0.98304 | 0.053771 | 0.052044 | 0.053771 | 0.052044 | 0.0071013 | 0.0066746 | 0.0071013 | 0.0066746 | 0.093614 | 0.097737 | 0.093614 | 0.097737 | 0 | 0 | 0 | 0
631.563 | 3 | -0.01901 | -0.03905 | 0.9976 | 1.008 | 0.0772 | 2.033 | 0.2045 | -0.01914 | 2.262 | 0.06248 | 1 | 0.97067 | 0.98304 | 0.97067 | 0.98304 | 0.053771 | 0.052044 | 0.053771 | 0.052044 | 0.0071013 | 0.0066746 | 0.0071013 | 0.0066746 | 0.093614 | 0.097737 | 0.093614 | 0.097737 | 0 | 0 | 0 | 0
631.563 | 5 | -0.0211 | -0.01531 | 0.08701 | 0.3375 | 0.04572 | 1.98 | 0.1111 | -0.009301 | 2.142 | 0.03191 | 1 | 0.97067 | 0.98304 | 0.97067 | 0.98304 | 0.053771 | 0.052044 | 0.053771 | 0.052044 | 0.0071013 | 0.0066746 | 0.0071013 | 0.0066746 | 0.093614 | 0.097737 | 0.093614 | 0.097737 | 0 | 0 | 0 | 0
631.563 | 7 | -0.03031 | -0.005855 | 1.101 | 0.03034 | 0.05389 | 2.01 | 0.09956 | -0.01773 | 2.11 | 0.06302 | 1 | 0.97067 | 0.98304 | 0.97067 | 0.98304 | 0.053771 | 0.052044 | 0.053771 | 0.052044 | 0.0071013 | 0.0066746 | 0.0071013 | 0.0066746 | 0.093614 | 0.097737 | 0.093614 | 0.097737 | 0 | 0 | 0 | 0
631.563 | 10 | -0.01939 | -0.01807 | 0.1176 | 0.09013 | 0.05418 | 1.988 | 0.1197 | -0.01673 | 2.088 | 0.05629 | 1 | 0.97067 | 0.98304 | 0.97067 | 0.98304 | 0.053771 | 0.052044 | 0.053771 | 0.052044 | 0.0071013 | 0.0066746 | 0.0071013 | 0.0066746 | 0.093614 | 0.097737 | 0.093614 | 0.097737 | 0 | 0 | 0 | 0
631.563 | 15 | -0.0173 | -0.02052 | 0.1642 | 0.07404 | 0.06516 | 2.143 | 0.4777 | -0.02733 | 2.768 | 0.3226 | 1 | 0.97067 | 0.98304 | 0.97067 | 0.98304 | 0.053771 | 0.052044 | 0.053771 | 0.052044 | 0.0071013 | 0.0066746 | 0.0071013 | 0.0066746 | 0.093614 | 0.097737 | 0.093614 | 0.097737 | 0 | 0 | 0 | 0
631.563 | 20 | -0.03473 | 0.008877 | 2.117 | 0.05635 | 0.03372 | 1.887 | 0.2939 | -0.007869 | 2.409 | 0.1744 | 1 | 0.97067 | 0.98304 | 0.97067 | 0.98304 | 0.053771 | 0.052044 | 0.053771 | 0.052044 | 0.0071013 | 0.0066746 | 0.0071013 | 0.0066746 | 0.093614 | 0.097737 | 0.093614 | 0.097737 | 0 | 0 | 0 | 0
774.683 | 1 | -3.01e-09 | -0.07391 | 0.4599 | 0.6772 | 0.09574 | 1.894 | 0.3003 | -0.02183 | 2.387 | 0.1066 | 1 | 0.97067 | 0.98304 | 0.97067 | 0.98304 | 0.053771 | 0.052044 | 0.053771 | 0.052044 | 0.0071013 | 0.0066746 | 0.0071013 | 0.0066746 | 0.093614 | 0.097737 | 0.093614 | 0.097737 | 0 | 0 | 0 | 0
774.683 | 3 | -0.01901 | -0.03905 | 0.9976 | 1.008 | 0.0772 | 2.033 | 0.2045 | -0.01914 | 2.262 | 0.06248 | 1 | 0.97067 | 0.98304 | 0.97067 | 0.98304 | 0.053771 | 0.052044 | 0.053771 | 0.052044 | 0.0071013 | 0.0066746 | 0.0071013 | 0.0066746 | 0.093614 | 0.097737 | 0.093614 | 0.097737 | 0 | 0 | 0 | 0
774.683 | 5 | -0.0211 | -0.01531 | 0.08701 | 0.3375 | 0.04572 | 1.98 | 0.1111 | -0.009301 | 2.142 | 0.03191 | 1 | 0.97067 | 0.98304 | 0.97067 | 0.98304 | 0.053771 | 0.052044 | 0.053771 | 0.052044 | 0.0071013 | 0.0066746 | 0.0071013 | 0.0066746 | 0.093614 | 0.097737 | 0.093614 | 0.097737 | 0 | 0 | 0 | 0
774.683 | 7 | -0.03031 | -0.005855 | 1.101 | 0.03034 | 0.05389 | 2.01 | 0.09956 | -0.01773 | 2.11 | 0.06302 | 1 | 0.97067 | 0.98304 | 0.97067 | 0.98304 | 0.053771 | 0.052044 | 0.053771 | 0.052044 | 0.0071013 | 0.0066746 | 0.0071013 | 0.0066746 | 0.093614 | 0.097737 | 0.093614 | 0.097737 | 0 | 0 | 0 | 0
774.683 | 10 | -0.01939 | -0.01807 | 0.1176 | 0.09013 | 0.05418 | 1.988 | 0.1197 | -0.01673 | 2.088 | 0.05629 | 1 | 0.97067 | 0.98304 | 0.97067 | 0.98304 | 0.053771 | 0.052044 | 0.053771 | 0.052044 | 0.0071013 | 0.0066746 | 0.0071013 | 0.0066746 | 0.093614 | 0.097737 | 0.093614 | 0.097737 | 0 | 0 | 0 | 0
774.683 | 15 | -0.0173 | -0.02052 | 0.1642 | 0.07404 | 0.06516 | 2.143 | 0.4777 | -0.02733 | 2.768 | 0.3226 | 1 | 0.97067 | 0.98304 | 0.97067 | 0.98304 | 0.053771 | 0.052044 | 0.053771 | 0.052044 | 0.0071013 | 0.0066746 | 0.0071013 | 0.0066746 | 0.093614 | 0.097737 | 0.093614 | 0.097737 | 0 | 0 | 0 | 0
774.683 | 20 | -0.03473 | 0.008877 | 2.117 | 0.05635 | 0.03372 | 1.887 | 0.2939 | -0.007869 | 2.409 | 0.1744 | 1 | 0.97067 | 0.98304 | 0.97067 | 0.98304 | 0.053771 | 0.052044 | 0.053771 | 0.052044 | 0.0071013 | 0.0066746 | 0.0071013 | 0.0066746 | 0.093614 | 0.097737 | 0.093614 | 0.097737 | 0 | 0 | 0 | 0
897.803 | 1 | -3.01e-09 | -0.07391 | 0.4599 | 0.6772 | 0.09574 | 1.894 | 0.3003 | -0.02183 | 2.387 | 0.1066 | 1 | 0.97067 | 0.98304 | 0.97067 | 0.98304 | 0.053771 | 0.052044 | 0.053771 | 0.052044 | 0.0071013 | 0.0066746 | 0.0071013 | 0.0066746 | 0.093614 | 0.097737 | 0.093614 | 0.097737 | 0 | 0 | 0 | 0
897.803 | 3 | -0.01901 | -0.03905 | 0.9976 | 1.008 | 0.0772 | 2.033 | 0.2045 | -0.01914 | 2.262 | 0.06248 | 1 | 0.97067 | 0.98304 | 0.97067 | 0.98304 | 0.053771 | 0.052044 | 0.053771 | 0.052044 | 0.0071013 | 0.0066746 | 0.0071013 | 0.0066746 | 0.093614 | 0.097737 | 0.093614 | 0.097737 | 0 | 0 | 0 | 0
897.803 | 5 | -0.0211 | -0.01531 | 0.08701 | 0.3375 | 0.04572 | 1.98 | 0.1111 | -0.009301 | 2.142 | 0.03191 | 1 | 0.97067 | 0.98304 | 0.97067 | 0.98304 | 0.053771 | 0.052044 | 0.053771 | 0.052044 | 0.0071013 | 0.0066746 | 0.0071013 | 0.0066746 | 0.093614 | 0.097737 | 0.093614 | 0.097737 | 0 | 0 | 0 | 0
897.803 | 7 | -0.03031 | -0.005855 | 1.101 | 0.03034 | 0.05389 | 2.01 | 0.09956 | -0.01773 | 2.11 | 0.06302 | 1 | 0.97067 | 0.98304 | 0.97067 | 0.98304 | 0.053771 | 0.052044 | 0.053771 | 0.052044 | 0.0071013 | 0.0066746 | 0.0071013 | 0.0066746 | 0.093614 | 0.097737 | 0.093614 | 0.097737 | 0 | 0 | 0 | 0
897.803 | 10 | -0.01939 | -0.01807 | 0.1176 | 0.09013 | 0.05418 | 1.988 | 0.1197 | -0.01673 | 2.088 | 0.05629 | 1 | 0.97067 | 0.98304 | 0.97067 | 0.98304 | 0.053771 | 0.052044 | 0.053771 | 0.052044 | 0.0071013 | 0.0066746 | 0.0071013 | 0.0066746 | 0.093614 | 0.097737 | 0.093614 | 0.097737 | 0 | 0 | 0 | 0
897.803 | 15 | -0.0173 | -0.02052 | 0.1642 | 0.07404 | 0.06516 | 2.143 | 0.4777 | -0.02733 | 2.768 | 0.3226 | 1.1294 | 0.97483 | 0.99174 | 0.97483 | 0.99174 | 0.052591 | 0.051641 | 0.052591 | 0.051641 | 0.007103 | 0.0067195 | 0.007103 | 0.0067195 | 0.095454 | 0.099479 | 0.095454 | 0.099479 | 0 | 0 | 0 | 0
897.803 | 20 | -0.03473 | 0.008877 | 2.117 | 0.05635 | 0.03372 | 1.887 | 0.2939 | -0.007869 | 2.409 | 0.1744 | 1.4219 | 0.98089 | 0.99949 | 0.98089 | 0.99949 | 0.049834 | 0.049189 | 0.049834 | 0.049189 | 0.0071019 | 0.0067835 | 0.0071019 | 0.0067835 | 0.099179 | 0.1031 | 0.099179 | 0.1031 | 0 | 0 | 0 | 0
1036.361 | 1 | -3.01e-09 | -0.07391 | 0.4599 | 0.6772 | 0.09574 | 1.894 | 0.3003 | -0.02183 | 2.387 | 0.1066 | 1.7901 | 0.99109 | 1.0045 | 0.99109 | 1.0045 | 0.047623 | 0.046048 | 0.047623 | 0.046048 | 0.0070985 | 0.0068252 | 0.0070985 | 0.0068252 | 0.10302 | 0.10699 | 0.10302 | 0.10699 | 0 | 0 | 0 | 0
1036.361 | 3 | -0.01901 | -0.03905 | 0.9976 | 1.008 | 0.0772 | 2.033 | 0.2045 | -0.01914 | 2.262 | 0.06248 | 2.2536 | 1.0035 | 1.0129 | 1.0035 | 1.0129 | 0.046152 | 0.04413 | 0.046152 | 0.04413 | 0.0070507 | 0.0068121 | 0.0070507 | 0.0068121 | 0.10651 | 0.11027 | 0.10651 | 0.11027 | 0 | 0 | 0 | 0
1036.361 | 5 | -0.0211 | -0.01531 | 0.08701 | 0.3375 | 0.04572 | 1.98 | 0.1111 | -0.009301 | 2.142 | 0.03191 | 2.8371 | 1.0045 | 1.0015 | 1.0045 | 1.0015 | 0.044038 | 0.042534 | 0.044038 | 0.042534 | 0.006865 | 0.006577 | 0.006865 | 0.006577 | 0.10897 | 0.11028 | 0.10897 | 0.11028 | 0 | 0 | 0 | 0
1036.361 | 7 | -0.03031 | -0.005855 | 1.101 | 0.03034 | 0.05389 | 2.01 | 0.09956 | -0.01773 | 2.11 | 0.06302 | 3.5717 | 0.98218 | 0.96112 | 0.98218 | 0.96112 | 0.039983 | 0.040043 | 0.039983 | 0.040043 | 0.0064631 | 0.0060795 | 0.0064631 | 0.0060795 | 0.10987 | 0.10685 | 0.10987 | 0.10685 | 0 | 0 | 0 | 0
1036.361 | 10 | -0.01939 | -0.01807 | 0.1176 | 0.09013 | 0.05418 | 1.988 | 0.1197 | -0.01673 | 2.088 | 0.05629 | 4.4965 | 0.94638 | 0.93926 | 0.94638 | 0.93926 | 0.034927 | 0.036409 | 0.034927 | 0.036409 | 0.0059318 | 0.0057068 | 0.0059318 | 0.0057068 | 0.10976 | 0.10737 | 0.10976 | 0.10737 | 0 | 0 | 0 | 0
1036.361 | 15 | -0.0173 | -0.02052 | 0.1642 | 0.07404 | 0.06516 | 2.143 | 0.4777 | -0.02733 | 2.768 | 0.3226 | 5.6607 | 0.92552 | 0.94415 | 0.92552 | 0.94415 | 0.031238 | 0.032473 | 0.031238 | 0.032473 | 0.0055009 | 0.0055163 | 0.0055009 | 0.0055163 | 0.11056 | 0.11228 | 0.11056 | 0.11228 | 0 | 0 | 0 | 0
1036.361 | 20 | -0.03473 | 0.008877 | 2.117 | 0.05635 | 0.03372 | 1.887 | 0.2939 | -0.007869 | 2.409 | 0.1744 | 7.1265 | 0.93407 | 0.9612 | 0.93407 | 0.9612 | 0.029185 | 0.029265 | 0.029185 | 0.029265 | 0.00529 | 0.0053622 | 0.00529 | 0.0053622 | 0.11419 | 0.11835 | 0.11419 | 0.11835 | 0 | 0 | 0 | 0
0.765 | 1 | -0.09649 | -0.7373 | 0.892 | 0.1438 | -14.37 | 4.595 | 0.4382 | 3.245 | 3.591 | 0.2031 | 8.9717 | 0.96769 | 0.97799 | 0.96769 | 0.97799 | 0.027687 | 0.026595 | 0.027687 | 0.026595 | 0.0052754 | 0.0051492 | 0.0052754 | 0.0051492 | 0.12105 | 0.12391 | 0.12105 | 0.12391 | 0 | 0 | 0 | 0
0.765 | 3 | -0.383 | 1.754 | 2.462 | 0.7908 | -2.189 | 2.249 | 0.3821 | 0.4585 | 2.914 | 0.0357 | 11.295 | 1.01 | 0.98564 | 1.01 | 0.98564 | 0.025952 | 0.024112 | 0.025952 | 0.024112 | 0.0053479 | 0.004855 | 0.0053479 | 0.004855 | 0.12944 | 0.1279 | 0.12944 | 0.1279 | 0 | 0 | 0 | 0
0.765 | 5 | -0.3674 | 1.376 | 0.8784 | 0.4325 | -2.455 | 2.033 | 0.5818 | 0.7359 | 3.171 | 0.03382 | 14.219 | 1.0386 | 0.98015 | 1.0386 | 0.98015 | 0.023699 | 0.021843 | 0.023699 | 0.021843 | 0.0053555 | 0.0044954 | 0.0053555 | 0.0044954 | 0.13625 | 0.12966 | 0.13625 | 0.12966 | 0 | 0 | 0 | 0
0.765 | 7 | -0.1692 | 0.65 | 1.014 | 0.1512 | -1.204 | 2.047 | 0.3935 | 0.2336 | 3.307 | 0.03913 | 17.901 | 1.0446 | 0.96169 | 1.0446 | 0.96169 | 0.021071 | 0.019645 | 0.021071 | 0.019645 | 0.0052341 | 0.0041239 | 0.0052341 | 0.0041239 | 0.13995 | 0.12929 | 0.13995 | 0.12929 | 0 | 0 | 0 | 0
0.765 | 10 | 0.308 | 1.406 | 1.612 | 0.03192 | -3.414 | 2.049 | 0.2214 | 1.104 | 2.614 | 0.1473 | 22.536 | 1.0381 | 0.93701 | 1.0381 | 0.93701 | 0.018686 | 0.017311 | 0.018686 | 0.017311 | 0.0050429 | 0.0037954 | 0.0050429 | 0.0037954 | 0.1415 | 0.12802 | 0.1415 | 0.12802 | 0 | 0 | 0 | 0
0.765 | 15 | 0.4811 | -0.7651 | 0.1235 | 0.03213 | -1.675 | 3.037 | 0.03035 | 1.435 | 3.198 | 0.1322 | 28.371 | 1.0342 | 0.91706 | 1.0342 | 0.91706 | 0.017202 | 0.01478 | 0.017202 | 0.01478 | 0.0048581 | 0.0035153 | 0.0048581 | 0.0035153 | 0.14253 | 0.12766 | 0.14253 | 0.12766 | 0 | 0 | 0 | 0
0.765 | 20 | -0.1862 | 0.9287 | 0.9627 | 0.0872 | -0.43 | 1.025 | 2.395 | -0.9258 | 3.104 | 0.04867 | 35.717 | 1.0318 | 0.91121 | 1.0318 | 0.91121 | 0.015463 | 0.01218 | 0.015463 | 0.01218 | 0.0046331 | 0.0032636 | 0.0046331 | 0.0032636 | 0.14412 | 0.12958 | 0.14412 | 0.12958 | 0 | 0 | 0 | 0
1.901 | 1 | -0.2735 | -0.6048 | 0.9863 | 0.1675 | -1.955 | 2.574 | 0.1414 | 1.933 | 3.11 | 0.1627 | 44.965 | 1.0205 | 0.92403 | 1.0205 | 0.92403 | 0.011687 | 0.0097316 | 0.011687 | 0.0097316 | 0.0042576 | 0.0030356 | 0.0042576 | 0.0030356 | 0.14647 | 0.1343 | 0.14647 | 0.1343 | 0 | 0 | 0 | 0
1.901 | 3 | -0.9623 | -1.046 | 1.47 | 0.4594 | -3.321 | 2.653 | 0.4831 | 6.681 | 3.2 | 1.281 | 56.607 | 1.007 | 0.95512 | 1.007 | 0.95512 | 0.0073882 | 0.0075975 | 0.0073882 | 0.0075975 | 0.0037604 | 0.0028376 | 0.0037604 | 0.0028376 | 0.14913 | 0.14158 | 0.14913 | 0.14158 | 0 | 0 | 0 | 0
1.901 | 5 | 0.03624 | 1.36 | 1.385 | 0.1531 | -0.1503 | 2.429 | 0.04985 | -2.19 | 1.457 | 0.4866 | 71.265 | 1.0069 | 1 | 1.0069 | 1 | 0.0057649 | 0.0058054 | 0.0057649 | 0.0058054 | 0.0032369 | 0.0026659 | 0.0032369 | 0.0026659 | 0.15125 | 0.15069 | 0.15125 | 0.15069 | 0 | 0 | 0 | 0
1.901 | 7 | -0.6632 | 0.8916 | 1.513 | 0.6337 | -0.5394 | 2.233 | 0.1208 | -0.3784 | 2.934 | 0.04688 | 89.716 | 0.99902 | 1.0545 | 0.99902 | 1.0545 | 0.004322 | 0.0048319 | 0.004322 | 0.0048319 | 0.0026409 | 0.0025159 | 0.0026409 | 0.0025159 | 0.15204 | 0.16049 | 0.15204 | 0.16049 | 0 | 0 | 0 | 0
1.901 | 10 | -0.2146 | 0.4129 | 1.289 | 0.03909 | 0.3863 | 1.949 | 0.07849 | -2.093 | 3.138 | 0.8985 | 112.94 | 0.98492 | 1.104 | 0.98492 | 1.104 | 0.0034886 | 0.0039405 | 0.0034886 | 0.0039405 | 0.0020225 | 0.0023642 | 0.0020225 | 0.0023642 | 0.15124 | 0.16941 | 0.15124 | 0.16941 | 0 | 0 | 0 | 0
1.901 | 15 | 0.5246 | 1.757 | 3.286 | 0.09373 | -2.372 | 3.072 | 0.03932 | -0.6421 | 1.911 | 0.1801 | 142.19 | 0.96104 | 1.1355 | 0.96104 | 1.1355 | 0.0022833 | 0.0031254 | 0.0022833 | 0.0031254 | 0.0014229 | 0.0021947 | 0.0014229 | 0.0021947 | 0.14925 | 0.1754 | 0.14925 | 0.1754 | 0 | 0 | 0 | 0
1.901 | 20 | -0.2358 | 1.163 | 1.423 | 0.0301 | -1.044 | 1.52 | 0.1175 | -0.6406 | 3.075 | 0.2545 | 179.01 | 0.93688 | 1.133 | 0.93688 | 1.133 | 0.0016852 | 0.0024473 | 0.0016852 | 0.0024473 | 0.00092449 | 0.0019709 | 0.00092449 | 0.0019709 | 0.1465 | 0.1759 | 0.1465 | 0.1759 | 0 | 0 | 0 | 0
4.091 | 1 | -0.1821 | -0.2939 | 1.17 | 0.3586 | -0.6941 | 1.577 | 0.15 | 0.2822 | 1.875 | 0.09117 | 225.36 | 0.90962 | 1.0775 | 0.90962 | 1.0775 | 0.0012984 | 0.001922 | 0.0012984 | 0.001922 | 0.0005428 | 0.0016259 | 0.0005428 | 0.0016259 | 0.14293 | 0.16794 | 0.14293 | 0.16794 | 0 | 0 | 0 | 0
4.091 | 3 | 0.04844 | -0.1437 | 1.201 | 0.05527 | -1.288 | 2.169 | 0.3985 | 0.3969 | 2.937 | 0.03093 | 283.71 | 0.8763 | 0.97421 | 0.8763 | 0.97421 | 0.00106 | 0.0015332 | 0.00106 | 0.0015332 | 0.00026706 | 0.0012614 | 0.00026706 | 0.0012614 | 0.13814 | 0.15226 | 0.13814 | 0.15226 | 0 | 0 | 0 | 0
4.091 | 5 | 0.316 | -1.792 | 1.637 | 0.6786 | -1.259 | 2.385 | 0.1505 | 1.906 | 2.263 | 0.4676 | 357.17 | 0.84733 | 0.88108 | 0.84733 | 0.88108 | 0.00082344 | 0.0012536 | 0.00082344 | 0.0012536 | 0.00015181 | 0.0013549 | 0.00015181 | 0.0013549 | 0.13388 | 0.13762 | 0.13388 | 0.13762 | 0 | 0 | 0 | 0
4.091 | 7 | 0.1405 | -0.9225 | 2.409 | 0.1811 | -0.9581 | 2.64 | 0.03072 | 0.9065 | 2.764 | 0.03104 | 449.65 | 0.82255 | 0.73097 | 0.82255 | 0.73097 | 0.00048946 | 0.0010562 | 0.00048946 | 0.0010562 | 9.7305e-05 | 0.0013204 | 9.7305e-05 | 0.0013204 | 0.13033 | 0.11396 | 0.13033 | 0.11396 | 0 | 0 | 0 | 0
4.091 | 10 | 0.1729 | 0.8886 | 1.209 | 0.03532 | -2.103 | 2.227 | 2.046 | -1.111 | 2.564 | 0.03918 | 566.08 | 0.81538 | 0.53793 | 0.81538 | 0.53793 | 0.00029188 | 0.00085249 | 0.00029188 | 0.00085249 | 5.7409e-05 | 0.001124 | 5.7409e-05 | 0.001124 | 0.12942 | 0.083637 | 0.12942 | 0.083637 | 0 | 0 | 0 | 0
4.091 | 15 | 0.7651 | -0.1314 | 1.548 | 2.339 | -0.4708 | 1.926 | 0.1423 | -1.117 | 3.112 | 0.04236 | 712.65 | 0.84015 | 0.34306 | 0.84015 | 0.34306 | 0.00017542 | 0.00055597 | 0.00017542 | 0.00055597 | 3.148e-05 | 0.00081591 | 3.148e-05 | 0.00081591 | 0.13351 | 0.053227 | 0.13351 | 0.053227 | 0 | 0 | 0 | 0
4.091 | 20 | 0.479 | -1.825 | 4.496 | 0.6325 | -0.5148 | 1.993 | 0.1767 | -0.4617 | 3.296 | 0.05266 | 897.16 | 0.89857 | 0.23429 | 0.89857 | 0.23429 | 0.00010692 | 0.00035339 | 0.00010692 | 0.00035339 | 1.6219e-05 | 0.00062195 | 1.6219e-05 | 0.00062195 | 0.14289 | 0.036313 | 0.14289 | 0.036313 | 0 | 0 | 0 | 0
9.503 | 1 | 0.06578 | -0.3788 | 0.7551 | 0.104 | 0.3337 | 0.9792 | 0.2115 | -0.2149 | 1.154 | 0.1482 | 1129.4 | 0.97573 | 0.36305 | 0.97573 | 0.36305 | 6.6679e-05 | 0.00021678 | 6.6679e-05 | 0.00021678 | 8.0104e-06 | 0.0010487 | 8.0104e-06 | 0.0010487 | 0.15522 | 0.056516 | 0.15522 | 0.056516 | 0 | 0 | 0 | 0
9.503 | 3 | 0.5227 | -0.8383 | -0.03586 | 0.6583 | -0.7394 | 2.167 | 0.2307 | -0.7109 | 2.699 | 0.0303 | 1421.9 | 1.0449 | 1.0119 | 1.0449 | 1.0119 | 4.3043e-05 | 0.00012591 | 4.3043e-05 | 0.00012591 | 3.9752e-06 | 0.0036603 | 3.9752e-06 | 0.0036603 | 0.16625 | 0.15726 | 0.16625 | 0.15726 | 0 | 0 | 0 | 0
9.503 | 5 | -0.00691 | -0.3435 | 1.248 | 0.1095 | -1.02 | 2.507 | 0.1897 | 0.7735 | 2.949 | 0.04306 | 1790.1 | 1.0842 | 1.7438 | 1.0842 | 1.7438 | 2.9176e-05 | 6.6512e-05 | 2.9176e-05 | 6.6512e-05 | 2.1349e-06 | 0.0047797 | 2.1349e-06 | 0.0047797 | 0.17252 | 0.27269 | 0.17252 | 0.27269 | 0 | 0 | 0 | 0
9.503 | 7 | -0.1407 | -0.4721 | 1.193 | 0.03779 | 0.5467 | 1.435 | 0.3423 | -0.4906 | 2.563 | 0.0376 | 2253.6 | 1.0904 | 1.3634 | 1.0904 | 1.3634 | 2.1041e-05 | 2.8533e-05 | 2.1041e-05 | 2.8533e-05 | 1.314e-06 | 0.00037595 | 1.314e-06 | 0.00037595 | 0.17352 | 0.21659 | 0.17352 | 0.21659 | 0 | 0 | 0 | 0
9.503 | 10 | 0.6229 | -1.919 | 0.3911 | 0.5415 | 2.058 | 1.694 | 0.7846 | -0.2927 | 3.074 | 0.1358 | 2837.1 | 1.075 | 0.8708 | 1.075 | 0.8708 | 1.6269e-05 | 4.9727e-06 | 1.6269e-05 | 4.9727e-06 | 9.321e-07 | 2.7652e-05 | 9.321e-07 | 2.7652e-05 | 0.17107 | 0.13856 | 0.17107 | 0.13856 | 0 | 0 | 0 | 0
9.503 | 15 | 0.3472 | -0.7539 | 1.199 | 0.03046 | 1.029 | 2.047 | 0.1761 | -0.3649 | 2.325 | 0.07524 | 3571.7 | 1.052 | 0.89828 | 1.052 | 0.89828 | 1.347e-05 | 0 | 1.347e-05 | 0 | 7.4101e-07 | 7.5561e-08 | 7.4101e-07 | 7.5561e-08 | 0.16741 | 0.14297 | 0.16741 | 0.14297 | 0 | 0 | 0 | 0
9.503 | 20 | 0.6997 | 0.007577 | 0.9237 | 0.05034 | -0.4645 | 1.901 | 0.2055 | 0.1373 | 2.211 | 0.03002 | 4496.5 | 1.0314 | 0.96384 | 1.0314 | 0.96384 | 1.1828e-05 | 0 | 1.1828e-05 | 0 | 6.3911e-07 | 1.5211e-07 | 6.3911e-07 | 1.5211e-07 | 0.16414 | 0.1534 | 0.16414 | 0.1534 | 0 | 0 | 0 | 0
17.103 | 1 | -0.2092 | 0.5689 | 0.8773 | 0.0329 | -0.9778 | 0.9964 | 0.1248 | 0.5029 | 1.091 | 0.04867 | 5660.8 | 1.0186 | 1.0198 | 1.0186 | 1.0198 | 1.0866e-05 | 0 | 1.0866e-05 | 0 | 5.827e-07 | 3.0651e-07 | 5.827e-07 | 3.0651e-07 | 0.1621 | 0.16231 | 0.1621 | 0.16231 | 0 | 0 | 0 | 0
17.103 | 3 | -0.476 | 0.4895 | 0.9312 | 0.5104 | -0.7884 | 1.953 | 0.3044 | 0.1005 | 2.689 | 0.06968 | 7126.5 | 1.0158 | 1.0701 | 1.0158 | 1.0701 | 1.0301e-05 | 0 | 1.0301e-05 | 0 | 5.5118e-07 | 5.7017e-07 | 5.5118e-07 | 5.7017e-07 | 0.16166 | 0.17031 | 0.16166 | 0.17031 | 0 | 0 | 0 | 0
17.103 | 5 | -0.3984 | 0.2047 | 0.8454 | 0.04708 | -0.2946 | 1.798 | 0.3533 | -0.2561 | 2.509 | 0.03794 | 8971.7 | 1.0234 | 1.118 | 1.0234 | 1.118 | 9.9697e-06 | 0 | 9.9697e-06 | 0 | 5.342e-07 | 9.8641e-07 | 5.342e-07 | 9.8641e-07 | 0.16287 | 0.17793 | 0.16287 | 0.17793 | 0 | 0 | 0 | 0
17.103 | 7 | -0.2096 | 0.8662 | 0.8557 | 0.04317 | -1.757 | 0.9 | 0.3193 | 0.782 | 1.152 | 0.348 | 10000 | 1.0304 | 1.1401 | 1.0304 | 1.1401 | 9.8653e-06 | 0 | 9.8653e-06 | 0 | 5.2963e-07 | 1.2491e-06 | 5.2963e-07 | 1.2491e-06 | 0.16399 | 0.18145 | 0.16399 | 0.18145 | 0 | 0 | 0 | 0
17.103 | 10 | -0.2417 | -0.1262 | 1.347 | 0.03036 | 0.6211 | 2.488 | 0.09077 | -0.2799 | 2.611 | 0.03299 | 10000 | 1.0304 | 1.1401 | 1.0304 | 1.1401 | 9.8653e-06 | 0 | 9.8653e-06 | 0 | 5.2963e-07 | 1.2491e-06 | 5.2963e-07 | 1.2491e-06 | 0.16399 | 0.18145 | 0.16399 | 0.18145 | 0 | 0 | 0 | 0
17.103 | 15 | -0.1082 | -0.297 | 2.004 | 0.0966 | 0.5998 | 2.314 | 0.08241 | -0.09896 | 1.003 | 0.04048 | 10000 | 1.0304 | 1.1401 | 1.0304 | 1.1401 | 9.8653e-06 | 0 | 9.8653e-06 | 0 | 5.2963e-07 | 1.2491e-06 | 5.2963e-07 | 1.2491e-06 | 0.16399 | 0.18145 | 0.16399 | 0.18145 | 0 | 0 | 0 | 0
17.103 | 20 | 0.2723 | -0.3361 | 1.463 | 0.0817 | 0.5745 | 1.52 | 0.4269 | -0.5071 | -0.471 | 1.374 | 10000 | 1.0304 | 1.1401 | 1.0304 | 1.1401 | 9.8653e-06 | 0 | 9.8653e-06 | 0 | 5.2963e-07 | 1.2491e-06 | 5.2963e-07 | 1.2491e-06 | 0.16399 | 0.18145 | 0.16399 | 0.18145 | 0 | 0 | 0 | 0
31.263 | 1 | -0.1337 | -0.2557 | 0.7371 | 0.06381 | 1.101 | 0.9785 | 0.2682 | -0.7579 | 1.153 | 0.2227 | 10000 | 1.0304 | 1.1401 | 1.0304 | 1.1401 | 9.8653e-06 | 0 | 9.8653e-06 | 0 | 5.2963e-07 | 1.2491e-06 | 5.2963e-07 | 1.2491e-06 | 0.16399 | 0.18145 | 0.16399 | 0.18145 | 0 | 0 | 0 | 0
31.263 | 3 | -0.1133 | -0.07846 | 0.7184 | 0.04986 | -0.3334 | 2.005 | 0.2649 | 0.1158 | 2.426 | 0.08763 | 10000 | 1.0304 | 1.1401 | 1.0304 | 1.1401 | 9.8653e-06 | 0 | 9.8653e-06 | 0 | 5.2963e-07 | 1.2491e-06 | 5.2963e-07 | 1.2491e-06 | 0.16399 | 0.18145 | 0.16399 | 0.18145 | 0 | 0 | 0 | 0
31.263 | 5 | -0.08974 | -0.181 | 0.8134 | 0.5503 | -0.1525 | 1.871 | 0.1828 | 0.06379 | 2.057 | 0.04128 | 10000 | 1.0304 | 1.1401 | 1.0304 | 1.1401 | 9.8653e-06 | 0 | 9.8653e-06 | 0 | 5.2963e-07 | 1.2491e-06 | 5.2963e-07 | 1.2491e-06 | 0.16399 | 0.18145 | 0.16399 | 0.18145 | 0 | 0 | 0 | 0
31.263 | 7 | -0.1341 | 0.1983 | 0.9632 | 0.09026 | -0.7964 | 1.949 | 0.412 | 0.5478 | 2.822 | 0.04137 | 10000 | 1.0304 | 1.1401 | 1.0304 | 1.1401 | 9.8653e-06 | 0 | 9.8653e-06 | 0 | 5.2963e-07 | 1.2491e-06 | 5.2963e-07 | 1.2491e-06 | 0.16399 | 0.18145 | 0.16399 | 0.18145 | 0 | 0 | 0 | 0
31.263 | 10 | -0.07067 | -0.1356 | 1.391 | 0.07375 | -0.1703 | 1.74 | 0.06487 | 0.3504 | 2.258 | 0.05723 | 10000 | 1.0304 | 1.1401 | 1.0304 | 1.1401 | 9.8653e-06 | 0 | 9.8653e-06 | 0 | 5.2963e-07 | 1.2491e-06 | 5.2963e-07 | 1.2491e-06 | 0.16399 | 0.18145 | 0.16399 | 0.18145 | 0 | 0 | 0 | 0
31.263 | 15 | -0.1334 | -1.707 | 1.547 | 0.1316 | 1.867 | 1.62 | 0.3638 | 0.0681 | 2.539 | 0.06483 | 10000 | 1.0304 | 1.1401 | 1.0304 | 1.1401 | 9.8653e-06 | 0 | 9.8653e-06 | 0 | 5.2963e-07 | 1.2491e-06 | 5.2963e-07 | 1.2491e-06 | 0.16399 | 0.18145 | 0.16399 | 0.18145 | 0 | 0 | 0 | 0
31.263 | 20 | -0.1743 | 0.6308 | 1.178 | 0.102 | -0.886 | 1.639 | 0.1687 | 0.3656 | 2.152 | 0.3026 | 10000 | 1.0304 | 1.1401 | 1.0304 | 1.1401 | 9.8653e-06 | 0 | 9.8653e-06 | 0 | 5.2963e-07 | 1.2491e-06 | 5.2963e-07 | 1.2491e-06 | 0.16399 | 0.18145 | 0.16399 | 0.18145 | 0 | 0 | 0 | 0
49.983 | 1 | -0.1739 | -0.2526 | 0.8418 | 0.0708 | 1.433 | 1.312 | 0.2787 | -1.094 | 1.453 | 0.2417 | 10000 | 1.0304 | 1.1401 | 1.0304 | 1.1401 | 9.8653e-06 | 0 | 9.8653e-06 | 0 | 5.2963e-07 | 1.2491e-06 | 5.2963e-07 | 1.2491e-06 | 0.16399 | 0.18145 | 0.16399 | 0.18145 | 0 | 0 | 0 | 0
49.983 | 3 | -0.08475 | -0.1684 | 0.8552 | 0.5896 | -0.3121 | 1.863 | 0.1741 | 0.124 | 2.155 | 0.1937 | 10000 | 1.0304 | 1.1401 | 1.0304 | 1.1401 | 9.8653e-06 | 0 | 9.8653e-06 | 0 | 5.2963e-07 | 1.2491e-06 | 5.2963e-07 | 1.2491e-06 | 0.16399 | 0.18145 | 0.16399 | 0.18145 | 0 | 0 | 0 | 0
49.983 | 5 | -0.1261 | 0.1426 | 0.4974 | 1.469 | -0.4937 | 1.58 | 0.4049 | 0.1796 | 2.267 | 0.0311 | 10000 | 1.0304 | 1.1401 | 1.0304 | 1.1401 | 9.8653e-06 | 0 | 9.8653e-06 | 0 | 5.2963e-07 | 1.2491e-06 | 5.2963e-07 | 1.2491e-06 | 0.16399 | 0.18145 | 0.16399 | 0.18145 | 0 | 0 | 0 | 0
49.983 | 7 | -0.03421 | -0.2614 | 1.198 | 0.4471 | -0.2502 | 1.838 | 0.1372 | 0.1561 | 1.85 | 0.05394 | 10000 | 1.0304 | 1.1401 | 1.0304 | 1.1401 | 9.8653e-06 | 0 | 9.8653e-06 | 0 | 5.2963e-07 | 1.2491e-06 | 5.2963e-07 | 1.2491e-06 | 0.16399 | 0.18145 | 0.16399 | 0.18145 | 0 | 0 | 0 | 0
49.983 | 10 | -0.2813 | -0.3519 | 1.13 | 0.03085 | 1.743 | 1.581 | 0.5791 | -1.257 | 1.786 | 0.5322 | 10000 | 1.0304 | 1.1401 | 1.0304 | 1.1401 | 9.8653e-06 | 0 | 9.8653e-06 | 0 | 5.2963e-07 | 1.2491e-06 | 5.2963e-07 | 1.2491e-06 | 0.16399 | 0.18145 | 0.16399 | 0.18145 | 0 | 0 | 0 | 0
49.983 | 15 | -0.107 | -0.2876 | 1.098 | 0.1098 | -0.2774 | 2.117 | 0.03791 | 0.4279 | 2.23 | 0.7695 | 10000 | 1.0304 | 1.1401 | 1.0304 | 1.1401 | 9.8653e-06 | 0 | 9.8653e-06 | 0 | 5.2963e-07 | 1.2491e-06 | 5.2963e-07 | 1.2491e-06 | 0.16399 | 0.18145 | 0.16399 | 0.18145 | 0 | 0 | 0 | 0
49.983 | 20 | -0.2635 | 0.1281 | 0.8151 | 0.03222 | -0.09037 | 1.484 | 0.03042 | -0.0755 | 2.42 | 0.0355 | 10000 | 1.0304 | 1.1401 | 1.0304 | 1.1401 | 9.8653e-06 | 0 | 9.8653e-06 | 0 | 5.2963e-07 | 1.2491e-06 | 5.2963e-07 | 1.2491e-06 | 0.16399 | 0.18145 | 0.16399 | 0.18145 | 0 | 0 | 0 | 0
67.763 | 1 | -0.09744 | 0.1104 | 1.04 | 0.3969 | -0.05945 | 1.672 | 0.1336 | 0.01758 | 1.75 | 0.04478 | 10000 | 1.0304 | 1.1401 | 1.0304 | 1.1401 | 9.8653e-06 | 0 | 9.8653e-06 | 0 | 5.2963e-07 | 1.2491e-06 | 5.2963e-07 | 1.2491e-06 | 0.16399 | 0.18145 | 0.16399 | 0.18145 | 0 | 0 | 0 | 0
67.763 | 3 | -0.03207 | -0.2271 | 1.099 | 0.6172 | -0.2125 | 1.323 | 0.1615 | 0.1894 | 1.391 | 0.4098 | 10000 | 1.0304 | 1.1401 | 1.0304 | 1.1401 | 9.8653e-06 | 0 | 9.8653e-06 | 0 | 5.2963e-07 | 1.2491e-06 | 5.2963e-07 | 1.2491e-06 | 0.16399 | 0.18145 | 0.16399 | 0.18145 | 0 | 0 | 0 | 0
67.763 | 5 | -0.1231 | -0.341 | 0.5828 | 0.1515 | -0.1501 | 1.103 | 0.05492 | 0.3826 | 0.7342 | 0.09518
67.763 | 7 | -0.1273 | -0.1324 | 1.148 | 0.0525 | -0.6526 | 2.564 | 0.1839 | 0.2689 | 2.821 | 0.06128
67.763 | 10 | -0.09821 | 0.1999 | 0.7909 | 0.04177 | -0.6903 | 1.712 | 0.2254 | 0.2519 | 1.951 | 0.05997
67.763 | 15 | -0.384 | 0.6691 | 0.826 | 0.4198 | -0.8203 | 1.901 | 0.364 | 0.1978 | 2.57 | 0.1059
67.763 | 20 | -0.187 | 0.166 | 0.8383 | 0.03301 | -0.4057 | 1.425 | 0.6133 | 0.1302 | 2.249 | 0.0715
92.163 | 1 | -0.004474 | -0.1684 | 0.7475 | 0.07938 | 0.2401 | 1.267 | 0.1676 | -0.137 | 1.411 | 0.1392
92.163 | 3 | -0.007895 | -0.1275 | 0.7698 | 0.03203 | 0.09813 | 1.744 | 0.04007 | -0.1705 | 1.565 | 0.1156
92.163 | 5 | 0.04505 | -0.2628 | 0.7942 | 0.06259 | -0.4566 | 1.817 | 0.1122 | 0.2134 | 1.905 | 0.2898
92.163 | 7 | 0.1461 | -0.291 | 0.7973 | 0.05022 | -0.365 | 1.941 | 0.1345 | -0.1341 | 1.394 | 1.571
92.163 | 10 | 0.3608 | -0.6674 | 0.4717 | 0.2462 | -0.2942 | 1.633 | 0.03694 | 0.2398 | 1.715 | 1.825
92.163 | 15 | 0.598 | -1.124 | 0.8534 | 0.4627 | -0.4312 | 2.375 | 0.07487 | 0.2054 | 2.503 | 0.03041
92.163 | 20 | 0.2472 | -0.6221 | 1.008 | 0.2512 | -0.4305 | 1.821 | 0.1806 | 0.06909 | 2.076 | 0.03928
125.563 | 1 | -0.1933 | 0.3826 | 0.8681 | 0.3817 | -0.2202 | 1.475 | 0.2085 | 0.05179 | 1.665 | 0.06792
125.563 | 3 | -0.1915 | 0.379 | 0.6927 | 0.1505 | -1.097 | 1.62 | 0.3218 | 0.5881 | 1.923 | 0.2742
125.563 | 5 | -0.04247 | 0.6031 | 1.314 | 0.5042 | -0.6408 | 1.473 | 0.231 | -0.292 | 0.894 | 1.702
125.563 | 7 | -0.1398 | 0.1547 | 0.7792 | 0.06174 | -0.4879 | 1.536 | 0.1737 | 0.1725 | 2.031 | 0.07424
125.563 | 10 | -0.1756 | 0.3192 | 1.168 | 0.1039 | -0.9303 | 1.855 | 0.166 | 0.4998 | 2.042 | 0.113
125.563 | 15 | -0.1214 | -0.158 | 0.8766 | 0.04869 | -0.2654 | 1.673 | 0.0801 | 0.3306 | 1.765 | 1.192
125.563 | 20 | -0.4689 | -1.692 | 0.6232 | 0.2471 | 1.498 | 0.3218 | 0.1808 | 0.3854 | 0.9559 | 0.1193
171.163 | 1 | -0.1538 | -0.2548 | 1.213 | 0.1707 | 0.5775 | 1.446 | 0.6573 | -0.2891 | 2.14 | 0.5269
171.163 | 3 | -0.02859 | -0.2119 | 1.471 | 0.0705 | 0.2245 | 1.553 | 0.04869 | -0.1248 | 1.204 | 0.1301
171.163 | 5 | 0.02967 | -0.3935 | 1.309 | 0.1918 | 0.7587 | 1.858 | 0.1095 | -0.4496 | 1.951 | 0.09349
171.163 | 7 | 0.2574 | -0.6194 | 1.22 | 0.2299 | 0.3438 | 1.791 | 0.08981 | -0.0896 | 1.886 | 0.07402
171.163 | 10 | 0.413 | -0.7165 | 0.9364 | 0.2727 | 0.2524 | 1.769 | 0.1824 | -0.08293 | 2.026 | 0.09445
171.163 | 15 | 0.06406 | 1.056 | 0.4101 | 0.03493 | -3.493 | 0.6738 | 0.2653 | 2.188 | 0.7827 | 0.2257
171.163 | 20 | 0.006394 | -0.2691 | 1.005 | 0.139 | -0.2305 | 2.063 | 0.03196 | 0.1365 | 2.173 | 0.2837
233.563 | 1 | -0.09314 | -0.3481 | 1.111 | 0.2697 | 0.3711 | 1.607 | 0.05947 | -0.142 | 1.439 | 0.03709
233.563 | 3 | -0.1802 | -0.1899 | 0.7016 | 0.07791 | 0.1766 | 0.7853 | 0.4991 | -0.06933 | 1.383 | 0.03406
233.563 | 5 | 0.00821 | -0.4664 | 0.9415 | 0.1895 | 0.3017 | 1.373 | 0.09173 | -0.1657 | 1.724 | 0.05788
233.563 | 7 | -0.1156 | 0.1346 | 1.181 | 0.03793 | -0.293 | 2.011 | 0.5305 | 0.1849 | 2.322 | 0.2678
233.563 | 10 | -0.1027 | 0.8925 | 1.222 | 0.03041 | -1.442 | 1.285 | 0.05308 | 0.6857 | 1.35 | 0.03236
233.563 | 15 | 0 | 0 | 0 | 0 | 0 | 0 | 0 | 0 | 0 | 0
233.563 | 20 | 0.09604 | -0.1878 | 1.389 | 0.03384 | -0.2223 | 1.625 | 0.6315 | 0.08142 | 2.504 | 0.2835
364.963 | 1 | 0.03796 | -0.5254 | 0.7601 | 0.7296 | 0.1497 | 1.722 | 0.03093 | 0.07435 | 2.416 | 0.1651
364.963 | 3 | -0.1803 | -0.2637 | 1.398 | 0.09684 | 0.1979 | 1.693 | 0.03002 | -0.003052 | 1.801 | 0.09483
364.963 | 5 | -0.2575 | -1.104 | 1.363 | 0.1802 | 1.408 | 1.543 | 0.4038 | -0.3778 | 2.285 | 0.1896
364.963 | 7 | -0.2358 | 0.4867 | 0.5619 | 0.05585 | -2.007 | 1.517 | 0.3705 | 1.308 | 1.777 | 0.3422
364.963 | 10 | -0.5074 | -3.85 | 1.308 | 0.2889 | 7.119 | 1.614 | 0.4912 | -3.138 | 2.14 | 0.4002
364.963 | 15 | -0.2215 | 0.3944 | 0.825 | 0.085 | -1.014 | 1.584 | 0.2193 | 0.5627 | 1.822 | 0.1393
364.963 | 20 | -0.05423 | 1.074 | 0.7599 | 0.1391 | -4.432 | 1.423 | 0.5241 | 3.132 | 1.711 | 0.4671
483.563 | 1 | 0.03796 | -0.5254 | 0.7601 | 0.7296 | 0.1497 | 1.722 | 0.03093 | 0.07435 | 2.416 | 0.1651
483.563 | 3 | -0.1803 | -0.2637 | 1.398 | 0.09684 | 0.1979 | 1.693 | 0.03002 | -0.003052 | 1.801 | 0.09483
483.563 | 5 | -0.2575 | -1.104 | 1.363 | 0.1802 | 1.408 | 1.543 | 0.4038 | -0.3778 | 2.285 | 0.1896
483.563 | 7 | -0.2358 | 0.4867 | 0.5619 | 0.05585 | -2.007 | 1.517 | 0.3705 | 1.308 | 1.777 | 0.3422
483.563 | 10 | -0.5074 | -3.85 | 1.308 | 0.2889 | 7.119 | 1.614 | 0.4912 | -3.138 | 2.14 | 0.4002
483.563 | 15 | -0.2215 | 0.3944 | 0.825 | 0.085 | -1.014 | 1.584 | 0.2193 | 0.5627 | 1.822 | 0.1393
483.563 | 20 | -0.05423 | 1.074 | 0.7599 | 0.1391 | -4.432 | 1.423 | 0.5241 | 3.132 | 1.711 | 0.4671
631.563 | 1 | 0.03796 | -0.5254 | 0.7601 | 0.7296 | 0.1497 | 1.722 | 0.03093 | 0.07435 | 2.416 | 0.1651
631.563 | 3 | -0.1803 | -0.2637 | 1.398 | 0.09684 | 0.1979 | 1.693 | 0.03002 | -0.003052 | 1.801 | 0.09483
631.563 | 5 | -0.2575 | -1.104 | 1.363 | 0.1802 | 1.408 | 1.543 | 0.4038 | -0.3778 | 2.285 | 0.1896
631.563 | 7 | -0.2358 | 0.4867 | 0.5619 | 0.05585 | -2.007 | 1.517 | 0.3705 | 1.308 | 1.777 | 0.3422
631.563 | 10 | -0.5074 | -3.85 | 1.308 | 0.2889 | 7.119 | 1.614 | 0.4912 | -3.138 | 2.14 | 0.4002
631.563 | 15 | -0.2215 | 0.3944 | 0.825 | 0.085 | -1.014 | 1.584 | 0.2193 | 0.5627 | 1.822 | 0.1393
631.563 | 20 | -0.05423 | 1.074 | 0.7599 | 0.1391 | -4.432 | 1.423 | 0.5241 | 3.132 | 1.711 | 0.4671
774.683 | 1 | 0.03796 | -0.5254 | 0.7601 | 0.7296 | 0.1497 | 1.722 | 0.03093 | 0.07435 | 2.416 | 0.1651
774.683 | 3 | -0.1803 | -0.2637 | 1.398 | 0.09684 | 0.1979 | 1.693 | 0.03002 | -0.003052 | 1.801 | 0.09483
774.683 | 5 | -0.2575 | -1.104 | 1.363 | 0.1802 | 1.408 | 1.543 | 0.4038 | -0.3778 | 2.285 | 0.1896
774.683 | 7 | -0.2358 | 0.4867 | 0.5619 | 0.05585 | -2.007 | 1.517 | 0.3705 | 1.308 | 1.777 | 0.3422
774.683 | 10 | -0.5074 | -3.85 | 1.308 | 0.2889 | 7.119 | 1.614 | 0.4912 | -3.138 | 2.14 | 0.4002
774.683 | 15 | -0.2215 | 0.3944 | 0.825 | 0.085 | -1.014 | 1.584 | 0.2193 | 0.5627 | 1.822 | 0.1393
774.683 | 20 | -0.05423 | 1.074 | 0.7599 | 0.1391 | -4.432 | 1.423 | 0.5241 | 3.132 | 1.711 | 0.4671
897.803 | 1 | 0.03796 | -0.5254 | 0.7601 | 0.7296 | 0.1497 | 1.722 | 0.03093 | 0.07435 | 2.416 | 0.1651
897.803 | 3 | -0.1803 | -0.2637 | 1.398 | 0.09684 | 0.1979 | 1.693 | 0.03002 | -0.003052 | 1.801 | 0.09483 |  | b1 | b2 | b3 | b4 | b1 | b2 | b3 | b4 | b1 | b2 | b3 | b4 | b1 | b2 | b3 | b4
897.803 | 5 | -0.2575 | -1.104 | 1.363 | 0.1802 | 1.408 | 1.543 | 0.4038 | -0.3778 | 2.285 | 0.1896 | 1 | 0.12666 | 0.13517 | 0.12666 | 0.13517 | 0.096199 | 0.10137 | 0.096199 | 0.10137 | 0.071013 | 0.066746 | 0.071013 | 0.066746 | 0.049553 | 0.048325 | 0.049553 | 0.048325
897.803 | 7 | -0.2358 | 0.4867 | 0.5619 | 0.05585 | -2.007 | 1.517 | 0.3705 | 1.308 | 1.777 | 0.3422 | 1 | 0.12666 | 0.13517 | 0.12666 | 0.13517 | 0.096199 | 0.10137 | 0.096199 | 0.10137 | 0.071013 | 0.066746 | 0.071013 | 0.066746 | 0.049553 | 0.048325 | 0.049553 | 0.048325
897.803 | 10 | -0.5074 | -3.85 | 1.308 | 0.2889 | 7.119 | 1.614 | 0.4912 | -3.138 | 2.14 | 0.4002 | 1 | 0.12666 | 0.13517 | 0.12666 | 0.13517 | 0.096199 | 0.10137 | 0.096199 | 0.10137 | 0.071013 | 0.066746 | 0.071013 | 0.066746 | 0.049553 | 0.048325 | 0.049553 | 0.048325
897.803 | 15 | -0.2215 | 0.3944 | 0.825 | 0.085 | -1.014 | 1.584 | 0.2193 | 0.5627 | 1.822 | 0.1393 | 1 | 0.12666 | 0.13517 | 0.12666 | 0.13517 | 0.096199 | 0.10137 | 0.096199 | 0.10137 | 0.071013 | 0.066746 | 0.071013 | 0.066746 | 0.049553 | 0.048325 | 0.049553 | 0.048325
897.803 | 20 | -0.05423 | 1.074 | 0.7599 | 0.1391 | -4.432 | 1.423 | 0.5241 | 3.132 | 1.711 | 0.4671 | 1 | 0.12666 | 0.13517 | 0.12666 | 0.13517 | 0.096199 | 0.10137 | 0.096199 | 0.10137 | 0.071013 | 0.066746 | 0.071013 | 0.066746 | 0.049553 | 0.048325 | 0.049553 | 0.048325
1036.361 | 1 | 0.03796 | -0.5254 | 0.7601 | 0.7296 | 0.1497 | 1.722 | 0.03093 | 0.07435 | 2.416 | 0.1651 | 1 | 0.12666 | 0.13517 | 0.12666 | 0.13517 | 0.096199 | 0.10137 | 0.096199 | 0.10137 | 0.071013 | 0.066746 | 0.071013 | 0.066746 | 0.049553 | 0.048325 | 0.049553 | 0.048325
1036.361 | 3 | -0.1803 | -0.2637 | 1.398 | 0.09684 | 0.1979 | 1.693 | 0.03002 | -0.003052 | 1.801 | 0.09483 | 1 | 0.12666 | 0.13517 | 0.12666 | 0.13517 | 0.096199 | 0.10137 | 0.096199 | 0.10137 | 0.071013 | 0.066746 | 0.071013 | 0.066746 | 0.049553 | 0.048325 | 0.049553 | 0.048325
1036.361 | 5 | -0.2575 | -1.104 | 1.363 | 0.1802 | 1.408 | 1.543 | 0.4038 | -0.3778 | 2.285 | 0.1896 | 1 | 0.12666 | 0.13517 | 0.12666 | 0.13517 | 0.096199 | 0.10137 | 0.096199 | 0.10137 | 0.071013 | 0.066746 | 0.071013 | 0.066746 | 0.049553 | 0.048325 | 0.049553 | 0.048325
1036.361 | 7 | -0.2358 | 0.4867 | 0.5619 | 0.05585 | -2.007 | 1.517 | 0.3705 | 1.308 | 1.777 | 0.3422 | 1 | 0.12666 | 0.13517 | 0.12666 | 0.13517 | 0.096199 | 0.10137 | 0.096199 | 0.10137 | 0.071013 | 0.066746 | 0.071013 | 0.066746 | 0.049553 | 0.048325 | 0.049553 | 0.048325
1036.361 | 10 | -0.5074 | -3.85 | 1.308 | 0.2889 | 7.119 | 1.614 | 0.4912 | -3.138 | 2.14 | 0.4002 | 1 | 0.12666 | 0.13517 | 0.12666 | 0.13517 | 0.096199 | 0.10137 | 0.096199 | 0.10137 | 0.071013 | 0.066746 | 0.071013 | 0.066746 | 0.049553 | 0.048325 | 0.049553 | 0.048325
1036.361 | 15 | -0.2215 | 0.3944 | 0.825 | 0.085 | -1.014 | 1.584 | 0.2193 | 0.5627 | 1.822 | 0.1393 | 1 | 0.12666 | 0.13517 | 0.12666 | 0.13517 | 0.096199 | 0.10137 | 0.096199 | 0.10137 | 0.071013 | 0.066746 | 0.071013 | 0.066746 | 0.049553 | 0.048325 | 0.049553 | 0.048325
1036.361 | 20 | -0.05423 | 1.074 | 0.7599 | 0.1391 | -4.432 | 1.423 | 0.5241 | 3.132 | 1.711 | 0.4671 | 1 | 0.12666 | 0.13517 | 0.12666 | 0.13517 | 0.096199 | 0.10137 | 0.096199 | 0.10137 | 0.071013 | 0.066746 | 0.071013 | 0.066746 | 0.049553 | 0.048325 | 0.049553 | 0.048325
0.765 | 1 | 0.06687 | 0.2365 | 1.17 | 0.1641 | -0.3635 | 2.118 | 0.1721 | 0.1989 | 1.745 | 0.503 | 1 | 0.12666 | 0.13517 | 0.12666 | 0.13517 | 0.096199 | 0.10137 | 0.096199 | 0.10137 | 0.071013 | 0.066746 | 0.071013 | 0.066746 | 0.049553 | 0.048325 | 0.049553 | 0.048325
0.765 | 3 | 0.05476 | 0.2995 | 3.179 | 1.177 | 0.08697 | 2.045 | 0.1219 | -0.1976 | 2.971 | 0.1953 | 1 | 0.12666 | 0.13517 | 0.12666 | 0.13517 | 0.096199 | 0.10137 | 0.096199 | 0.10137 | 0.071013 | 0.066746 | 0.071013 | 0.066746 | 0.049553 | 0.048325 | 0.049553 | 0.048325
0.765 | 5 | 0.0619 | -0.1255 | 1.294 | 0.272 | 0.3771 | 1.839 | 0.5121 | -0.1778 | 3.262 | 0.1151 | 1 | 0.12666 | 0.13517 | 0.12666 | 0.13517 | 0.096199 | 0.10137 | 0.096199 | 0.10137 | 0.071013 | 0.066746 | 0.071013 | 0.066746 | 0.049553 | 0.048325 | 0.049553 | 0.048325
0.765 | 7 | 0.07523 | 0.01976 | 0.5068 | 0.08724 | -0.1309 | 3.519 | 0.1029 | 0.1566 | 2.835 | 0.08935 | 1 | 0.12666 | 0.13517 | 0.12666 | 0.13517 | 0.096199 | 0.10137 | 0.096199 | 0.10137 | 0.071013 | 0.066746 | 0.071013 | 0.066746 | 0.049553 | 0.048325 | 0.049553 | 0.048325
0.765 | 10 | 0.09004 | 0.8165 | 2.185 | 0.2078 | -1.211 | 2.421 | 0.2729 | 0.4689 | 2.751 | 0.03254 | 1 | 0.12666 | 0.13517 | 0.12666 | 0.13517 | 0.096199 | 0.10137 | 0.096199 | 0.10137 | 0.071013 | 0.066746 | 0.071013 | 0.066746 | 0.049553 | 0.048325 | 0.049553 | 0.048325
0.765 | 15 | 0.2873 | 0.5273 | 1.258 | 0.7631 | -1.118 | 1.808 | 1.672 | 0.2771 | 2.675 | 0.04231 | 1 | 0.12666 | 0.13517 | 0.12666 | 0.13517 | 0.096199 | 0.10137 | 0.096199 | 0.10137 | 0.071013 | 0.066746 | 0.071013 | 0.066746 | 0.049553 | 0.048325 | 0.049553 | 0.048325
0.765 | 20 | 0.06773 | 0.02922 | 0.9283 | 0.2812 | -0.06113 | 2.297 | 0.03696 | 0.184 | 3.066 | 0.03798 | 1 | 0.12666 | 0.13517 | 0.12666 | 0.13517 | 0.096199 | 0.10137 | 0.096199 | 0.10137 | 0.071013 | 0.066746 | 0.071013 | 0.066746 | 0.049553 | 0.048325 | 0.049553 | 0.048325
1.901 | 1 | 0.08389 | 0.3675 | 1.08 | 0.1777 | -0.413 | 2.036 | 0.2147 | 0.0714 | 2.596 | 0.1647 | 1 | 0.12666 | 0.13517 | 0.12666 | 0.13517 | 0.096199 | 0.10137 | 0.096199 | 0.10137 | 0.071013 | 0.066746 | 0.071013 | 0.066746 | 0.049553 | 0.048325 | 0.049553 | 0.048325
1.901 | 3 | 0.08149 | 0.1202 | 1.381 | 0.215 | 0.1225 | 2.002 | 0.08778 | -0.2176 | 2.912 | 0.1175 | 1.1294 | 0.12953 | 0.13742 | 0.12953 | 0.13742 | 0.098264 | 0.10336 | 0.098264 | 0.10336 | 0.07103 | 0.067195 | 0.07103 | 0.067195 | 0.047456 | 0.047335 | 0.047456 | 0.047335
1.901 | 5 | 0.06503 | 0.2883 | 2.718 | 0.932 | 0.1339 | 2.223 | 0.08381 | -0.3169 | 3.175 | 0.1667 | 1.4219 | 0.13524 | 0.14206 | 0.13524 | 0.14206 | 0.10247 | 0.10748 | 0.10247 | 0.10748 | 0.071019 | 0.067835 | 0.071019 | 0.067835 | 0.042466 | 0.042829 | 0.042466 | 0.042829
1.901 | 7 | 0.0845 | 0.04149 | 1.218 | 0.1413 | 0.1812 | 2.629 | 0.1069 | -0.2145 | 3.468 | 0.1356 | 1.7901 | 0.14112 | 0.14706 | 0.14112 | 0.14706 | 0.10684 | 0.11191 | 0.10684 | 0.11191 | 0.070985 | 0.068252 | 0.070985 | 0.068252 | 0.038094 | 0.037428 | 0.038094 | 0.037428
1.901 | 10 | 0.09561 | 0.2271 | 1.42 | 0.2033 | -0.4044 | 1.993 | 0.4768 | 0.2101 | 2.752 | 0.03101 | 2.2536 | 0.14674 | 0.15153 | 0.14674 | 0.15153 | 0.11086 | 0.1157 | 0.11086 | 0.1157 | 0.070507 | 0.068121 | 0.070507 | 0.068121 | 0.034995 | 0.034375 | 0.034995 | 0.034375
1.901 | 15 | 0.08116 | 0.2749 | 2.302 | 0.1246 | -0.4728 | 2.507 | 0.1391 | 0.3405 | 2.835 | 0.05111 | 2.8371 | 0.15146 | 0.15273 | 0.15146 | 0.15273 | 0.1138 | 0.11605 | 0.1138 | 0.11605 | 0.06865 | 0.06577 | 0.06865 | 0.06577 | 0.031603 | 0.032412 | 0.031603 | 0.032412
1.901 | 20 | 0.06858 | 0.03257 | 2.657 | 0.0494 | -0.1018 | 2.523 | 0.0325 | 0.1959 | 3.089 | 0.04154 | 3.5717 | 0.1549 | 0.15059 | 0.1549 | 0.15059 | 0.11505 | 0.11275 | 0.11505 | 0.11275 | 0.064631 | 0.060795 | 0.064631 | 0.060795 | 0.026401 | 0.029688 | 0.026401 | 0.029688
4.091 | 1 | 0.07907 | 0.1575 | 0.9417 | 0.1614 | -0.1815 | 2.105 | 0.1528 | 0.03348 | 3.079 | 0.4805 | 4.4965 | 0.1579 | 0.15309 | 0.1579 | 0.15309 | 0.11514 | 0.11358 | 0.11514 | 0.11358 | 0.059318 | 0.057068 | 0.059318 | 0.057068 | 0.020362 | 0.025518 | 0.020362 | 0.025518
4.091 | 3 | 0.04682 | 0.1451 | 2.352 | 1.791 | 0.2459 | 1.845 | 0.1831 | -0.3145 | 2.871 | 0.136 | 5.6607 | 0.16286 | 0.161 | 0.16286 | 0.161 | 0.11602 | 0.11893 | 0.11602 | 0.11893 | 0.055009 | 0.055163 | 0.055009 | 0.055163 | 0.01605 | 0.020334 | 0.01605 | 0.020334
4.091 | 5 | 0.07411 | 0.04346 | 2.167 | 2.497 | 0.2417 | 2.082 | 0.2484 | -0.2702 | 3.159 | 0.1481 | 7.1265 | 0.17228 | 0.17147 | 0.17228 | 0.17147 | 0.1196 | 0.12536 | 0.1196 | 0.12536 | 0.0529 | 0.053622 | 0.0529 | 0.053622 | 0.013856 | 0.01529 | 0.013856 | 0.01529
4.091 | 7 | 0.0879 | -0.1961 | 1.991 | 0.1222 | 0.6081 | 2.346 | 0.286 | -0.4393 | 3.276 | 0.1832 | 8.9717 | 0.18717 | 0.18343 | 0.18717 | 0.18343 | 0.12614 | 0.13093 | 0.12614 | 0.13093 | 0.052754 | 0.051492 | 0.052754 | 0.051492 | 0.012732 | 0.011402 | 0.012732 | 0.011402
4.091 | 10 | 0.05661 | 0.1238 | 2.634 | 0.08223 | 0.1588 | 1.86 | 0.4609 | -0.4455 | 3.837 | 0.4448 | 11.295 | 0.20614 | 0.19668 | 0.20614 | 0.19668 | 0.1336 | 0.1343 | 0.1336 | 0.1343 | 0.053479 | 0.04855 | 0.053479 | 0.04855 | 0.011877 | 0.0089415 | 0.011877 | 0.0089415
4.091 | 15 | 0.08763 | -0.01421 | 1.363 | 0.1147 | 0.1958 | 2.567 | 0.03632 | -0.1108 | 3.37 | 0.1608 | 14.219 | 0.22597 | 0.21116 | 0.22597 | 0.21116 | 0.13848 | 0.13434 | 0.13848 | 0.13434 | 0.053555 | 0.044954 | 0.053555 | 0.044954 | 0.010911 | 0.0075816 | 0.010911 | 0.0075816
4.091 | 20 | 0.08956 | -0.07935 | 2.558 | 0.5806 | 0.3822 | 2.659 | 0.146 | -0.1928 | 2.917 | 0.08065 | 17.901 | 0.24452 | 0.22683 | 0.24452 | 0.22683 | 0.13918 | 0.13081 | 0.13918 | 0.13081 | 0.052341 | 0.041239 | 0.052341 | 0.041239 | 0.0097773 | 0.0068206 | 0.0097773 | 0.0068206
9.503 | 1 | 0.07869 | 0.02972 | 0.7487 | 0.15 | -0.2044 | 1.82 | 0.6313 | 0.1895 | 3.027 | 1.087 | 22.536 | 0.26168 | 0.24358 | 0.26168 | 0.24358 | 0.13703 | 0.12519 | 0.13703 | 0.12519 | 0.050429 | 0.037954 | 0.050429 | 0.037954 | 0.0088535 | 0.0062346 | 0.0088535 | 0.0062346
9.503 | 3 | 0.07052 | 0.4206 | 2.581 | 0.5869 | 0.05486 | 1.868 | 0.0735 | -0.4581 | 2.839 | 0.1812 | 28.371 | 0.27797 | 0.2612 | 0.27797 | 0.2612 | 0.1344 | 0.12026 | 0.1344 | 0.12026 | 0.048581 | 0.035153 | 0.048581 | 0.035153 | 0.0086172 | 0.0055471 | 0.0086172 | 0.0055471
9.503 | 5 | 0.07801 | -0.07853 | 1.609 | 0.1053 | 0.3954 | 2.026 | 0.3412 | -0.3661 | 3.03 | 0.1683 | 35.717 | 0.29353 | 0.27936 | 0.29353 | 0.27936 | 0.13293 | 0.1185 | 0.13293 | 0.1185 | 0.046331 | 0.032636 | 0.046331 | 0.032636 | 0.0077842 | 0.0046299 | 0.0077842 | 0.0046299
9.503 | 7 | 0.08058 | 0.05458 | 1.122 | 0.09914 | 0.08674 | 2.509 | 0.08654 | -0.1921 | 3.396 | 0.1004 | 44.965 | 0.30809 | 0.29757 | 0.30809 | 0.29757 | 0.13316 | 0.12106 | 0.13316 | 0.12106 | 0.042576 | 0.030356 | 0.042576 | 0.030356 | 0.0045873 | 0.0034907 | 0.0045873 | 0.0034907
9.503 | 10 | 0.1027 | 0.3726 | 1.429 | 0.3227 | -0.7811 | 2.276 | 0.6236 | 0.4093 | 2.864 | 0.2419 | 56.607 | 0.32108 | 0.31508 | 0.32108 | 0.31508 | 0.13463 | 0.12784 | 0.13463 | 0.12784 | 0.037604 | 0.028376 | 0.037604 | 0.028376 | 0.001 | 0.0022483 | 0.001 | 0.0022483
9.503 | 15 | 0.09004 | 0.1109 | 1.995 | 0.1639 | -0.2196 | 2.319 | 0.2024 | 0.1607 | 2.873 | 0.07088 | 71.265 | 0.33184 | 0.33087 | 0.33184 | 0.33087 | 0.13628 | 0.13799 | 0.13628 | 0.13799 | 0.032369 | 0.026659 | 0.032369 | 0.026659 | 0.001 | 0.0010856 | 0.001 | 0.0010856
9.503 | 20 | 0.1213 | 0.1774 | 1.164 | 0.2509 | -0.3987 | 2.013 | 0.8537 | 0.1858 | 3.104 | 0.03566 | 89.716 | 0.33997 | 0.34351 | 0.33997 | 0.34351 | 0.13702 | 0.15011 | 0.13702 | 0.15011 | 0.026409 | 0.025159 | 0.026409 | 0.025159 | 0.001 | 0.001 | 0.001 | 0.001
17.103 | 1 | 0.0822 | -0.07648 | 1.069 | 0.2197 | -0.01316 | 2.668 | 0.1608 | 0.02852 | 3.707 | 0.3515 | 112.94 | 0.34573 | 0.35112 | 0.34573 | 0.35112 | 0.13624 | 0.16223 | 0.13624 | 0.16223 | 0.020225 | 0.023642 | 0.020225 | 0.023642 | 0.0014678 | 0.001 | 0.0014678 | 0.001
17.103 | 3 | 0.08185 | 0.06002 | 1.654 | 0.1658 | 0.1535 | 2.52 | 0.3628 | -0.2805 | 2.755 | 0.1356 | 142.19 | 0.35001 | 0.35129 | 0.35001 | 0.35129 | 0.13402 | 0.17184 | 0.13402 | 0.17184 | 0.014229 | 0.021947 | 0.014229 | 0.021947 | 0.001 | 0.001 | 0.001 | 0.001
17.103 | 5 | 0.08375 | 0.09378 | 2.026 | 0.1934 | 0.0136 | 1.219 | 0.1696 | -0.02688 | 2.737 | 0.03031 | 179.01 | 0.35361 | 0.34111 | 0.35361 | 0.34111 | 0.13054 | 0.17586 | 0.13054 | 0.17586 | 0.0092449 | 0.019709 | 0.0092449 | 0.019709 | 0.001 | 0.001 | 0.001 | 0.001
17.103 | 7 | 0.08129 | -0.04571 | 2.076 | 0.1265 | 0.1802 | 2.169 | 0.2858 | -0.224 | 3.232 | 0.1579 | 225.36 | 0.35658 | 0.31743 | 0.35658 | 0.31743 | 0.12555 | 0.1708 | 0.12555 | 0.1708 | 0.005428 | 0.016259 | 0.005428 | 0.016259 | 0.001 | 0.001 | 0.001 | 0.001
17.103 | 10 | 0.09647 | 0.2093 | 1.517 | 0.3299 | -0.8309 | 3.928 | 1.083 | 0.1017 | 2.982 | 0.1032 | 283.71 | 0.35867 | 0.2813 | 0.35867 | 0.2813 | 0.11847 | 0.15714 | 0.11847 | 0.15714 | 0.0026706 | 0.012614 | 0.0026706 | 0.012614 | 0.001 | 0.001 | 0.001 | 0.001
17.103 | 15 | 0.0741 | 0.561 | 4.218 | 0.5649 | -0.3135 | 3.293 | 0.3258 | 0.04138 | 1.47 | 0.1399 | 357.17 | 0.36278 | 0.24275 | 0.36278 | 0.24275 | 0.11097 | 0.14387 | 0.11097 | 0.14387 | 0.0015181 | 0.013549 | 0.0015181 | 0.013549 | 0.00086678 | 0.001 | 0.00086678 | 0.001
17.103 | 20 | 0.1102 | 0.1493 | 1.345 | 0.3746 | -0.3149 | 2.185 | 0.8914 | 0.1479 | 2.975 | 0.04343 | 449.65 | 0.37235 | 0.19271 | 0.37235 | 0.19271 | 0.10282 | 0.12028 | 0.10282 | 0.12028 | 0.00097305 | 0.013204 | 0.00097305 | 0.013204 | 0.00051522 | 0.001 | 0.00051522 | 0.001
31.263 | 1 | 0.07846 | -0.08652 | 1.13 | 0.231 | -0.006696 | 2.638 | 0.09162 | 0.007461 | 4.171 | 0.9138 | 566.08 | 0.39528 | 0.13614 | 0.39528 | 0.13614 | 0.095199 | 0.0889 | 0.095199 | 0.0889 | 0.00057409 | 0.01124 | 0.00057409 | 0.01124 | 0.00030724 | 0.00089736 | 0.00030724 | 0.00089736
31.263 | 3 | 0.07194 | 0.3172 | 2.724 | 0.6081 | -0.2552 | 2.368 | 0.3577 | -0.0882 | 2.913 | 0.1445 | 712.65 | 0.44098 | 0.083716 | 0.44098 | 0.083716 | 0.089369 | 0.056863 | 0.089369 | 0.056863 | 0.0003148 | 0.0081591 | 0.0003148 | 0.0081591 | 0.00018465 | 0.00058523 | 0.00018465 | 0.00058523
31.263 | 5 | 0.04604 | 0.1055 | 1.529 | 1.33 | -0.2152 | 2.692 | 0.3317 | 0.05332 | 2.973 | 0.07348 | 897.16 | 0.51473 | 0.055388 | 0.51473 | 0.055388 | 0.084767 | 0.03893 | 0.084767 | 0.03893 | 0.00016219 | 0.0062195 | 0.00016219 | 0.0062195 | 0.00011255 | 0.00037199 | 0.00011255 | 0.00037199
31.263 | 7 | 0.08608 | -0.06666 | 2.768 | 0.07115 | 0.02927 | 1.788 | 0.04449 | -0.07328 | 2.628 | 0.7723 | 1129.4 | 0.61249 | 0.083917 | 0.61249 | 0.083917 | 0.079484 | 0.060733 | 0.079484 | 0.060733 | 8.0104e-05 | 0.010487 | 8.0104e-05 | 0.010487 | 7.0188e-05 | 0.00022819 | 7.0188e-05 | 0.00022819
31.263 | 10 | 0.07245 | 0.09546 | 1.994 | 0.5792 | -0.1471 | 2.178 | 0.1312 | -0.05434 | 3.76 | 0.05425 | 1421.9 | 0.71861 | 0.22229 | 0.71861 | 0.22229 | 0.071839 | 0.1688 | 0.071839 | 0.1688 | 3.9752e-05 | 0.036603 | 3.9752e-05 | 0.036603 | 4.5308e-05 | 0.00013253 | 4.5308e-05 | 0.00013253
31.263 | 15 | 0.06647 | -0.01742 | 3.795 | 0.03164 | -0.2088 | 2.418 | 0.1703 | 0.1425 | 2.117 | 0.4469 | 1790.1 | 0.81318 | 0.41435 | 0.81318 | 0.41435 | 0.061985 | 0.29188 | 0.061985 | 0.29188 | 2.1349e-05 | 0.047797 | 2.1349e-05 | 0.047797 | 3.0711e-05 | 7.0013e-05 | 3.0711e-05 | 7.0013e-05
31.263 | 20 | 0.06542 | -0.1069 | 1.821 | 0.3335 | -0.1937 | 2.551 | 0.1523 | 0.2507 | 2.235 | 0.484 | 2253.6 | 0.88446 | 0.59991 | 0.88446 | 0.59991 | 0.051675 | 0.17497 | 0.051675 | 0.17497 | 1.314e-05 | 0.0037595 | 1.314e-05 | 0.0037595 | 2.2148e-05 | 3.0035e-05 | 2.2148e-05 | 3.0035e-05
49.983 | 1 | 0.08067 | -0.1029 | 1.125 | 0.2435 | 0.01948 | 1.226 | 0.7538 | -0.008574 | 3.096 | 0.3215 | 2837.1 | 0.9322 | 0.7153 | 0.9322 | 0.7153 | 0.042672 | 0.040037 | 0.042672 | 0.040037 | 9.321e-06 | 0.00027652 | 9.321e-06 | 0.00027652 | 1.7125e-05 | 5.2344e-06 | 1.7125e-05 | 5.2344e-06
49.983 | 3 | 0.0829 | 0.1718 | 3.443 | 0.2902 | -0.3313 | 2.833 | 0.4527 | 0.08099 | 2.67 | 0.09451 | 3571.7 | 0.96214 | 0.77011 | 0.96214 | 0.77011 | 0.035824 | 0.036815 | 0.035824 | 0.036815 | 7.4101e-06 | 7.5561e-07 | 7.4101e-06 | 7.5561e-07 | 1.4179e-05 | 0 | 1.4179e-05 | 0
49.983 | 5 | 0.0791 | 0.1825 | 2.814 | 0.6247 | -0.3199 | 2.608 | 0.3419 | 0.07242 | 2.841 | 0.05261 | 4496.5 | 0.98055 | 0.79192 | 0.98055 | 0.79192 | 0.031199 | 0.044223 | 0.031199 | 0.044223 | 6.3911e-06 | 1.5211e-06 | 6.3911e-06 | 1.5211e-06 | 1.2451e-05 | 0 | 1.2451e-05 | 0
49.983 | 7 | 0.08139 | 0.02635 | 1.491 | 0.1089 | -0.1153 | 2.388 | 0.1865 | -0.01878 | 3.614 | 0.03007 | 5660.8 | 0.99205 | 0.80053 | 0.99205 | 0.80053 | 0.028531 | 0.052441 | 0.028531 | 0.052441 | 5.827e-06 | 3.0651e-06 | 5.827e-06 | 3.0651e-06 | 1.1437e-05 | 0 | 1.1437e-05 | 0
49.983 | 10 | 0.07301 | 0.04278 | 1.391 | 0.5966 | -0.05941 | 2.174 | 0.07242 | -0.07878 | 2.858 | 0.3823 | 7126.5 | 0.99952 | 0.80504 | 0.99952 | 0.80504 | 0.027517 | 0.060802 | 0.027517 | 0.060802 | 5.5118e-06 | 5.7017e-06 | 5.5118e-06 | 5.7017e-06 | 1.0843e-05 | 0 | 1.0843e-05 | 0
49.983 | 15 | 0.06507 | 0.1526 | 2.003 | 0.7433 | -0.1257 | 3.256 | 0.5249 | -0.1364 | 2.325 | 0.1581 | 8971.7 | 1.0047 | 0.80879 | 1.0047 | 0.80879 | 0.027933 | 0.06927 | 0.027933 | 0.06927 | 5.342e-06 | 9.8641e-06 | 5.342e-06 | 9.8641e-06 | 1.0494e-05 | 0 | 1.0494e-05 | 0
49.983 | 20 | 0.09091 | 0.1243 | 1.315 | 0.2425 | -0.3099 | 2.214 | 0.5073 | 0.07875 | 2.929 | 0.1379 | 10000 | 1.0066 | 0.81061 | 1.0066 | 0.81061 | 0.028586 | 0.073286 | 0.028586 | 0.073286 | 5.2963e-06 | 1.2491e-05 | 5.2963e-06 | 1.2491e-05 | 1.0385e-05 | 0 | 1.0385e-05 | 0
67.763 | 1 | 0.08134 | -0.1232 | 1.216 | 0.2624 | 0.07194 | 2.144 | 0.7507 | -0.03063 | 2.761 | 0.1902 | 10000 | 1.0066 | 0.81061 | 1.0066 | 0.81061 | 0.028586 | 0.073286 | 0.028586 | 0.073286 | 5.2963e-06 | 1.2491e-05 | 5.2963e-06 | 1.2491e-05 | 1.0385e-05 | 0 | 1.0385e-05 | 0
67.763 | 3 | 0.0759 | 0.2854 | 3.485 | 1.022 | -0.3804 | 2.325 | 0.4425 | 0.1268 | 2.496 | 0.1399 | 10000 | 1.0066 | 0.81061 | 1.0066 | 0.81061 | 0.028586 | 0.073286 | 0.028586 | 0.073286 | 5.2963e-06 | 1.2491e-05 | 5.2963e-06 | 1.2491e-05 | 1.0385e-05 | 0 | 1.0385e-05 | 0
67.763 | 5 | 0.08206 | 0.04506 | 3.237 | 1.512 | -0.1567 | 2.143 | 0.2778 | 0.04358 | 2.774 | 0.08823 | 10000 | 1.0066 | 0.81061 | 1.0066 | 0.81061 | 0.028586 | 0.073286 | 0.028586 | 0.073286 | 5.2963e-06 | 1.2491e-05 | 5.2963e-06 | 1.2491e-05 | 1.0385e-05 | 0 | 1.0385e-05 | 0
67.763 | 7 | 0.09789 | 0.05786 | 1.138 | 0.9004 | -0.05261 | 2.227 | 0.2316 | -0.2002 | 3.272 | 1.559 | 10000 | 1.0066 | 0.81061 | 1.0066 | 0.81061 | 0.028586 | 0.073286 | 0.028586 | 0.073286 | 5.2963e-06 | 1.2491e-05 | 5.2963e-06 | 1.2491e-05 | 1.0385e-05 | 0 | 1.0385e-05 | 0
67.763 | 10 | 0.122 | 0.02486 | 3.282 | 0.03028 | -0.07484 | 2.274 | 0.1804 | -0.111 | 2.207 | 2.194 | 10000 | 1.0066 | 0.81061 | 1.0066 | 0.81061 | 0.028586 | 0.073286 | 0.028586 | 0.073286 | 5.2963e-06 | 1.2491e-05 | 5.2963e-06 | 1.2491e-05 | 1.0385e-05 | 0 | 1.0385e-05 | 0
67.763 | 15 | 0.09354 | -0.08434 | 3.874 | 1.917 | -0.04253 | 2.304 | 0.1381 | -0.0252 | 2.882 | 0.04887 | 10000 | 1.0066 | 0.81061 | 1.0066 | 0.81061 | 0.028586 | 0.073286 | 0.028586 | 0.073286 | 5.2963e-06 | 1.2491e-05 | 5.2963e-06 | 1.2491e-05 | 1.0385e-05 | 0 | 1.0385e-05 | 0
67.763 | 20 | 0.08203 | 0.2795 | 4.031 | 0.82 | -0.1225 | 2.457 | 0.2164 | -0.2467 | 4.305 | 0.8285 | 10000 | 1.0066 | 0.81061 | 1.0066 | 0.81061 | 0.028586 | 0.073286 | 0.028586 | 0.073286 | 5.2963e-06 | 1.2491e-05 | 5.2963e-06 | 1.2491e-05 | 1.0385e-05 | 0 | 1.0385e-05 | 0
92.163 | 1 | 0.07619 | -0.08642 | 1.334 | 0.2134 | 0.01633 | 2.752 | 0.7231 | -0.01251 | 2.928 | 0.1409 | 10000 | 1.0066 | 0.81061 | 1.0066 | 0.81061 | 0.028586 | 0.073286 | 0.028586 | 0.073286 | 5.2963e-06 | 1.2491e-05 | 5.2963e-06 | 1.2491e-05 | 1.0385e-05 | 0 | 1.0385e-05 | 0
92.163 | 3 | 0.08115 | -0.0633 | 1.629 | 0.1489 | -0.03614 | 1.563 | 0.5104 | 0.0139 | 2.437 | 0.05122 | 10000 | 1.0066 | 0.81061 | 1.0066 | 0.81061 | 0.028586 | 0.073286 | 0.028586 | 0.073286 | 5.2963e-06 | 1.2491e-05 | 5.2963e-06 | 1.2491e-05 | 1.0385e-05 | 0 | 1.0385e-05 | 0
92.163 | 5 | 0.07521 | -0.02543 | 1.449 | 0.108 | -0.08936 | 2.234 | 0.2128 | 0.03441 | 2.695 | 0.1208 | 10000 | 1.0066 | 0.81061 | 1.0066 | 0.81061 | 0.028586 | 0.073286 | 0.028586 | 0.073286 | 5.2963e-06 | 1.2491e-05 | 5.2963e-06 | 1.2491e-05 | 1.0385e-05 | 0 | 1.0385e-05 | 0
92.163 | 7 | 0.07671 | -0.02026 | 1.253 | 0.08132 | -0.06384 | 2.354 | 0.169 | -0.01222 | 3.539 | 0.04433 | 10000 | 1.0066 | 0.81061 | 1.0066 | 0.81061 | 0.028586 | 0.073286 | 0.028586 | 0.073286 | 5.2963e-06 | 1.2491e-05 | 5.2963e-06 | 1.2491e-05 | 1.0385e-05 | 0 | 1.0385e-05 | 0
92.163 | 10 | 0.0733 | -0.0108 | 1.158 | 0.06359 | -0.07432 | 2.344 | 0.1247 | -0.02526 | 3.744 | 0.06577 | 10000 | 1.0066 | 0.81061 | 1.0066 | 0.81061 | 0.028586 | 0.073286 | 0.028586 | 0.073286 | 5.2963e-06 | 1.2491e-05 | 5.2963e-06 | 1.2491e-05 | 1.0385e-05 | 0 | 1.0385e-05 | 0
92.163 | 15 | 0.06502 | -0.07447 | 3.969 | 0.09654 | -0.1519 | 2.607 | 0.1887 | 0.1467 | 3.534 | 0.6273 | 10000 | 1.0066 | 0.81061 | 1.0066 | 0.81061 | 0.028586 | 0.073286 | 0.028586 | 0.073286 | 5.2963e-06 | 1.2491e-05 | 5.2963e-06 | 1.2491e-05 | 1.0385e-05 | 0 | 1.0385e-05 | 0
92.163 | 20 | 0.06074 | 0.3512 | 3.107 | 0.4957 | -0.1687 | 3.634 | 0.2638 | -0.2464 | 2.601 | 0.1696 | 10000 | 1.0066 | 0.81061 | 1.0066 | 0.81061 | 0.028586 | 0.073286 | 0.028586 | 0.073286 | 5.2963e-06 | 1.2491e-05 | 5.2963e-06 | 1.2491e-05 | 1.0385e-05 | 0 | 1.0385e-05 | 0
125.563 | 1 | 0.08461 | -0.06791 | 1.19 | 0.2499 | -0.01824 | 1.609 | 0.2273 | -0.00821 | 2.755 | 0.06504 | 10000 | 1.0066 | 0.81061 | 1.0066 | 0.81061 | 0.028586 | 0.073286 | 0.028586 | 0.073286 | 5.2963e-06 | 1.2491e-05 | 5.2963e-06 | 1.2491e-05 | 1.0385e-05 | 0 | 1.0385e-05 | 0
125.563 | 3 | 0.1118 | 0.02985 | 2.476 | 0.0668 | -0.2049 | 2.063 | 0.9147 | 0.04742 | 3.558 | 0.1261 | 10000 | 1.0066 | 0.81061 | 1.0066 | 0.81061 | 0.028586 | 0.073286 | 0.028586 | 0.073286 | 5.2963e-06 | 1.2491e-05 | 5.2963e-06 | 1.2491e-05 | 1.0385e-05 | 0 | 1.0385e-05 | 0
125.563 | 5 | 0.08514 | -0.04985 | 1.177 | 0.3466 | -0.03116 | 2.101 | 0.07083 | -0.009963 | 2.933 | 0.07212 | 10000 | 1.0066 | 0.81061 | 1.0066 | 0.81061 | 0.028586 | 0.073286 | 0.028586 | 0.073286 | 5.2963e-06 | 1.2491e-05 | 5.2963e-06 | 1.2491e-05 | 1.0385e-05 | 0 | 1.0385e-05 | 0
125.563 | 7 | 0.09172 | -0.05317 | 0.9281 | 0.3674 | -0.03666 | 2.175 | 0.09246 | -0.008363 | 2.717 | 0.03027 | 10000 | 1.0066 | 0.81061 | 1.0066 | 0.81061 | 0.028586 | 0.073286 | 0.028586 | 0.073286 | 5.2963e-06 | 1.2491e-05 | 5.2963e-06 | 1.2491e-05 | 1.0385e-05 | 0 | 1.0385e-05 | 0
125.563 | 10 | 0.08759 | -0.07155 | 1.154 | 0.3017 | -0.01493 | 2.203 | 0.03993 | -0.008519 | 2.766 | 0.1267 | 10000 | 1.0066 | 0.81061 | 1.0066 | 0.81061 | 0.028586 | 0.073286 | 0.028586 | 0.073286 | 5.2963e-06 | 1.2491e-05 | 5.2963e-06 | 1.2491e-05 | 1.0385e-05 | 0 | 1.0385e-05 | 0
125.563 | 15 | 0.1185 | -0.02427 | 1.338 | 0.1372 | -0.07496 | 0.2924 | 0.7386 | -0.03559 | 2.793 | 0.2311
125.563 | 20 | 0.09588 | -0.0315 | 0.1835 | 0.5854 | -0.06688 | 1.849 | 0.3706 | -0.03766 | 3.742 | 0.08628
171.163 | 1 | 0.08776 | -0.07851 | 1.501 | 0.7667 | -0.02773 | 1.634 | 0.1267 | 0.05541 | 4.392 | 0.2963
171.163 | 3 | 0.07266 | -0.04449 | 1.221 | 0.2431 | -0.007122 | 2.647 | 0.04848 | -0.02581 | 1.802 | 0.08238
171.163 | 5 | 0.08215 | -0.02997 | 0.4014 | 0.3094 | -0.03064 | 2.227 | 0.3177 | -0.02723 | 1.884 | 0.09987
171.163 | 7 | 0.07723 | 0.1671 | 3.129 | 0.7526 | -0.1548 | 2.27 | 0.46 | -0.07339 | 2.97 | 1.92
171.163 | 10 | 0.09542 | -0.05748 | 0.2542 | 0.6548 | -0.01722 | 1.88 | 0.06646 | -0.02647 | 2.439 | 0.03038
171.163 | 15 | 0.001873 | -0.06863 | 0.4511 | 0.2407 | -0.1255 | 2.214 | 0.3037 | 0.2463 | 1.435 | 2.12
171.163 | 20 | 0.07036 | -0.05784 | 2.224 | 0.1635 | -0.0172 | 0.5423 | 0.1177 | -0.006878 | 3.388 | 0.05018
233.563 | 1 | 0.06762 | -0.02301 | 2.059 | 0.2115 | -0.0447 | 1.679 | 0.2134 | -0.008822 | 2.762 | 0.1676
233.563 | 3 | 0.06789 | -0.09376 | 1.831 | 0.368 | 0.01429 | 2.067 | 0.06196 | 0.003314 | 2.747 | 2.312
233.563 | 5 | 0.03196 | 0.1561 | 2.821 | 2.11 | -0.1114 | 2.254 | 0.5257 | -0.02639 | 1.438 | 0.2749
233.563 | 7 | 0.06008 | 0.01108 | 0.2912 | 0.05645 | -0.09543 | 1.996 | 0.5981 | 0.02971 | 3.715 | 0.2977
233.563 | 10 | 0.04514 | -0.06012 | 1.47 | 0.265 | 0.04383 | 1.281 | 1.018 | -0.03382 | 2.846 | 0.03006
233.563 | 15 | 0.04707 | -0.01572 | 0.937 | 0.2183 | -0.02133 | 2.076 | 0.08957 | -0.01732 | 2.792 | 0.03813
233.563 | 20 | 0.04525 | -0.01448 | 1.681 | 0.1449 | -0.01647 | 2.275 | 0.03784 | -0.02992 | 3.623 | 0.1476
364.963 | 1 | 0.07639 | -0.01695 | 0.4236 | 0.2593 | -0.04959 | 2.021 | 0.2165 | -0.02594 | 3.213 | 0.9017
364.963 | 3 | 0.07199 | -0.0156 | 0.6031 | 0.05933 | -0.05604 | 2.049 | 0.2099 | -0.01737 | 3.755 | 0.1474
364.963 | 5 | 0.07364 | -0.02304 | 0.5696 | 0.1559 | -0.01963 | 1.801 | 0.03006 | -0.03835 | 2.752 | 0.05383
364.963 | 7 | 0.07275 | -0.02401 | 0.4664 | 0.09551 | -0.04935 | 2.006 | 0.09228 | -0.002329 | 2.793 | 0.03159
364.963 | 10 | 0.07341 | -0.0418 | 0.6408 | 0.1296 | -0.06887 | 2.064 | 0.173 | 0.03181 | 1.024 | 0.109
364.963 | 15 | 0.0658 | -0.02618 | 0.5076 | 0.06281 | -0.2208 | 2.748 | 0.2099 | 0.1743 | 3.026 | 0.0312
364.963 | 20 | 0.05919 | -0.03402 | 0.5732 | 0.07253 | -0.06864 | 2.007 | 0.1127 | 0.06918 | 2.952 | 1.314
483.563 | 1 | 0.07639 | -0.01695 | 0.4236 | 0.2593 | -0.04959 | 2.021 | 0.2165 | -0.02594 | 3.213 | 0.9017
483.563 | 3 | 0.07199 | -0.0156 | 0.6031 | 0.05933 | -0.05604 | 2.049 | 0.2099 | -0.01737 | 3.755 | 0.1474
483.563 | 5 | 0.07364 | -0.02304 | 0.5696 | 0.1559 | -0.01963 | 1.801 | 0.03006 | -0.03835 | 2.752 | 0.05383
483.563 | 7 | 0.07275 | -0.02401 | 0.4664 | 0.09551 | -0.04935 | 2.006 | 0.09228 | -0.002329 | 2.793 | 0.03159
483.563 | 10 | 0.07341 | -0.0418 | 0.6408 | 0.1296 | -0.06887 | 2.064 | 0.173 | 0.03181 | 1.024 | 0.109
483.563 | 15 | 0.0658 | -0.02618 | 0.5076 | 0.06281 | -0.2208 | 2.748 | 0.2099 | 0.1743 | 3.026 | 0.0312
483.563 | 20 | 0.05919 | -0.03402 | 0.5732 | 0.07253 | -0.06864 | 2.007 | 0.1127 | 0.06918 | 2.952 | 1.314
631.563 | 1 | 0.07639 | -0.01695 | 0.4236 | 0.2593 | -0.04959 | 2.021 | 0.2165 | -0.02594 | 3.213 | 0.9017
631.563 | 3 | 0.07199 | -0.0156 | 0.6031 | 0.05933 | -0.05604 | 2.049 | 0.2099 | -0.01737 | 3.755 | 0.1474
631.563 | 5 | 0.07364 | -0.02304 | 0.5696 | 0.1559 | -0.01963 | 1.801 | 0.03006 | -0.03835 | 2.752 | 0.05383
631.563 | 7 | 0.07275 | -0.02401 | 0.4664 | 0.09551 | -0.04935 | 2.006 | 0.09228 | -0.002329 | 2.793 | 0.03159
631.563 | 10 | 0.07341 | -0.0418 | 0.6408 | 0.1296 | -0.06887 | 2.064 | 0.173 | 0.03181 | 1.024 | 0.109
631.563 | 15 | 0.0658 | -0.02618 | 0.5076 | 0.06281 | -0.2208 | 2.748 | 0.2099 | 0.1743 | 3.026 | 0.0312
631.563 | 20 | 0.05919 | -0.03402 | 0.5732 | 0.07253 | -0.06864 | 2.007 | 0.1127 | 0.06918 | 2.952 | 1.314
774.683 | 1 | 0.07639 | -0.01695 | 0.4236 | 0.2593 | -0.04959 | 2.021 | 0.2165 | -0.02594 | 3.213 | 0.9017
774.683 | 3 | 0.07199 | -0.0156 | 0.6031 | 0.05933 | -0.05604 | 2.049 | 0.2099 | -0.01737 | 3.755 | 0.1474
774.683 | 5 | 0.07364 | -0.02304 | 0.5696 | 0.1559 | -0.01963 | 1.801 | 0.03006 | -0.03835 | 2.752 | 0.05383
774.683 | 7 | 0.07275 | -0.02401 | 0.4664 | 0.09551 | -0.04935 | 2.006 | 0.09228 | -0.002329 | 2.793 | 0.03159
774.683 | 10 | 0.07341 | -0.0418 | 0.6408 | 0.1296 | -0.06887 | 2.064 | 0.173 | 0.03181 | 1.024 | 0.109
774.683 | 15 | 0.0658 | -0.02618 | 0.5076 | 0.06281 | -0.2208 | 2.748 | 0.2099 | 0.1743 | 3.026 | 0.0312
774.683 | 20 | 0.05919 | -0.03402 | 0.5732 | 0.07253 | -0.06864 | 2.007 | 0.1127 | 0.06918 | 2.952 | 1.314
897.803 | 1 | 0.07639 | -0.01695 | 0.4236 | 0.2593 | -0.04959 | 2.021 | 0.2165 | -0.02594 | 3.213 | 0.9017
897.803 | 3 | 0.07199 | -0.0156 | 0.6031 | 0.05933 | -0.05604 | 2.049 | 0.2099 | -0.01737 | 3.755 | 0.1474
897.803 | 5 | 0.07364 | -0.02304 | 0.5696 | 0.1559 | -0.01963 | 1.801 | 0.03006 | -0.03835 | 2.752 | 0.05383
897.803 | 7 | 0.07275 | -0.02401 | 0.4664 | 0.09551 | -0.04935 | 2.006 | 0.09228 | -0.002329 | 2.793 | 0.03159
897.803 | 10 | 0.07341 | -0.0418 | 0.6408 | 0.1296 | -0.06887 | 2.064 | 0.173 | 0.03181 | 1.024 | 0.109
897.803 | 15 | 0.0658 | -0.02618 | 0.5076 | 0.06281 | -0.2208 | 2.748 | 0.2099 | 0.1743 | 3.026 | 0.0312
897.803 | 20 | 0.05919 | -0.03402 | 0.5732 | 0.07253 | -0.06864 | 2.007 | 0.1127 | 0.06918 | 2.952 | 1.314
1036.361 | 1 | 0.07639 | -0.01695 | 0.4236 | 0.2593 | -0.04959 | 2.021 | 0.2165 | -0.02594 | 3.213 | 0.9017
1036.361 | 3 | 0.07199 | -0.0156 | 0.6031 | 0.05933 | -0.05604 | 2.049 | 0.2099 | -0.01737 | 3.755 | 0.1474
1036.361 | 5 | 0.07364 | -0.02304 | 0.5696 | 0.1559 | -0.01963 | 1.801 | 0.03006 | -0.03835 | 2.752 | 0.05383
1036.361 | 7 | 0.07275 | -0.02401 | 0.4664 | 0.09551 | -0.04935 | 2.006 | 0.09228 | -0.002329 | 2.793 | 0.03159
1036.361 | 10 | 0.07341 | -0.0418 | 0.6408 | 0.1296 | -0.06887 | 2.064 | 0.173 | 0.03181 | 1.024 | 0.109
1036.361 | 15 | 0.0658 | -0.02618 | 0.5076 | 0.06281 | -0.2208 | 2.748 | 0.2099 | 0.1743 | 3.026 | 0.0312
1036.361 | 20 | 0.05919 | -0.03402 | 0.5732 | 0.07253 | -0.06864 | 2.007 | 0.1127 | 0.06918 | 2.952 | 1.314
0.765 | 1 | 0.01153 | -0.385 | 1.187 | 0.1696 | 0.5081 | 2.171 | 0.1645 | -0.1039 | 2.523 | 0.163
0.765 | 3 | 0.01218 | -0.1158 | 1.304 | 0.2003 | -0.1016 | 1.991 | 0.1022 | 0.2376 | 2.924 | 0.1174
0.765 | 5 | 0.01528 | -0.1319 | 1.518 | 0.2663 | -0.181 | 2.38 | 0.4556 | 0.3293 | 3.225 | 0.1253
0.765 | 7 | 0.007235 | -0.5734 | 2.448 | 0.4775 | 0.2847 | 2.188 | 0.1041 | 0.31 | 3.496 | 0.1237
0.765 | 10 | -0.007817 | -0.7478 | 2.736 | 0.4442 | 0.2796 | 2.41 | 0.0695 | 0.606 | 3.602 | 0.3536 |  | Final | c1 | getSpecAng | c2 | Final | c1 | getSpecAng | c2 | Final | c1 | getSpecAng | c2 | Final | c1 | getSpecAng | c2
0.765 | 15 | -0.004491 | -0.0716 | 1.335 | 0.1275 | 0.08688 | 2.342 | 0.04522 | -0.1584 | 2.541 | 0.1023 | 1 | 0.13049 | 0.13049 | 0.13049 | 0.13049 | 0.099106 | 0.099106 | 0.099106 | 0.099106 | 0.073159 | 0.073159 | 0.073159 | 0.073159 | 0.05105 | 0.05105 | 0.05105 | 0.05105
0.765 | 20 | 0.000913 | -0.08528 | 1.23 | 0.179 | 0.0483 | 2.307 | 0.03208 | -0.1358 | 3.049 | 0.03479 | 1 | 0.13049 | 0.13049 | 0.13049 | 0.13049 | 0.099106 | 0.099106 | 0.099106 | 0.099106 | 0.073159 | 0.073159 | 0.073159 | 0.073159 | 0.05105 | 0.05105 | 0.05105 | 0.05105
1.901 | 1 | -0.000167 | -0.3756 | 1.056 | 0.1505 | 0.4392 | 2.049 | 0.1291 | 0.005552 | 0.1888 | 0.07842 | 1 | 0.13049 | 0.13049 | 0.13049 | 0.13049 | 0.099106 | 0.099106 | 0.099106 | 0.099106 | 0.073159 | 0.073159 | 0.073159 | 0.073159 | 0.05105 | 0.05105 | 0.05105 | 0.05105
1.901 | 3 | 0.006838 | -0.1285 | 1.292 | 0.1298 | -0.1752 | 1.968 | 0.1085 | 0.3655 | 2.898 | 0.1224 | 1 | 0.13049 | 0.13049 | 0.13049 | 0.13049 | 0.099106 | 0.099106 | 0.099106 | 0.099106 | 0.073159 | 0.073159 | 0.073159 | 0.073159 | 0.05105 | 0.05105 | 0.05105 | 0.05105
1.901 | 5 | -0.2267 | 1.003 | 2.474 | 2.5 | -0.984 | 2.321 | 0.7746 | 0.5248 | 3.161 | 0.1508 | 1 | 0.13049 | 0.13049 | 0.13049 | 0.13049 | 0.099106 | 0.099106 | 0.099106 | 0.099106 | 0.073159 | 0.073159 | 0.073159 | 0.073159 | 0.05105 | 0.05105 | 0.05105 | 0.05105
1.901 | 7 | 0.001374 | -0.11 | 1.27 | 0.117 | -0.1901 | 2.608 | 0.1064 | 0.4012 | 3.422 | 0.1625 | 1 | 0.13049 | 0.13049 | 0.13049 | 0.13049 | 0.099106 | 0.099106 | 0.099106 | 0.099106 | 0.073159 | 0.073159 | 0.073159 | 0.073159 | 0.05105 | 0.05105 | 0.05105 | 0.05105
1.901 | 10 | 0.003686 | -0.104 | 1.266 | 0.09017 | 0.3566 | 2.354 | 0.0355 | -0.2766 | 2.857 | 0.06752 | 1 | 0.13049 | 0.13049 | 0.13049 | 0.13049 | 0.099106 | 0.099106 | 0.099106 | 0.099106 | 0.073159 | 0.073159 | 0.073159 | 0.073159 | 0.05105 | 0.05105 | 0.05105 | 0.05105
1.901 | 15 | -0.008574 | -0.4684 | 1.74 | 0.3939 | 0.9635 | 2.757 | 0.6537 | -0.4172 | 2.915 | 0.04846 | 1 | 0.13049 | 0.13049 | 0.13049 | 0.13049 | 0.099106 | 0.099106 | 0.099106 | 0.099106 | 0.073159 | 0.073159 | 0.073159 | 0.073159 | 0.05105 | 0.05105 | 0.05105 | 0.05105
1.901 | 20 | 0.008767 | -0.0726 | 1.203 | 0.5155 | 0.0934 | 2.501 | 0.04454 | -0.1629 | 3.048 | 0.03396 | 1 | 0.13049 | 0.13049 | 0.13049 | 0.13049 | 0.099106 | 0.099106 | 0.099106 | 0.099106 | 0.073159 | 0.073159 | 0.073159 | 0.073159 | 0.05105 | 0.05105 | 0.05105 | 0.05105
4.091 | 1 | 0.01736 | -0.2189 | 0.9781 | 0.1459 | 0.3475 | 2.079 | 0.1406 | -0.04423 | 2.982 | 0.4025 | 1 | 0.13049 | 0.13049 | 0.13049 | 0.13049 | 0.099106 | 0.099106 | 0.099106 | 0.099106 | 0.073159 | 0.073159 | 0.073159 | 0.073159 | 0.05105 | 0.05105 | 0.05105 | 0.05105
4.091 | 3 | 0.007336 | 0.01172 | -0.2333 | 0.7846 | -0.3681 | 1.824 | 0.2367 | 0.4662 | 2.859 | 0.1368 | 1 | 0.13049 | 0.13049 | 0.13049 | 0.13049 | 0.099106 | 0.099106 | 0.099106 | 0.099106 | 0.073159 | 0.073159 | 0.073159 | 0.073159 | 0.05105 | 0.05105 | 0.05105 | 0.05105
4.091 | 5 | 0.004426 | -0.4094 | 2.169 | 0.3457 | 0.0282 | 2.057 | 0.08333 | 0.4961 | 3.128 | 0.1577 | 1 | 0.13049 | 0.13049 | 0.13049 | 0.13049 | 0.099106 | 0.099106 | 0.099106 | 0.099106 | 0.073159 | 0.073159 | 0.073159 | 0.073159 | 0.05105 | 0.05105 | 0.05105 | 0.05105
4.091 | 7 | -0.001204 | -0.07613 | 1.293 | 0.169 | -0.2481 | 2.512 | 0.09202 | 0.4508 | 3.362 | 0.1345 | 1 | 0.13049 | 0.13049 | 0.13049 | 0.13049 | 0.099106 | 0.099106 | 0.099106 | 0.099106 | 0.073159 | 0.073159 | 0.073159 | 0.073159 | 0.05105 | 0.05105 | 0.05105 | 0.05105
4.091 | 10 | 0.03148 | -0.09493 | 1.199 | 0.1418 | -0.3765 | 2.737 | 0.4427 | 0.7236 | 3.608 | 0.3034 | 1 | 0.13049 | 0.13049 | 0.13049 | 0.13049 | 0.099106 | 0.099106 | 0.099106 | 0.099106 | 0.073159 | 0.073159 | 0.073159 | 0.073159 | 0.05105 | 0.05105 | 0.05105 | 0.05105
4.091 | 15 | 0.02098 | -0.09408 | 0.7557 | 0.4412 | 0.1422 | 1.76 | 0.03046 | -0.1443 | 2.576 | 0.0341 | 1 | 0.13049 | 0.13049 | 0.13049 | 0.13049 | 0.099106 | 0.099106 | 0.099106 | 0.099106 | 0.073159 | 0.073159 | 0.073159 | 0.073159 | 0.05105 | 0.05105 | 0.05105 | 0.05105
4.091 | 20 | 0.119 | -0.267 | 0.3238 | 2.202 | 0.1751 | 1.779 | 0.07179 | -0.1934 | 2.571 | 0.04646 | 1 | 0.13049 | 0.13049 | 0.13049 | 0.13049 | 0.099106 | 0.099106 | 0.099106 | 0.099106 | 0.073159 | 0.073159 | 0.073159 | 0.073159 | 0.05105 | 0.05105 | 0.05105 | 0.05105
9.503 | 1 | 0.01571 | -0.06117 | 0.9805 | 0.1709 | 0.5567 | 1.648 | 0.5048 | -0.3551 | 2.071 | 0.7712 | 1 | 0.13049 | 0.13049 | 0.13049 | 0.13049 | 0.099106 | 0.099106 | 0.099106 | 0.099106 | 0.073159 | 0.073159 | 0.073159 | 0.073159 | 0.05105 | 0.05105 | 0.05105 | 0.05105
9.503 | 3 | 0.02142 | -0.4548 | 3.15 | 0.2525 | -0.3878 | 2.029 | 0.2994 | 0.9791 | 2.894 | 0.2156 | 1 | 0.13049 | 0.13049 | 0.13049 | 0.13049 | 0.099106 | 0.099106 | 0.099106 | 0.099106 | 0.073159 | 0.073159 | 0.073159 | 0.073159 | 0.05105 | 0.05105 | 0.05105 | 0.05105
9.503 | 5 | -0.124 | 0.7572 | 2.864 | 2.077 | -0.9252 | 2.45 | 0.6548 | 0.6742 | 3.068 | 0.1645 | 1 | 0.13049 | 0.13049 | 0.13049 | 0.13049 | 0.099106 | 0.099106 | 0.099106 | 0.099106 | 0.073159 | 0.073159 | 0.073159 | 0.073159 | 0.05105 | 0.05105 | 0.05105 | 0.05105
9.503 | 7 | 0.01249 | -0.08829 | 1.177 | 0.07263 | -0.108 | 2.497 | 0.05584 | 0.3656 | 3.33 | 0.1143 | 1 | 0.13049 | 0.13049 | 0.13049 | 0.13049 | 0.099106 | 0.099106 | 0.099106 | 0.099106 | 0.073159 | 0.073159 | 0.073159 | 0.073159 | 0.05105 | 0.05105 | 0.05105 | 0.05105
9.503 | 10 | 0.008391 | -0.109 | 1.291 | 0.09885 | 0.203 | 2.163 | 0.03118 | -0.1165 | 3.006 | 0.03032 | 1.1294 | 0.13287 | 0.13287 | 0.13287 | 0.13287 | 0.1008 | 0.1008 | 0.1008 | 0.1008 | 0.072864 | 0.072864 | 0.072864 | 0.072864 | 0.048682 | 0.048682 | 0.048682 | 0.048682
9.503 | 15 | 0.01055 | -0.1037 | 1.37 | 0.1672 | 0.2109 | 2.177 | 0.04496 | -0.1164 | 3.004 | 0.03808 | 1.4219 | 0.13787 | 0.13787 | 0.13787 | 0.13787 | 0.10446 | 0.10446 | 0.10446 | 0.10446 | 0.072402 | 0.072402 | 0.072402 | 0.072402 | 0.043294 | 0.043294 | 0.043294 | 0.043294
9.503 | 20 | 0.01254 | -0.1021 | 1.329 | 0.1089 | 0.2877 | 2.212 | 0.08863 | -0.1954 | 3.078 | 0.03004 | 1.7901 | 0.14239 | 0.14239 | 0.14239 | 0.14239 | 0.1078 | 0.1078 | 0.1078 | 0.1078 | 0.071623 | 0.071623 | 0.071623 | 0.071623 | 0.038437 | 0.038437 | 0.038437 | 0.038437
17.103 | 1 | 0.003335 | 0.2578 | 1.009 | 0.3064 | 0.04379 | 2.75 | 0.1722 | -0.09569 | 3.505 | 0.4568 | 2.2536 | 0.14623 | 0.14623 | 0.14623 | 0.14623 | 0.11048 | 0.11048 | 0.11048 | 0.11048 | 0.070261 | 0.070261 | 0.070261 | 0.070261 | 0.034873 | 0.034873 | 0.034873 | 0.034873
17.103 | 3 | -0.01542 | 0.05462 | 0.155 | 0.4999 | -0.2347 | 1.955 | 0.2086 | 0.4491 | 2.695 | 0.1601 | 2.8371 | 0.15078 | 0.15078 | 0.15078 | 0.15078 | 0.11329 | 0.11329 | 0.11329 | 0.11329 | 0.068341 | 0.068341 | 0.068341 | 0.068341 | 0.031461 | 0.031461 | 0.031461 | 0.031461
17.103 | 5 | -0.03518 | 0.2391 | 1.808 | 1.237 | -0.4244 | 2.339 | 0.4768 | 0.376 | 3.098 | 0.1871 | 3.5717 | 0.15771 | 0.15771 | 0.15771 | 0.15771 | 0.11714 | 0.11714 | 0.11714 | 0.11714 | 0.065803 | 0.065803 | 0.065803 | 0.065803 | 0.02688 | 0.02688 | 0.02688 | 0.02688
17.103 | 7 | -0.0316 | 0.2262 | 0.9192 | 0.6534 | -0.4007 | 1.922 | 0.5467 | 0.4209 | 3.191 | 0.1112 | 4.4965 | 0.16684 | 0.16684 | 0.16684 | 0.16684 | 0.12166 | 0.12166 | 0.12166 | 0.12166 | 0.062679 | 0.062679 | 0.062679 | 0.062679 | 0.021516 | 0.021516 | 0.021516 | 0.021516
17.103 | 10 | -0.2206 | 0.2238 | 2.246 | 0.1467 | -1.49 | 2.133 | 0.6689 | 3.468 | 4.229 | 1.752 | 5.6607 | 0.17596 | 0.17596 | 0.17596 | 0.17596 | 0.12536 | 0.12536 | 0.12536 | 0.12536 | 0.059436 | 0.059436 | 0.059436 | 0.059436 | 0.017342 | 0.017342 | 0.017342 | 0.017342
17.103 | 15 | 0.02475 | -0.2894 | 2.346 | 0.389 | 0.1841 | 2.599 | 0.04278 | 0.3075 | 3.469 | 0.2375 | 7.1265 | 0.18444 | 0.18444 | 0.18444 | 0.18444 | 0.12804 | 0.12804 | 0.12804 | 0.12804 | 0.056633 | 0.056633 | 0.056633 | 0.056633 | 0.014834 | 0.014834 | 0.014834 | 0.014834
17.103 | 20 | 0.01118 | -0.01694 | 1.13 | 0.0752 | -0.1169 | 3.001 | 0.0354 | 0.1272 | 2.728 | 0.03042 | 8.9717 | 0.19342 | 0.19342 | 0.19342 | 0.19342 | 0.13035 | 0.13035 | 0.13035 | 0.13035 | 0.054516 | 0.054516 | 0.054516 | 0.054516 | 0.013157 | 0.013157 | 0.013157 | 0.013157
31.263 | 1 | 0.01474 | 0.2856 | 1.059 | 0.253 | 0.06004 | 2.162 | 0.794 | -0.04792 | 3.547 | 0.1625 | 11.295 | 0.20411 | 0.20411 | 0.20411 | 0.20411 | 0.13228 | 0.13228 | 0.13228 | 0.13228 | 0.052952 | 0.052952 | 0.052952 | 0.052952 | 0.01176 | 0.01176 | 0.01176 | 0.01176
31.263 | 3 | 0.01795 | 0.03201 | 0.6887 | 0.3023 | 0.02095 | 1.878 | 0.1347 | 0.2546 | 2.722 | 0.1582 | 14.219 | 0.21757 | 0.21757 | 0.21757 | 0.21757 | 0.13333 | 0.13333 | 0.13333 | 0.13333 | 0.051563 | 0.051563 | 0.051563 | 0.051563 | 0.010505 | 0.010505 | 0.010505 | 0.010505
31.263 | 5 | 0.05577 | 0.1027 | 1.495 | 0.05083 | 0.354 | 2.204 | 0.09373 | -0.2087 | 2.893 | 0.05626 | 17.901 | 0.23407 | 0.23407 | 0.23407 | 0.23407 | 0.13323 | 0.13323 | 0.13323 | 0.13323 | 0.050106 | 0.050106 | 0.050106 | 0.050106 | 0.0093597 | 0.0093597 | 0.0093597 | 0.0093597
31.263 | 7 | 0.0336 | 0.2267 | 1.229 | 0.261 | 1.39 | 2.491 | 0.1537 | -1.418 | 2.611 | 0.3314 | 22.536 | 0.25207 | 0.25207 | 0.25207 | 0.25207 | 0.132 | 0.132 | 0.132 | 0.132 | 0.048576 | 0.048576 | 0.048576 | 0.048576 | 0.0085282 | 0.0085282 | 0.0085282 | 0.0085282
31.263 | 10 | 0.0902 | 0.1486 | 0.7441 | 0.2671 | 0.9352 | 2.246 | 0.2322 | -1.225 | 2.789 | 1 | 28.371 | 0.26878 | 0.26878 | 0.26878 | 0.26878 | 0.12996 | 0.12996 | 0.12996 | 0.12996 | 0.046976 | 0.046976 | 0.046976 | 0.046976 | 0.0083325 | 0.0083325 | 0.0083325 | 0.0083325
31.263 | 15 | 0.02149 | -0.2522 | 1.647 | 0.185 | -0.3215 | 3.059 | 0.2424 | 0.8667 | 2.276 | 0.3394 | 35.717 | 0.28449 | 0.28449 | 0.28449 | 0.28449 | 0.12884 | 0.12884 | 0.12884 | 0.12884 | 0.044904 | 0.044904 | 0.044904 | 0.044904 | 0.0075445 | 0.0075445 | 0.0075445 | 0.0075445
31.263 | 20 | 0.05602 | 0.154 | 0.8405 | 0.4465 | 0.627 | 2.3 | 0.2474 | -0.72 | 2.576 | 0.9803 | 44.965 | 0.30191 | 0.30191 | 0.30191 | 0.30191 | 0.13049 | 0.13049 | 0.13049 | 0.13049 | 0.041722 | 0.041722 | 0.041722 | 0.041722 | 0.0044953 | 0.0044953 | 0.0044953 | 0.0044953
49.983 | 1 | 0.01491 | 0.3489 | 1.11 | 0.2535 | 0.08072 | 2.26 | 0.5875 | -0.1085 | 3.716 | 0.3093 | 56.607 | 0.31884 | 0.31884 | 0.31884 | 0.31884 | 0.13369 | 0.13369 | 0.13369 | 0.13369 | 0.037341 | 0.037341 | 0.037341 | 0.037341 | 0.000993 | 0.000993 | 0.000993 | 0.000993
49.983 | 3 | 0.01006 | 0.1123 | 1.085 | 0.3932 | 0.7055 | 2.89 | 0.3464 | -0.5263 | 3.314 | 0.4038 | 71.265 | 0.32958 | 0.32958 | 0.32958 | 0.32958 | 0.13535 | 0.13535 | 0.13535 | 0.13535 | 0.032148 | 0.032148 | 0.032148 | 0.032148 | 0.00099317 | 0.00099317 | 0.00099317 | 0.00099317
49.983 | 5 | 0.01359 | 0.05058 | 0.7642 | 0.3001 | 0.28 | 2.146 | 0.1102 | 0.04065 | 3.448 | 0.1087 | 89.716 | 0.34031 | 0.34031 | 0.34031 | 0.34031 | 0.13715 | 0.13715 | 0.13715 | 0.13715 | 0.026435 | 0.026435 | 0.026435 | 0.026435 | 0.001001 | 0.001001 | 0.001001 | 0.001001
49.983 | 7 | 0.01517 | 0.02852 | 0.5328 | 0.1223 | 0.4086 | 2.373 | 0.153 | -0.1017 | 3.14 | 0.03273 | 112.94 | 0.35103 | 0.35103 | 0.35103 | 0.35103 | 0.13833 | 0.13833 | 0.13833 | 0.13833 | 0.020535 | 0.020535 | 0.020535 | 0.020535 | 0.0014903 | 0.0014903 | 0.0014903 | 0.0014903
49.983 | 10 | 0.02306 | -0.08343 | 1.508 | 0.1452 | 0.06505 | 2.101 | 0.03036 | 0.3749 | 2.222 | 0.3906 | 142.19 | 0.3642 | 0.3642 | 0.3642 | 0.3642 | 0.13945 | 0.13945 | 0.13945 | 0.13945 | 0.014806 | 0.014806 | 0.014806 | 0.014806 | 0.0010405 | 0.0010405 | 0.0010405 | 0.0010405
49.983 | 15 | 0.02766 | -0.1904 | 3.241 | 0.7853 | 0.292 | 2.197 | 0.1147 | 0.2213 | 2.934 | 0.05765 | 179.01 | 0.37743 | 0.37743 | 0.37743 | 0.37743 | 0.13934 | 0.13934 | 0.13934 | 0.13934 | 0.0098677 | 0.0098677 | 0.0098677 | 0.0098677 | 0.0010674 | 0.0010674 | 0.0010674 | 0.0010674
49.983 | 20 | 0.01137 | -0.2379 | 2.895 | 0.4236 | 0.3992 | 2.158 | 0.1432 | 0.2535 | 3.804 | 0.2132 | 225.36 | 0.39201 | 0.39201 | 0.39201 | 0.39201 | 0.13802 | 0.13802 | 0.13802 | 0.13802 | 0.0059673 | 0.0059673 | 0.0059673 | 0.0059673 | 0.0010994 | 0.0010994 | 0.0010994 | 0.0010994
67.763 | 1 | 0.01795 | 0.2724 | 1.19 | 0.2266 | 0.5846 | 1.887 | 0.7508 | -0.6217 | 3.171 | 1.082 | 283.71 | 0.4093 | 0.4093 | 0.4093 | 0.4093 | 0.13519 | 0.13519 | 0.13519 | 0.13519 | 0.0030476 | 0.0030476 | 0.0030476 | 0.0030476 | 0.0011412 | 0.0011412 | 0.0011412 | 0.0011412
67.763 | 3 | 0.01744 | 0.07017 | 0.7642 | 0.4877 | 0.1936 | 1.778 | 0.2616 | 0.1703 | 2.738 | 0.1459 | 357.17 | 0.42814 | 0.42814 | 0.42814 | 0.42814 | 0.13097 | 0.13097 | 0.13097 | 0.13097 | 0.0017917 | 0.0017917 | 0.0017917 | 0.0017917 | 0.001023 | 0.001023 | 0.001023 | 0.001023
67.763 | 5 | 0.03918 | -0.2479 | 3.978 | 0.1553 | 0.1658 | 1.866 | 0.3003 | 0.3731 | 3.238 | 0.439 | 449.65 | 0.45267 | 0.45267 | 0.45267 | 0.45267 | 0.125 | 0.125 | 0.125 | 0.125 | 0.001183 | 0.001183 | 0.001183 | 0.001183 | 0.00062636 | 0.00062636 | 0.00062636 | 0.00062636
67.763 | 7 | 0.0271 | -0.03969 | 0.7678 | 0.1006 | 0.3225 | 2.198 | 0.1883 | 0.08728 | 0.7904 | 0.3943 | 566.08 | 0.48478 | 0.48478 | 0.48478 | 0.48478 | 0.11675 | 0.11675 | 0.11675 | 0.11675 | 0.00070407 | 0.00070407 | 0.00070407 | 0.00070407 | 0.00037681 | 0.00037681 | 0.00037681 | 0.00037681
67.763 | 10 | 0.04565 | -0.1313 | 0.8632 | 0.1995 | 0.2043 | 1.049 | 0.3461 | 0.3034 | 2.205 | 0.07655 | 712.65 | 0.52488 | 0.52488 | 0.52488 | 0.52488 | 0.10637 | 0.10637 | 0.10637 | 0.10637 | 0.00037469 | 0.00037469 | 0.00037469 | 0.00037469 | 0.00021979 | 0.00021979 | 0.00021979 | 0.00021979
67.763 | 15 | 0.0828 | -0.08041 | 0.7378 | 0.07258 | 0.08151 | 0.9293 | 0.3913 | 0.3288 | 2.481 | 0.2646 | 897.16 | 0.57283 | 0.57283 | 0.57283 | 0.57283 | 0.094336 | 0.094336 | 0.094336 | 0.094336 | 0.0001805 | 0.0001805 | 0.0001805 | 0.0001805 | 0.00012525 | 0.00012525 | 0.00012525 | 0.00012525
67.763 | 20 | 0.1283 | -0.08508 | 0.7368 | 0.05685 | -0.1296 | 3.1 | 0.1332 | 0.4241 | 2.501 | 0.2962 | 1129.4 | 0.62772 | 0.62772 | 0.62772 | 0.62772 | 0.081461 | 0.081461 | 0.081461 | 0.081461 | 8.2097e-05 | 8.2097e-05 | 8.2097e-05 | 8.2097e-05 | 7.1934e-05 | 7.1934e-05 | 7.1934e-05 | 7.1934e-05
92.163 | 1 | 0.01781 | 0.3616 | 1.212 | 0.2391 | 0.3721 | 2.042 | 0.5779 | -0.3847 | 3.491 | 0.7027 | 1421.9 | 0.68773 | 0.68773 | 0.68773 | 0.68773 | 0.068752 | 0.068752 | 0.068752 | 0.068752 | 3.8044e-05 | 3.8044e-05 | 3.8044e-05 | 3.8044e-05 | 4.3362e-05 | 4.3362e-05 | 4.3362e-05 | 4.3362e-05
92.163 | 3 | 0.02221 | 0.1702 | 1.134 | 0.3039 | 0.1328 | 1.719 | 0.2696 | 0.1995 | 2.671 | 0.1453 | 1790.1 | 0.75006 | 0.75006 | 0.75006 | 0.75006 | 0.057173 | 0.057173 | 0.057173 | 0.057173 | 1.9692e-05 | 1.9692e-05 | 1.9692e-05 | 1.9692e-05 | 2.8327e-05 | 2.8327e-05 | 2.8327e-05 | 2.8327e-05
92.163 | 5 | 0.02453 | 0.3296 | 1.135 | 0.4176 | -0.1425 | 0.9848 | 0.5619 | 0.3121 | 2.822 | 0.3035 | 2253.6 | 0.81115 | 0.81115 | 0.81115 | 0.81115 | 0.047392 | 0.047392 | 0.047392 | 0.047392 | 1.205e-05 | 1.205e-05 | 1.205e-05 | 1.205e-05 | 2.0313e-05 | 2.0313e-05 | 2.0313e-05 | 2.0313e-05
92.163 | 7 | -0.05527 | 0.06018 | 1.044 | 0.1043 | 0.149 | 2.248 | 0.07415 | 0.5981 | 3.472 | 1.783 | 2837.1 | 0.86719 | 0.86719 | 0.86719 | 0.86719 | 0.039697 | 0.039697 | 0.039697 | 0.039697 | 8.671e-06 | 8.671e-06 | 8.671e-06 | 8.671e-06 | 1.5931e-05 | 1.5931e-05 | 1.5931e-05 | 1.5931e-05
92.163 | 10 | 0.01479 | 0.1398 | 0.9391 | 0.2339 | 0.9452 | 2.669 | 0.1843 | -0.6544 | 2.847 | 0.1435 | 3571.7 | 0.91463 | 0.91463 | 0.91463 | 0.91463 | 0.034055 | 0.034055 | 0.034055 | 0.034055 | 7.0441e-06 | 7.0441e-06 | 7.0441e-06 | 7.0441e-06 | 1.3479e-05 | 1.3479e-05 | 1.3479e-05 | 1.3479e-05
92.163 | 15 | 0.02435 | 0.1487 | 1.025 | 0.2214 | -0.0532 | 1.735 | 0.03227 | 0.3612 | 2.5 | 0.1465 | 4496.5 | 0.95072 | 0.95072 | 0.95072 | 0.95072 | 0.03025 | 0.03025 | 0.03025 | 0.03025 | 6.1967e-06 | 6.1967e-06 | 6.1967e-06 | 6.1967e-06 | 1.2072e-05 | 1.2072e-05 | 1.2072e-05 | 1.2072e-05
92.163 | 20 | 0.02862 | 0.1134 | 1.025 | 0.1975 | -0.2587 | 1.711 | 0.1209 | 0.5116 | 2.118 | 0.321 | 5660.8 | 0.97393 | 0.97393 | 0.97393 | 0.97393 | 0.02801 | 0.02801 | 0.02801 | 0.02801 | 5.7206e-06 | 5.7206e-06 | 5.7206e-06 | 5.7206e-06 | 1.1229e-05 | 1.1229e-05 | 1.1229e-05 | 1.1229e-05
125.563 | 1 | 0.0142 | 0.2032 | 1.383 | 0.2372 | 0.9297 | 1.756 | 0.5597 | -0.7476 | 2.916 | 0.9286 | 7126.5 | 0.98397 | 0.98397 | 0.98397 | 0.98397 | 0.027089 | 0.027089 | 0.027089 | 0.027089 | 5.4261e-06 | 5.4261e-06 | 5.4261e-06 | 5.4261e-06 | 1.0674e-05 | 1.0674e-05 | 1.0674e-05 | 1.0674e-05
125.563 | 3 | -0.002378 | 0.1906 | 0.9288 | 0.4178 | 0.1644 | 1.75 | 0.2059 | 0.2661 | 2.571 | 0.1448 | 8971.7 | 0.9817 | 0.9817 | 0.9817 | 0.9817 | 0.027294 | 0.027294 | 0.027294 | 0.027294 | 5.2199e-06 | 5.2199e-06 | 5.2199e-06 | 5.2199e-06 | 1.0255e-05 | 1.0255e-05 | 1.0255e-05 | 1.0255e-05
125.563 | 5 | 0.001669 | 0.1599 | 0.9032 | 0.422 | 0.2263 | 2.106 | 0.2612 | 0.2043 | 2.922 | 0.1402 | 10000 | 0.97683 | 0.97683 | 0.97683 | 0.97683 | 0.027742 | 0.027742 | 0.027742 | 0.027742 | 5.1398e-06 | 5.1398e-06 | 5.1398e-06 | 5.1398e-06 | 1.0078e-05 | 1.0078e-05 | 1.0078e-05 | 1.0078e-05
125.563 | 7 | -0.02571 | 0.3615 | 1.528 | 0.7269 | -0.001374 | 0.02946 | 0.2342 | 0.2449 | 3.03 | 0.1291 | 10000 | 0.97683 | 0.97683 | 0.97683 | 0.97683 | 0.027742 | 0.027742 | 0.027742 | 0.027742 | 5.1398e-06 | 5.1398e-06 | 5.1398e-06 | 5.1398e-06 | 1.0078e-05 | 1.0078e-05 | 1.0078e-05 | 1.0078e-05
125.563 | 10 | 0.0007973 | 0.2531 | 1.195 | 0.396 | 0.1482 | 3.542 | 0.09368 | 0.1612 | 3.09 | 0.041 | 10000 | 0.97683 | 0.97683 | 0.97683 | 0.97683 | 0.027742 | 0.027742 | 0.027742 | 0.027742 | 5.1398e-06 | 5.1398e-06 | 5.1398e-06 | 5.1398e-06 | 1.0078e-05 | 1.0078e-05 | 1.0078e-05 | 1.0078e-05
125.563 | 15 | -0.05052 | 0.006325 | 0.2735 | 0.03162 | 0.5342 | 2.171 | 1.074 | 0.04621 | 2.828 | 0.1071 | 10000 | 0.97683 | 0.97683 | 0.97683 | 0.97683 | 0.027742 | 0.027742 | 0.027742 | 0.027742 | 5.1398e-06 | 5.1398e-06 | 5.1398e-06 | 5.1398e-06 | 1.0078e-05 | 1.0078e-05 | 1.0078e-05 | 1.0078e-05
125.563 | 20 | -0.02486 | 0.1544 | 0.5771 | 0.5612 | 0.8343 | 2.929 | 0.3988 | -0.4694 | 3.163 | 0.1325 | 10000 | 0.97683 | 0.97683 | 0.97683 | 0.97683 | 0.027742 | 0.027742 | 0.027742 | 0.027742 | 5.1398e-06 | 5.1398e-06 | 5.1398e-06 | 5.1398e-06 | 1.0078e-05 | 1.0078e-05 | 1.0078e-05 | 1.0078e-05
171.163 | 1 | 0.0211 | 0.1406 | 1.655 | 0.1882 | 1.039 | 1.789 | 0.4819 | -0.6855 | 3.038 | 0.7669 | 10000 | 0.97683 | 0.97683 | 0.97683 | 0.97683 | 0.027742 | 0.027742 | 0.027742 | 0.027742 | 5.1398e-06 | 5.1398e-06 | 5.1398e-06 | 5.1398e-06 | 1.0078e-05 | 1.0078e-05 | 1.0078e-05 | 1.0078e-05
171.163 | 3 | 0.02166 | 0.1852 | 0.9974 | 0.3666 | 0.1983 | 1.744 | 0.2133 | 0.3278 | 2.451 | 0.1311 | 10000 | 0.97683 | 0.97683 | 0.97683 | 0.97683 | 0.027742 | 0.027742 | 0.027742 | 0.027742 | 5.1398e-06 | 5.1398e-06 | 5.1398e-06 | 5.1398e-06 | 1.0078e-05 | 1.0078e-05 | 1.0078e-05 | 1.0078e-05
171.163 | 5 | 0.007459 | 0.1856 | 0.9098 | 0.465 | 0.2933 | 2.1 | 0.2649 | 0.2142 | 2.819 | 0.1774 | 10000 | 0.97683 | 0.97683 | 0.97683 | 0.97683 | 0.027742 | 0.027742 | 0.027742 | 0.027742 | 5.1398e-06 | 5.1398e-06 | 5.1398e-06 | 5.1398e-06 | 1.0078e-05 | 1.0078e-05 | 1.0078e-05 | 1.0078e-05
171.163 | 7 | 0.01427 | 0.1906 | 0.9816 | 0.4604 | 0.2044 | 2.039 | 0.2136 | 0.2758 | 3.122 | 0.1649 | 10000 | 0.97683 | 0.97683 | 0.97683 | 0.97683 | 0.027742 | 0.027742 | 0.027742 | 0.027742 | 5.1398e-06 | 5.1398e-06 | 5.1398e-06 | 5.1398e-06 | 1.0078e-05 | 1.0078e-05 | 1.0078e-05 | 1.0078e-05
171.163 | 10 | 0.005775 | 0.2478 | 1.148 | 0.5131 | 0.1334 | 1.998 | 0.0955 | 0.2404 | 2.435 | 0.03012 | 10000 | 0.97683 | 0.97683 | 0.97683 | 0.97683 | 0.027742 | 0.027742 | 0.027742 | 0.027742 | 5.1398e-06 | 5.1398e-06 | 5.1398e-06 | 5.1398e-06 | 1.0078e-05 | 1.0078e-05 | 1.0078e-05 | 1.0078e-05
171.163 | 15 | -0.03276 | 0.4467 | 1.699 | 0.8708 | -0.2851 | 2.838 | 0.04775 | 0.5593 | 3.294 | 0.3498 | 10000 | 0.97683 | 0.97683 | 0.97683 | 0.97683 | 0.027742 | 0.027742 | 0.027742 | 0.027742 | 5.1398e-06 | 5.1398e-06 | 5.1398e-06 | 5.1398e-06 | 1.0078e-05 | 1.0078e-05 | 1.0078e-05 | 1.0078e-05
171.163 | 20 | -0.4481 | -0.3737 | 0.4672 | 0.7462 | 2.182 | 2.388 | 2.477 | -0.07945 | 3.199 | 0.03058 | 10000 | 0.97683 | 0.97683 | 0.97683 | 0.97683 | 0.027742 | 0.027742 | 0.027742 | 0.027742 | 5.1398e-06 | 5.1398e-06 | 5.1398e-06 | 5.1398e-06 | 1.0078e-05 | 1.0078e-05 | 1.0078e-05 | 1.0078e-05
233.563 | 1 | 0.05561 | 0.102 | 0.8026 | 0.2389 | 1.048 | 1.937 | 0.3047 | -0.5336 | 3.114 | 0.668 | 10000 | 0.97683 | 0.97683 | 0.97683 | 0.97683 | 0.027742 | 0.027742 | 0.027742 | 0.027742 | 5.1398e-06 | 5.1398e-06 | 5.1398e-06 | 5.1398e-06 | 1.0078e-05 | 1.0078e-05 | 1.0078e-05 | 1.0078e-05
233.563 | 3 | 0.05286 | 0.1592 | 1.024 | 0.2857 | 0.896 | 2.246 | 0.2701 | -0.3652 | 3.252 | 0.3711 | 10000 | 0.97683 | 0.97683 | 0.97683 | 0.97683 | 0.027742 | 0.027742 | 0.027742 | 0.027742 | 5.1398e-06 | 5.1398e-06 | 5.1398e-06 | 5.1398e-06 | 1.0078e-05 | 1.0078e-05 | 1.0078e-05 | 1.0078e-05
233.563 | 5 | 0.05838 | 0.1083 | 0.9053 | 0.2247 | 0.3939 | 2.12 | 0.2962 | 0.2725 | 2.742 | 0.1644 | 10000 | 0.97683 | 0.97683 | 0.97683 | 0.97683 | 0.027742 | 0.027742 | 0.027742 | 0.027742 | 5.1398e-06 | 5.1398e-06 | 5.1398e-06 | 5.1398e-06 | 1.0078e-05 | 1.0078e-05 | 1.0078e-05 | 1.0078e-05
233.563 | 7 | 0.06594 | 0.1032 | 0.9137 | 0.206 | 0.3098 | 2.052 | 0.3072 | 0.3405 | 3.072 | 0.1891 | 10000 | 0.97683 | 0.97683 | 0.97683 | 0.97683 | 0.027742 | 0.027742 | 0.027742 | 0.027742 | 5.1398e-06 | 5.1398e-06 | 5.1398e-06 | 5.1398e-06 | 1.0078e-05 | 1.0078e-05 | 1.0078e-05 | 1.0078e-05
233.563 | 10 | 0.0669 | 0.0366 | 0.6872 | 0.03562 | 0.313 | 1.786 | 0.409 | 0.3679 | 2.679 | 0.2418 | 10000 | 0.97683 | 0.97683 | 0.97683 | 0.97683 | 0.027742 | 0.027742 | 0.027742 | 0.027742 | 5.1398e-06 | 5.1398e-06 | 5.1398e-06 | 5.1398e-06 | 1.0078e-05 | 1.0078e-05 | 1.0078e-05 | 1.0078e-05
233.563 | 15 | 0.1023 | 0.4917 | 1.604 | 0.6736 | -0.09424 | 9.836e-07 | 0.1395 | 0.1811 | 2.718 | 0.03329 | 10000 | 0.97683 | 0.97683 | 0.97683 | 0.97683 | 0.027742 | 0.027742 | 0.027742 | 0.027742 | 5.1398e-06 | 5.1398e-06 | 5.1398e-06 | 5.1398e-06 | 1.0078e-05 | 1.0078e-05 | 1.0078e-05 | 1.0078e-05
233.563 | 20 | 0.07328 | 0.04206 | 0.6777 | 0.03227 | 0.1644 | 2.279 | 0.06983 | 0.2981 | 1.815 | 0.4263 | 10000 | 0.97683 | 0.97683 | 0.97683 | 0.97683 | 0.027742 | 0.027742 | 0.027742 | 0.027742 | 5.1398e-06 | 5.1398e-06 | 5.1398e-06 | 5.1398e-06 | 1.0078e-05 | 1.0078e-05 | 1.0078e-05 | 1.0078e-05
364.963 | 1 | 0.4192 | 0.9557 | 1.146 | 0.6039 | 0.994 | 2.167 | 0.2138 | -1.832 | 1.912 | 1.864 | 10000 | 0.97683 | 0.97683 | 0.97683 | 0.97683 | 0.027742 | 0.027742 | 0.027742 | 0.027742 | 5.1398e-06 | 5.1398e-06 | 5.1398e-06 | 5.1398e-06 | 1.0078e-05 | 1.0078e-05 | 1.0078e-05 | 1.0078e-05
364.963 | 3 | 0.04076 | 0.166 | 0.9098 | 0.3536 | 1.216 | 2.213 | 0.2572 | -0.4611 | 3.05 | 0.3336
364.963 | 5 | 0.03237 | 0.3175 | 1.239 | 0.4557 | 0.2155 | 2.051 | 0.07771 | 0.4626 | 2.64 | 0.129
364.963 | 7 | 0.02747 | 0.2809 | 1.116 | 0.4854 | 0.1025 | 1.957 | 0.1434 | 0.6316 | 2.87 | 0.1958
364.963 | 10 | 0.009435 | 0.4935 | 1.685 | 0.7259 | -0.1158 | 2.617 | 0.1496 | 0.6408 | 3.088 | 0.1561 | Blackhole factor
364.963 | 15 | 0.03917 | 0.8466 | 2.324 | 0.7053 | -1.095 | 2.841 | 0.2816 | 1.075 | 3.234 | 0.1059 | p1 | b1: p2; b2: p3; b3: p4; b4: p5; b1: p6; b2: p7; b3: p-integral
364.963 | 20 | 0.03829 | 0.373 | 1.406 | 0.5337 | -0.4323 | 2.831 | 0.04037 | 0.7642 | 3.334 | 0.1427 | 1 | b1: 0; b2: 0; b3: 1; b4: 0; b1: 0; b2: 1; b3: 1
483.563 | 1 | 0.4192 | 0.9557 | 1.146 | 0.6039 | 0.994 | 2.167 | 0.2138 | -1.832 | 1.912 | 1.864 | 1 | b1: 0; b2: 0; b3: 1; b4: 0; b1: 0; b2: 1; b3: 1
483.563 | 3 | 0.04076 | 0.166 | 0.9098 | 0.3536 | 1.216 | 2.213 | 0.2572 | -0.4611 | 3.05 | 0.3336 | 1 | b1: 0; b2: 0; b3: 1; b4: 0; b1: 0; b2: 1; b3: 1
483.563 | 5 | 0.03237 | 0.3175 | 1.239 | 0.4557 | 0.2155 | 2.051 | 0.07771 | 0.4626 | 2.64 | 0.129
483.563 | 7 | 0.02747 | 0.2809 | 1.116 | 0.4854 | 0.1025 | 1.957 | 0.1434 | 0.6316 | 2.87 | 0.1958
483.563 | 10 | 0.009435 | 0.4935 | 1.685 | 0.7259 | -0.1158 | 2.617 | 0.1496 | 0.6408 | 3.088 | 0.1561
483.563 | 15 | 0.03917 | 0.8466 | 2.324 | 0.7053 | -1.095 | 2.841 | 0.2816 | 1.075 | 3.234 | 0.1059
483.563 | 20 | 0.03829 | 0.373 | 1.406 | 0.5337 | -0.4323 | 2.831 | 0.04037 | 0.7642 | 3.334 | 0.1427
631.563 | 1 | 0.4192 | 0.9557 | 1.146 | 0.6039 | 0.994 | 2.167 | 0.2138 | -1.832 | 1.912 | 1.864
631.563 | 3 | 0.04076 | 0.166 | 0.9098 | 0.3536 | 1.216 | 2.213 | 0.2572 | -0.4611 | 3.05 | 0.3336
631.563 | 5 | 0.03237 | 0.3175 | 1.239 | 0.4557 | 0.2155 | 2.051 | 0.07771 | 0.4626 | 2.64 | 0.129
631.563 | 7 | 0.02747 | 0.2809 | 1.116 | 0.4854 | 0.1025 | 1.957 | 0.1434 | 0.6316 | 2.87 | 0.1958
631.563 | 10 | 0.009435 | 0.4935 | 1.685 | 0.7259 | -0.1158 | 2.617 | 0.1496 | 0.6408 | 3.088 | 0.1561
631.563 | 15 | 0.03917 | 0.8466 | 2.324 | 0.7053 | -1.095 | 2.841 | 0.2816 | 1.075 | 3.234 | 0.1059
631.563 | 20 | 0.03829 | 0.373 | 1.406 | 0.5337 | -0.4323 | 2.831 | 0.04037 | 0.7642 | 3.334 | 0.1427
774.683 | 1 | 0.4192 | 0.9557 | 1.146 | 0.6039 | 0.994 | 2.167 | 0.2138 | -1.832 | 1.912 | 1.864
774.683 | 3 | 0.04076 | 0.166 | 0.9098 | 0.3536 | 1.216 | 2.213 | 0.2572 | -0.4611 | 3.05 | 0.3336
774.683 | 5 | 0.03237 | 0.3175 | 1.239 | 0.4557 | 0.2155 | 2.051 | 0.07771 | 0.4626 | 2.64 | 0.129
774.683 | 7 | 0.02747 | 0.2809 | 1.116 | 0.4854 | 0.1025 | 1.957 | 0.1434 | 0.6316 | 2.87 | 0.1958
774.683 | 10 | 0.009435 | 0.4935 | 1.685 | 0.7259 | -0.1158 | 2.617 | 0.1496 | 0.6408 | 3.088 | 0.1561
774.683 | 15 | 0.03917 | 0.8466 | 2.324 | 0.7053 | -1.095 | 2.841 | 0.2816 | 1.075 | 3.234 | 0.1059
774.683 | 20 | 0.03829 | 0.373 | 1.406 | 0.5337 | -0.4323 | 2.831 | 0.04037 | 0.7642 | 3.334 | 0.1427
897.803 | 1 | 0.4192 | 0.9557 | 1.146 | 0.6039 | 0.994 | 2.167 | 0.2138 | -1.832 | 1.912 | 1.864
897.803 | 3 | 0.04076 | 0.166 | 0.9098 | 0.3536 | 1.216 | 2.213 | 0.2572 | -0.4611 | 3.05 | 0.3336
897.803 | 5 | 0.03237 | 0.3175 | 1.239 | 0.4557 | 0.2155 | 2.051 | 0.07771 | 0.4626 | 2.64 | 0.129
897.803 | 7 | 0.02747 | 0.2809 | 1.116 | 0.4854 | 0.1025 | 1.957 | 0.1434 | 0.6316 | 2.87 | 0.1958
897.803 | 10 | 0.009435 | 0.4935 | 1.685 | 0.7259 | -0.1158 | 2.617 | 0.1496 | 0.6408 | 3.088 | 0.1561
897.803 | 15 | 0.03917 | 0.8466 | 2.324 | 0.7053 | -1.095 | 2.841 | 0.2816 | 1.075 | 3.234 | 0.1059
897.803 | 20 | 0.03829 | 0.373 | 1.406 | 0.5337 | -0.4323 | 2.831 | 0.04037 | 0.7642 | 3.334 | 0.1427
1036.361 | 1 | 0.4192 | 0.9557 | 1.146 | 0.6039 | 0.994 | 2.167 | 0.2138 | -1.832 | 1.912 | 1.864
1036.361 | 3 | 0.04076 | 0.166 | 0.9098 | 0.3536 | 1.216 | 2.213 | 0.2572 | -0.4611 | 3.05 | 0.3336
1036.361 | 5 | 0.03237 | 0.3175 | 1.239 | 0.4557 | 0.2155 | 2.051 | 0.07771 | 0.4626 | 2.64 | 0.129
1036.361 | 7 | 0.02747 | 0.2809 | 1.116 | 0.4854 | 0.1025 | 1.957 | 0.1434 | 0.6316 | 2.87 | 0.1958
1036.361 | 10 | 0.009435 | 0.4935 | 1.685 | 0.7259 | -0.1158 | 2.617 | 0.1496 | 0.6408 | 3.088 | 0.1561
1036.361 | 15 | 0.03917 | 0.8466 | 2.324 | 0.7053 | -1.095 | 2.841 | 0.2816 | 1.075 | 3.234 | 0.1059
1036.361 | 20 | 0.03829 | 0.373 | 1.406 | 0.5337 | -0.4323 | 2.831 | 0.04037 | 0.7642 | 3.334 | 0.1427
0.765 | 1 | -2.028 | 2.566 | 1.557 | 1.399 | -2.373 | 2.677 | 0.05237 | 1.854 | 2.862 | 0.1177
0.765 | 3 | 0.165 | -0.4411 | 1.253 | 0.06619 | -1.748 | 2.347 | 0.1645 | 1.413 | 2.463 | 0.07139
0.765 | 5 | 0.02039 | -0.9437 | 2.489 | 0.6474 | -0.12 | 1.634 | 0.03441 | 0.3632 | 2.683 | 0.07796
0.765 | 7 | -0.5353 | -0.01499 | 1.35 | 0.1943 | 0.4832 | 1.561 | 0.1978 | -0.4927 | 2.974 | 0.03559
0.765 | 10 | 0.2066 | 0.319 | 1.255 | 0.07153 | -1.594 | 2.044 | 0.5366 | 1.019 | 3.121 | 0.04876
0.765 | 15 | 0.1403 | -0.4305 | 1.233 | 0.08367 | 0.5889 | 1.935 | 0.07007 | -0.5881 | 3.137 | 0.03373
0.765 | 20 | 0.4965 | -0.8221 | 1.143 | 0.03977 | -0.3599 | 1.676 | 0.04736 | 0.7449 | 3.459 | 0.05238
1.901 | 1 | -0.7684 | 0.6998 | 1.831 | 0.2151 | -2.082 | 2.319 | 0.0338 | 1.688 | 2.435 | 0.105
1.901 | 3 | -1.14 | 2.18 | 2.041 | 1.427 | -0.6581 | 1.894 | 0.1377 | -0.4285 | 3.087 | 0.05535
1.901 | 5 | -1.124 | 2.897 | 2.34 | 1.073 | -1.005 | 2.173 | 0.1106 | -0.7631 | 3.388 | 0.05777
1.901 | 7 | -0.008957 | -0.3364 | 2.328 | 0.1267 | 0.518 | 2.293 | 0.05662 | -0.9804 | 3.593 | 0.7221
1.901 | 10 | 0.1283 | -0.6112 | 1.482 | 0.1026 | 2.025 | 2.357 | 0.1313 | -0.8275 | 2.555 | 0.05083
1.901 | 15 | 1.338 | 0.3266 | 0.5116 | 0.09119 | -5.437 | 2.553 | 0.8633 | 2.411 | 2.987 | 0.08062
1.901 | 20 | 0.8774 | 0.7292 | 2.01 | 1.074 | -2.93 | 2.278 | 0.08208 | 1.819 | 3.244 | 0.16
4.091 | 1 | -0.04256 | 0.3565 | 1.729 | 0.0512 | -5.462 | 2.294 | 0.03253 | 4.708 | 2.306 | 0.03091
4.091 | 3 | 0.2391 | -0.2714 | 1.393 | 0.0361 | -1.186 | 2.124 | 0.3041 | 0.7688 | 2.415 | 0.1333
4.091 | 5 | 0.9015 | -0.4913 | 1.45 | 0.05279 | -2.24 | 2.331 | 0.5149 | 1.278 | 2.564 | 0.1968
4.091 | 7 | 0.7293 | -0.6051 | 1.321 | 0.03636 | -1.528 | 2.874 | 0.6297 | 0.686 | 3.029 | 0.09771
4.091 | 10 | -0.6867 | 2.198 | 1.119 | 0.03131 | -2.988 | 1.555 | 0.2871 | 1.365 | 1.941 | 0.1589
4.091 | 15 | 0.8898 | 5.621 | 2.734 | 0.03881 | -7.862 | 2.73 | 0.06381 | 2.048 | 3.331 | 0.1398
4.091 | 20 | 0.9684 | -0.3646 | 1.299 | 0.09187 | 0.6542 | 1.774 | 0.1164 | -1.164 | 2.808 | 0.06702
9.503 | 1 | -0.6473 | -0.6613 | 0.5526 | 0.03062 | 0.846 | 1.915 | 0.06788 | 0.1538 | 0.5822 | 0.5801
9.503 | 3 | 0.1064 | -2.012 | 2.075 | 0.2052 | 2.879 | 2.447 | 0.3071 | -1.228 | 2.903 | 0.06644
9.503 | 5 | -0.188 | 2.371 | 2.419 | 0.4211 | -1.569 | 2.116 | 0.1307 | -0.9032 | 3.158 | 0.1028
9.503 | 7 | -0.128 | 0.2514 | 1.273 | 0.03058 | 0.1661 | 1.906 | 0.03587 | -0.7456 | 3.302 | 0.1012
9.503 | 10 | 0.0884 | -0.4147 | 1.53 | 0.06981 | 1.389 | 1.944 | 0.1267 | -0.1443 | 2.32 | 0.0513
9.503 | 15 | 1.041 | -0.09723 | 1.613 | 1.968 | -1.585 | 2.317 | 0.05264 | 0.755 | 2.639 | 0.219
9.503 | 20 | 0.04432 | -0.09697 | 2.962 | 0.1891 | -1.573 | 2.116 | 0.0309 | 1.324 | 2.01 | 0.06174
17.103 | 1 | 0.03572 | -0.3239 | 1.046 | 0.4696 | 0.1582 | 2.48 | 0.4782 | -0.1113 | 3.517 | 0.172 |  | b1: BHfactor; b2: DoubleSig1; b3: DoubleSig2; b4: DoubleSig3; b1: BHfactor; b1: BHfactor; b1: BHfactor
17.103 | 3 | -0.1279 | -3.453 | 2.672 | 0.2537 | 1.701 | 2.094 | 0.2174 | 1.632 | 3.062 | 0.1165 | 1 | bar: b1 to b1; b1; b1
17.103 | 5 | 0.001983 | 1.29 | 1.777 | 0.2728 | -0.909 | 2.049 | 0.04748 | 0.6269 | 2.816 | 0.03089 | 1 | bar: b1 to b1; b1; b1
17.103 | 7 | -0.1652 | -0.8185 | 1.96 | 0.1609 | 1.435 | 1.811 | 0.04106 | -0.8448 | 3.187 | 0.04056 | 1 | bar: b1 to b1; b1; b1
17.103 | 10 | -0.6666 | -0.8248 | 1.359 | 0.03282 | 4.208 | 1.98 | 0.3351 | -3.953 | 3.176 | 0.4598 | 1 | bar: b1 to b1; b1; b1
17.103 | 15 | -0.7934 | -1.253 | 0.9504 | 0.1803 | 4.992 | 1.957 | 0.857 | -2.997 | 3.192 | 0.03263 | 1 | bar: b1 to b1; b1; b1
17.103 | 20 | 0.1079 | 1.292e-05 | -0.9979 | 0.6017 | -3.442e-06 | 0.1944 | 0.4861 | 6.93e-07 | 1.755 | 2.347 | 1 | bar: b1 to b1; b1; b1
31.263 | 1 | -0.1552 | 0.1108 | 0.4836 | 0.05675 | -2.21 | 4.899 | 0.5515 | 0.6674 | 4.289 | 0.8217 | 1 | bar: b1 to b1; b1; b1
31.263 | 3 | -0.3363 | 3.097 | 1.797 | 0.4747 | -3.592 | 1.567 | 0.2098 | 0.877 | 2.58 | 0.03009 | 1 | bar: b1 to b1; b1; b1
31.263 | 5 | -0.08196 | 0.3678 | 4.073 | 0.9869 | 0.1428 | 1.903 | 0.08037 | -0.3657 | 2.733 | 0.439 | 1 | bar: b1 to b1; b1; b1
31.263 | 7 | -0.1156 | -0.2371 | 2.112 | 0.04488 | 0.434 | 2.214 | 0.1643 | -0.3904 | 3.508 | 0.4626 | 1 | bar: b1 to b1; b1; b1
31.263 | 10 | -0.3109 | -0.6923 | 1.828 | 0.03055 | 0.9699 | 1.918 | 0.1009 | -0.4485 | 3.858 | 0.1274 | 1 | bar: b1 to b1; b1; b1
31.263 | 15 | -1.138 | 1.009 | 0.9141 | 0.05217 | 1.024 | 1.986 | 0.06644 | -1.086 | 2.094 | 0.4358 | 1 | bar: b1 to b1; b1; b1
31.263 | 20 | -0.647 | -5.116 | 1.737 | 0.0304 | 5.862 | 1.82 | 0.06384 | -0.2797 | 3.219 | 0.1792 | 1 | bar: b1 to b1; b1; b1
49.983 | 1 | 0.2211 | -0.3063 | 0.09281 | 0.06814 | 0.3984 | 1.687 | 1.486 | -0.1992 | 3.58 | 0.2312 | 1 | bar: b1 to b1; b1; b1
49.983 | 3 | 0.1906 | -0.7082 | 1.676 | 0.1948 | -0.237 | 0.2478 | 0.06791 | 0.8898 | 2.56 | 0.1732 | 1 | bar: b1 to b1; b1; b1
49.983 | 5 | -0.06755 | -0.2639 | 1.472 | 0.07852 | 0.2603 | 1.968 | 0.03873 | 0.1767 | 3.257 | 0.1122 | 1 | bar: b1 to b1; b1; b1
49.983 | 7 | -0.08597 | -0.2321 | 0.872 | 0.06928 | 0.4298 | 2.195 | 0.4887 | -0.0832 | 2.695 | 0.03006 | 1 | bar: b1 to b1; b1; b1
49.983 | 10 | -0.1139 | 0.6933 | 1.731 | 0.03042 | 0.8246 | 1.9 | 0.03493 | -1.425 | 1.607 | 0.0553 | 1 | bar: b1 to b1; b1; b1
49.983 | 15 | 0.01155 | -0.3556 | 0.2773 | 0.0853 | 0.6135 | 2.003 | 0.03047 | -0.2902 | 2.331 | 0.07066 | 1 | bar: b1 to b1; b1; b1
49.983 | 20 | -0.6324 | -0.1988 | 2.277 | 0.2128 | 0.8335 | 1.979 | 0.03001 | -0.07456 | 2.343 | 2.497 | 1 | bar: b1 to b1; b1; b1
67.763 | 1 | 0.5127 | -0.6336 | 0.411 | 0.3913 | 0.7783 | 1.753 | 0.6972 | -0.5535 | 3.03 | 0.7397 | 1.1294 | bar: b1 to b1; b1; b1
67.763 | 3 | 0.7234 | -0.9453 | 0.5775 | 0.3695 | -0.1164 | 1.917 | 0.06772 | 0.5753 | 2.588 | 0.1494 | 1.4219 | bar: b1 to b1; b1; b1
67.763 | 5 | 0.6124 | -0.8658 | 0.8866 | 0.3704 | -0.09837 | 1.891 | 0.03469 | 0.5779 | 2.955 | 0.1815 | 1.7901 | bar: b1 to b1; b1; b1
67.763 | 7 | 0.627 | -0.8535 | 0.7992 | 0.03896 | 0.5625 | 2.049 | 0.6227 | -0.1658 | 1.362 | 0.06625 | 2.2536 | bar: b1 to b1; b1; b1
67.763 | 10 | 0.8079 | -1.033 | 0.7929 | 0.05296 | 0.2116 | 2.092 | 0.0319 | 0.1877 | 3.366 | 0.1776 | 2.8371 | bar: b1 to b1; b1; b1
67.763 | 15 | 1.006 | -1.502 | 0.8026 | 0.04721 | 0.9969 | 1.673 | 0.2653 | -0.4645 | 1.58 | 0.1116 | 3.5717 | bar: b1 to b1; b1; b1
67.763 | 20 | 1.034 | -1.739 | 0.8262 | 0.07974 | 1.426 | 1.396 | 0.3125 | -0.7248 | 1.409 | 0.1187 | 4.4965 | bar: b1 to b1; b1; b1
92.163 | 1 | 0.0197 | 0.2564 | 0.7916 | 0.09644 | 0.1774 | 2.213 | 0.3504 | -0.2219 | 3.499 | 0.4127 | 5.6607 | bar: b1 to b1; b1; b1
92.163 | 3 | -0.0643 | 0.2853 | 0.8159 | 0.09441 | -0.3784 | 1.583 | 0.226 | 0.4964 | 2.515 | 0.1558 | 7.1265 | bar: b1 to b1; b1; b1
92.163 | 5 | -0.01648 | 0.5196 | 0.8249 | 0.09294 | -1.115 | 1.734 | 0.5607 | 0.9193 | 2.724 | 0.2623 | 8.9717 | bar: b1 to b1; b1; b1
92.163 | 7 | 0.06812 | 0.46 | 0.797 | 0.0502 | -0.9952 | 1.227 | 0.4548 | 0.7854 | 2.36 | 0.6179 | 11.295 | bar: b1 to b1; b1; b1
92.163 | 10 | -0.3935 | 0.7104 | 0.7122 | 0.1033 | -0.6262 | 1.581 | 0.471 | 0.5055 | 2.568 | 0.37 | 14.219 | bar: b1 to b1; b1; b1
92.163 | 15 | -1.133 | 1.739 | 0.7248 | 0.1133 | -1.073 | 1.579 | 0.2948 | 0.6223 | 2.285 | 0.2097 | 17.901 | bar: b1 to b1; b1; b1
92.163 | 20 | -0.8581 | 1.193 | 0.7467 | 0.04267 | -0.9124 | 1.709 | 0.03026 | 0.6888 | 1.868 | 0.05156 | 22.536 | bar: b1 to b1; b1; b1
125.563 | 1 | -0.07406 | 0.4774 | 1.019 | 0.6802 | 0.2509 | 1.809 | 0.3117 | -0.3043 | 3.033 | 0.6048 | 28.371 | bar: b1 to b1; b1; b1
125.563 | 3 | 0.05932 | -0.1616 | 0.4643 | 0.1781 | 0.2239 | 1.587 | 0.4782 | 0.3206 | 2.513 | 0.1157 | 35.717 | bar: b1 to b1; b1; b1
125.563 | 5 | -0.2342 | -0.1386 | 0.7241 | 0.08242 | 0.7668 | 2.084 | 1.451 | 0.2127 | 2.554 | 0.05479 | 44.965 | bar: b1 to b1; b1; b1
125.563 | 7 | -0.03871 | -0.1351 | 0.6037 | 0.05318 | 0.06696 | 1.333 | 0.07633 | 0.5187 | 2.845 | 0.2876 | 56.607 | bar: b1 to b1; b1; b1
125.563 | 10 | -0.0715 | -0.136 | 0.6622 | 0.06003 | 0.1226 | 1.301 | 0.1747 | 0.5157 | 3.187 | 0.313 | 71.265 | bar: b1 to b1; b1; b1
125.563 | 15 | -0.08676 | -0.3097 | 0.7227 | 0.2373 | 0.1389 | 2.327 | 0.04148 | 0.6073 | 2.406 | 1.045 | 89.716 | bar: b1 to b1; b1; b1
125.563 | 20 | -3.477e-05 | 0.4445 | 0.3766 | 0.03067 | 0.7827 | 2.307 | 0.2344 | -1.803 | 2.665 | 2.39 | 112.94 | bar: b1 to b1; b1; b1
171.163 | 1 | -0.07338 | 0.3722 | 1.09 | 0.1759 | 0.4753 | 1.906 | 0.3833 | -0.3492 | 3.017 | 0.6247 | 142.19 | bar: b1 to b1; b1; b1
171.163 | 3 | -0.3492 | 0.492 | 0.6937 | 0.7454 | 0.05888 | 1.373 | 0.1208 | 0.349 | 2.379 | 0.1023 | 179.01 | bar: b1 to b1; b1; b1
171.163 | 5 | -0.2462 | 0.2931 | 1.112 | 0.2591 | 0.149 | 2.215 | 0.5683 | 0.3265 | 2.568 | 0.1899 | 225.36 | bar: b1 to b1; b1; b1
171.163 | 7 | -1.708 | 3.107 | 0.5117 | 1.37 | -0.675 | 1.368 | 0.448 | 0.0481 | 2.927 | 0.1459 | 283.71 | bar: b1 to b1; b1; b1
171.163 | 10 | -0.3104 | 0.2979 | 1.009 | 0.1376 | 0.2513 | 2.072 | 0.126 | 0.2265 | 2.64 | 0.1865 | 357.17 | bar: b1 to b1; b1; b1
171.163 | 15 | -0.3253 | 0.5781 | 1.019 | 0.3249 | -0.1928 | 0.4579 | 0.03069 | 0.3176 | 3.5 | 0.09882 | 449.65 | bar: b1 to b1; b1; b1
171.163 | 20 | -0.4432 | 0.3022 | 1.365 | 0.1562 | 0.1916 | 0.3348 | 0.5993 | 0.2725 | 3.149 | 0.1119 | 566.08 | bar: b1 to b1; b1; b1
233.563 | 1 | -0.2524 | 0.7302 | 0.8684 | 0.4837 | 0.3296 | 1.937 | 0.2689 | -0.2654 | 3.033 | 0.5506 | 712.65 | bar: b1 to b1; b1; b1
233.563 | 3 | -0.1826 | 0.2872 | 0.5038 | 0.2203 | 0.5864 | 2.117 | 0.2001 | -0.1256 | 3.442 | 0.2304 | 897.16 | bar: b1 to b1; b1; b1
233.563 | 5 | -0.2097 | 0.3073 | 0.388 | 0.2134 | 0.4258 | 2.526 | 0.1957 | 0.08409 | 1.818 | 0.09359 | 1129.4 | bar: b1 to b1; b1; b1
233.563 | 7 | -0.2038 | 0.2643 | 0.4847 | 0.1925 | 0.469 | 2.85 | 0.2884 | 0.08612 | 1.975 | 0.11 | 1421.9 | bar: b1 to b1; b1; b1
233.563 | 10 | -0.1528 | 0.196 | 0.5972 | 0.03631 | 0.3569 | 2.242 | 0.1873 | 0.171 | 2.647 | 0.2137 | 1790.1 | bar: b1 to b1; b1; b1
233.563 | 15 | -0.2176 | 0.2579 | 0.9911 | 0.3731 | 0.297 | 2.197 | 0.5821 | 0.1893 | 2.365 | 0.04629 | 2253.6 | bar: b1 to b1; b1; b1
233.563 | 20 | -0.1964 | 0.3334 | 0.5955 | 0.0332 | 0.6204 | 2.24 | 0.2713 | -0.4078 | 2.525 | 1.239 | 2837.1 | bar: b1 to b1; b1; b1
364.963 | 1 | 0.309 | 0.2892 | 1.008 | 0.09717 | 1.483 | 1.96 | 0.3932 | -1.849 | 2.199 | 1.544 | 3571.7 | bar: b1 to b1; b1; b1
364.963 | 3 | 0.4166 | 0.2957 | 1.119 | 0.1132 | 1.641 | 2.006 | 0.4062 | -2.299 | 2.337 | 1.597 | 4496.5 | bar: b1 to b1; b1; b1
364.963 | 5 | -0.07987 | 0.2901 | 1.246 | 0.1258 | 0.5141 | 2.141 | 0.03082 | -0.02877 | 2.271 | 0.03192 | 5660.8 | bar: b1 to b1; b1; b1
364.963 | 7 | 1.624 | 1.962 | 1.168 | 0.318 | -6.155 | 1.587 | 1.495 | 2.804 | 3.209 | 0.4851 | 7126.5 | bar: b1 to b1; b1; b1
364.963 | 10 | 0.5279 | 1.414 | 1.206 | 0.2517 | -5.988 | 2.391 | 0.9772 | 4.254 | 2.861 | 0.5427 | 8971.7 | bar: b1 to b1; b1; b1
364.963 | 15 | 0.3461 | 1.091 | 1.251 | 0.2 | -2.274 | 1.738 | 1.049 | 1.141 | 3.336 | 0.03898 | 10000 | bar: b1 to b1; b1; b1
364.963 | 20 | 0.9819 | 1.05 | 1.145 | 0.2118 | -8.131 | 3.138 | 1.581 | 4.306 | 2.972 | 0.6642 | 10000 | bar: b1 to b1; b1; b1
483.563 | 1 | 0.309 | 0.2892 | 1.008 | 0.09717 | 1.483 | 1.96 | 0.3932 | -1.849 | 2.199 | 1.544 | 10000 | bar: b1 to b1; b1; b1
483.563 | 3 | 0.4166 | 0.2957 | 1.119 | 0.1132 | 1.641 | 2.006 | 0.4062 | -2.299 | 2.337 | 1.597 | 10000 | bar: b1 to b1; b1; b1
483.563 | 5 | -0.07987 | 0.2901 | 1.246 | 0.1258 | 0.5141 | 2.141 | 0.03082 | -0.02877 | 2.271 | 0.03192 | 10000 | bar: b1 to b1; b1; b1
483.563 | 7 | 1.624 | 1.962 | 1.168 | 0.318 | -6.155 | 1.587 | 1.495 | 2.804 | 3.209 | 0.4851 | 10000 | bar: b1 to b1; b1; b1
483.563 | 10 | 0.5279 | 1.414 | 1.206 | 0.2517 | -5.988 | 2.391 | 0.9772 | 4.254 | 2.861 | 0.5427 | 10000 | bar: b1 to b1; b1; b1
483.563 | 15 | 0.3461 | 1.091 | 1.251 | 0.2 | -2.274 | 1.738 | 1.049 | 1.141 | 3.336 | 0.03898 | 10000 | bar: b1 to b1; b1; b1
483.563 | 20 | 0.9819 | 1.05 | 1.145 | 0.2118 | -8.131 | 3.138 | 1.581 | 4.306 | 2.972 | 0.6642 | 10000 | bar: b1 to b1; b1; b1
631.563 | 1 | 0.309 | 0.2892 | 1.008 | 0.09717 | 1.483 | 1.96 | 0.3932 | -1.849 | 2.199 | 1.544 | 10000 | bar: b1 to b1; b1; b1
631.563 | 3 | 0.4166 | 0.2957 | 1.119 | 0.1132 | 1.641 | 2.006 | 0.4062 | -2.299 | 2.337 | 1.597 | 10000 | bar: b1 to b1; b1; b1
631.563 | 5 | -0.07987 | 0.2901 | 1.246 | 0.1258 | 0.5141 | 2.141 | 0.03082 | -0.02877 | 2.271 | 0.03192 | 10000 | bar: b1 to b1; b1; b1
631.563 | 7 | 1.624 | 1.962 | 1.168 | 0.318 | -6.155 | 1.587 | 1.495 | 2.804 | 3.209 | 0.4851 | 10000 | bar: b1 to b1; b1; b1
631.563 | 10 | 0.5279 | 1.414 | 1.206 | 0.2517 | -5.988 | 2.391 | 0.9772 | 4.254 | 2.861 | 0.5427 | 10000 | bar: b1 to b1; b1; b1
631.563 | 15 | 0.3461 | 1.091 | 1.251 | 0.2 | -2.274 | 1.738 | 1.049 | 1.141 | 3.336 | 0.03898 | 10000 | bar: b1 to b1; b1; b1
631.563 | 20 | 0.9819 | 1.05 | 1.145 | 0.2118 | -8.131 | 3.138 | 1.581 | 4.306 | 2.972 | 0.6642 | 10000 | bar: b1 to b1; b1; b1
774.683 | 1 | 0.309 | 0.2892 | 1.008 | 0.09717 | 1.483 | 1.96 | 0.3932 | -1.849 | 2.199 | 1.544 | 10000 | bar: b1 to b1; b1; b1
774.683 | 3 | 0.4166 | 0.2957 | 1.119 | 0.1132 | 1.641 | 2.006 | 0.4062 | -2.299 | 2.337 | 1.597 | 10000 | bar: b1 to b1; b1; b1
774.683 | 5 | -0.07987 | 0.2901 | 1.246 | 0.1258 | 0.5141 | 2.141 | 0.03082 | -0.02877 | 2.271 | 0.03192 | 10000 | bar: b1 to b1; b1; b1
774.683 | 7 | 1.624 | 1.962 | 1.168 | 0.318 | -6.155 | 1.587 | 1.495 | 2.804 | 3.209 | 0.4851 | 10000 | bar: b1 to b1; b1; b1
774.683 | 10 | 0.5279 | 1.414 | 1.206 | 0.2517 | -5.988 | 2.391 | 0.9772 | 4.254 | 2.861 | 0.5427
774.683 | 15 | 0.3461 | 1.091 | 1.251 | 0.2 | -2.274 | 1.738 | 1.049 | 1.141 | 3.336 | 0.03898
774.683 | 20 | 0.9819 | 1.05 | 1.145 | 0.2118 | -8.131 | 3.138 | 1.581 | 4.306 | 2.972 | 0.6642
897.803 | 1 | 0.309 | 0.2892 | 1.008 | 0.09717 | 1.483 | 1.96 | 0.3932 | -1.849 | 2.199 | 1.544
897.803 | 3 | 0.4166 | 0.2957 | 1.119 | 0.1132 | 1.641 | 2.006 | 0.4062 | -2.299 | 2.337 | 1.597
897.803 | 5 | -0.07987 | 0.2901 | 1.246 | 0.1258 | 0.5141 | 2.141 | 0.03082 | -0.02877 | 2.271 | 0.03192
897.803 | 7 | 1.624 | 1.962 | 1.168 | 0.318 | -6.155 | 1.587 | 1.495 | 2.804 | 3.209 | 0.4851
897.803 | 10 | 0.5279 | 1.414 | 1.206 | 0.2517 | -5.988 | 2.391 | 0.9772 | 4.254 | 2.861 | 0.5427
897.803 | 15 | 0.3461 | 1.091 | 1.251 | 0.2 | -2.274 | 1.738 | 1.049 | 1.141 | 3.336 | 0.03898
897.803 | 20 | 0.9819 | 1.05 | 1.145 | 0.2118 | -8.131 | 3.138 | 1.581 | 4.306 | 2.972 | 0.6642
1036.361 | 1 | 0.309 | 0.2892 | 1.008 | 0.09717 | 1.483 | 1.96 | 0.3932 | -1.849 | 2.199 | 1.544
1036.361 | 3 | 0.4166 | 0.2957 | 1.119 | 0.1132 | 1.641 | 2.006 | 0.4062 | -2.299 | 2.337 | 1.597
1036.361 | 5 | -0.07987 | 0.2901 | 1.246 | 0.1258 | 0.5141 | 2.141 | 0.03082 | -0.02877 | 2.271 | 0.03192
1036.361 | 7 | 1.624 | 1.962 | 1.168 | 0.318 | -6.155 | 1.587 | 1.495 | 2.804 | 3.209 | 0.4851
1036.361 | 10 | 0.5279 | 1.414 | 1.206 | 0.2517 | -5.988 | 2.391 | 0.9772 | 4.254 | 2.861 | 0.5427
1036.361 | 15 | 0.3461 | 1.091 | 1.251 | 0.2 | -2.274 | 1.738 | 1.049 | 1.141 | 3.336 | 0.03898
1036.361 | 20 | 0.9819 | 1.05 | 1.145 | 0.2118 | -8.131 | 3.138 | 1.581 | 4.306 | 2.972 | 0.6642
0.765 | 1 | 1 | 0 | 0 | 0 | 0 | 0 | 0 | 0 | 0 | 0
0.765 | 3 | 1 | 0 | 0 | 0 | 0 | 0 | 0 | 0 | 0 | 0
0.765 | 5 | 1 | 0 | 0 | 0 | 0 | 0 | 0 | 0 | 0 | 0
0.765 | 7 | 1 | 0 | 0 | 0 | 0 | 0 | 0 | 0 | 0 | 0
0.765 | 10 | 1 | 0 | 0 | 0 | 0 | 0 | 0 | 0 | 0 | 0
0.765 | 15 | 1 | 0 | 0 | 0 | 0 | 0 | 0 | 0 | 0 | 0
0.765 | 20 | 1 | 0 | 0 | 0 | 0 | 0 | 0 | 0 | 0 | 0
1.901 | 1 | 1 | 0 | 0 | 0 | 0 | 0 | 0 | 0 | 0 | 0
1.901 | 3 | 1 | 0 | 0 | 0 | 0 | 0 | 0 | 0 | 0 | 0
1.901 | 5 | 1 | 0 | 0 | 0 | 0 | 0 | 0 | 0 | 0 | 0
1.901 | 7 | 1 | 0 | 0 | 0 | 0 | 0 | 0 | 0 | 0 | 0
1.901 | 10 | 1 | 0 | 0 | 0 | 0 | 0 | 0 | 0 | 0 | 0
1.901 | 15 | 1 | 0 | 0 | 0 | 0 | 0 | 0 | 0 | 0 | 0
1.901 | 20 | 1 | 0 | 0 | 0 | 0 | 0 | 0 | 0 | 0 | 0
4.091 | 1 | 1 | 0 | 0 | 0 | 0 | 0 | 0 | 0 | 0 | 0
4.091 | 3 | 1 | 0 | 0 | 0 | 0 | 0 | 0 | 0 | 0 | 0
4.091 | 5 | 1 | 0 | 0 | 0 | 0 | 0 | 0 | 0 | 0 | 0
4.091 | 7 | 1 | 0 | 0 | 0 | 0 | 0 | 0 | 0 | 0 | 0
4.091 | 10 | 1 | 0 | 0 | 0 | 0 | 0 | 0 | 0 | 0 | 0
4.091 | 15 | 1 | 0 | 0 | 0 | 0 | 0 | 0 | 0 | 0 | 0
4.091 | 20 | 1 | 0 | 0 | 0 | 0 | 0 | 0 | 0 | 0 | 0
9.503 | 1 | 1 | 0 | 0 | 0 | 0 | 0 | 0 | 0 | 0 | 0
9.503 | 3 | 1 | 0 | 0 | 0 | 0 | 0 | 0 | 0 | 0 | 0
9.503 | 5 | 1 | 0 | 0 | 0 | 0 | 0 | 0 | 0 | 0 | 0
9.503 | 7 | 1 | 0 | 0 | 0 | 0 | 0 | 0 | 0 | 0 | 0
9.503 | 10 | 1 | 0 | 0 | 0 | 0 | 0 | 0 | 0 | 0 | 0
9.503 | 15 | 1 | 0 | 0 | 0 | 0 | 0 | 0 | 0 | 0 | 0
9.503 | 20 | 1 | 0 | 0 | 0 | 0 | 0 | 0 | 0 | 0 | 0
17.103 | 1 | 1 | 0 | 0 | 0 | 0 | 0 | 0 | 0 | 0 | 0
17.103 | 3 | 1 | 0 | 0 | 0 | 0 | 0 | 0 | 0 | 0 | 0
17.103 | 5 | 1 | 0 | 0 | 0 | 0 | 0 | 0 | 0 | 0 | 0
17.103 | 7 | 1 | 0 | 0 | 0 | 0 | 0 | 0 | 0 | 0 | 0
17.103 | 10 | 1 | 0 | 0 | 0 | 0 | 0 | 0 | 0 | 0 | 0
17.103 | 15 | 1 | 0 | 0 | 0 | 0 | 0 | 0 | 0 | 0 | 0
17.103 | 20 | 1 | 0 | 0 | 0 | 0 | 0 | 0 | 0 | 0 | 0
31.263 | 1 | 1 | 0 | 0 | 0 | 0 | 0 | 0 | 0 | 0 | 0
31.263 | 3 | 1 | 0 | 0 | 0 | 0 | 0 | 0 | 0 | 0 | 0
31.263 | 5 | 0.1515 | -0.3155 | 1.876 | 0.08273 | 0.5124 | 1.847 | 0.03604 | 0.6831 | 3.096 | 0.1265
31.263 | 7 | 0.1485 | -0.2252 | 2.292 | 0.03113 | 0.4358 | 1.888 | 0.03527 | 0.6775 | 3.369 | 0.09965
31.263 | 10 | 1.001 | -0.6834 | 1.838 | 0.03016 | 0.2175 | 1.751 | 0.1078 | 0.4775 | 3.643 | 0.037
31.263 | 15 | 1.01 | -0.06747 | 2.948 | 0.03436 | -0.6557 | 1.876 | 0.03019 | 0.3206 | 1.97 | 0.07739
31.263 | 20 | 1.005 | 0.6253 | 2.13 | 0.1884 | -0.8163 | 1.849 | 0.0342 | -0.139 | 2.47 | 0.06288
49.983 | 1 | 1 | 0 | 0 | 0 | 0 | 0 | 0 | 0 | 0 | 0
49.983 | 3 | 1 | 0 | 0 | 0 | 0 | 0 | 0 | 0 | 0 | 0
49.983 | 5 | 1.011 | 0.1495 | 2.27 | 0.04693 | -0.6167 | 2.069 | 0.09917 | 0.4699 | 2.966 | 0.08186
49.983 | 7 | 1.007 | 0.1836 | 2.317 | 0.4301 | -0.627 | 2.154 | 0.1941 | 0.451 | 3.268 | 0.05783
49.983 | 10 | 1.014 | 0.4953 | 3.505 | 0.07633 | -0.3422 | 2.946 | 0.03008 | -0.1414 | 1.796 | 0.13
49.983 | 15 | 1.013 | -1.255 | 1.893 | 0.03076 | 1.103 | 2 | 0.03003 | -0.2673 | 2.976 | 0.0459
49.983 | 20 | 0.9969 | 3.649 | 2.179 | 0.6824 | -5.869 | 2.623 | 0.7018 | 1.42 | 2.905 | 0.1991
67.763 | 1 | 1 | 0 | 0 | 0 | 0 | 0 | 0 | 0 | 0 | 0
67.763 | 3 | 1 | 0 | 0 | 0 | 0 | 0 | 0 | 0 | 0 | 0
67.763 | 5 | 1 | 0 | 0 | 0 | 0 | 0 | 0 | 0 | 0 | 0
67.763 | 7 | 1.012 | 0.268 | 1.811 | 0.03215 | -0.7212 | 1.938 | 0.07885 | 0.46 | 3.207 | 0.08049
67.763 | 10 | 0.994 | 0.4213 | 1.745 | 0.07627 | -1.241 | 1.983 | 0.1812 | 1.413 | 3.594 | 0.6885
67.763 | 15 | 0.9924 | 0.01901 | 0.7295 | 0.0807 | -4.986 | 3.174 | 0.799 | 7.565 | 4.071 | 0.9678
67.763 | 20 | 1.261 | -0.6468 | 1.83 | 0.03784 | -0.6594 | 1.739 | 2.485 | 0.736 | 2.028 | 0.2282
92.163 | 1 | 1 | 0 | 0 | 0 | 0 | 0 | 0 | 0 | 0 | 0
92.163 | 3 | 1 | 0 | 0 | 0 | 0 | 0 | 0 | 0 | 0 | 0
92.163 | 5 | 1 | 0 | 0 | 0 | 0 | 0 | 0 | 0 | 0 | 0
92.163 | 7 | 1.009 | 0.08056 | 2.188 | 0.2688 | -0.4327 | 2.065 | 0.1052 | 0.3592 | 3.076 | 0.0998
92.163 | 10 | 0.9924 | 0.5881 | 2.064 | 0.5931 | -1.319 | 2.423 | 0.4603 | 0.745 | 3.242 | 0.1523
92.163 | 15 | 1.015 | 0.1243 | 1.397 | 0.1817 | -0.5381 | 2.143 | 0.3613 | 0.4563 | 3.626 | 0.1228
92.163 | 20 | 1.036 | 0.0695 | 2.38 | 0.03269 | -0.579 | 2.254 | 0.3216 | 0.3287 | 2.666 | 0.03993
125.563 | 1 | 1 | 0 | 0 | 0 | 0 | 0 | 0 | 0 | 0 | 0
125.563 | 3 | 1 | 0 | 0 | 0 | 0 | 0 | 0 | 0 | 0 | 0
125.563 | 5 | 1 | 0 | 0 | 0 | 0 | 0 | 0 | 0 | 0 | 0
125.563 | 7 | 1 | 0 | 0 | 0 | 0 | 0 | 0 | 0 | 0 | 0
125.563 | 10 | 1 | 0 | 0 | 0 | 0 | 0 | 0 | 0 | 0 | 0
125.563 | 15 | 1 | 0 | 0 | 0 | 0 | 0 | 0 | 0 | 0 | 0
125.563 | 20 | 1 | 0 | 0 | 0 | 0 | 0 | 0 | 0 | 0 | 0
171.163 | 1 | 1 | 0 | 0 | 0 | 0 | 0 | 0 | 0 | 0 | 0
171.163 | 3 | 1 | 0 | 0 | 0 | 0 | 0 | 0 | 0 | 0 | 0
171.163 | 5 | 1 | 0 | 0 | 0 | 0 | 0 | 0 | 0 | 0 | 0
171.163 | 7 | 1 | 0 | 0 | 0 | 0 | 0 | 0 | 0 | 0 | 0
171.163 | 10 | 1 | 0 | 0 | 0 | 0 | 0 | 0 | 0 | 0 | 0
171.163 | 15 | 1 | 0 | 0 | 0 | 0 | 0 | 0 | 0 | 0 | 0
171.163 | 20 | 1 | 0 | 0 | 0 | 0 | 0 | 0 | 0 | 0 | 0
233.563 | 1 | 1 | 0 | 0 | 0 | 0 | 0 | 0 | 0 | 0 | 0
233.563 | 3 | 1 | 0 | 0 | 0 | 0 | 0 | 0 | 0 | 0 | 0
233.563 | 5 | 1 | 0 | 0 | 0 | 0 | 0 | 0 | 0 | 0 | 0
233.563 | 7 | 1 | 0 | 0 | 0 | 0 | 0 | 0 | 0 | 0 | 0
233.563 | 10 | 1 | 0 | 0 | 0 | 0 | 0 | 0 | 0 | 0 | 0
233.563 | 15 | 1 | 0 | 0 | 0 | 0 | 0 | 0 | 0 | 0 | 0
233.563 | 20 | 1 | 0 | 0 | 0 | 0 | 0 | 0 | 0 | 0 | 0
364.963 | 1 | 1 | 0 | 0 | 0 | 0 | 0 | 0 | 0 | 0 | 0
364.963 | 3 | 1 | 0 | 0 | 0 | 0 | 0 | 0 | 0 | 0 | 0
364.963 | 5 | 1 | 0 | 0 | 0 | 0 | 0 | 0 | 0 | 0 | 0
364.963 | 7 | 1 | 0 | 0 | 0 | 0 | 0 | 0 | 0 | 0 | 0
364.963 | 10 | 1 | 0 | 0 | 0 | 0 | 0 | 0 | 0 | 0 | 0
364.963 | 15 | 1 | 0 | 0 | 0 | 0 | 0 | 0 | 0 | 0 | 0
364.963 | 20 | 1 | 0 | 0 | 0 | 0 | 0 | 0 | 0 | 0 | 0
483.563 | 1 | 1 | 0 | 0 | 0 | 0 | 0 | 0 | 0 | 0 | 0
483.563 | 3 | 1 | 0 | 0 | 0 | 0 | 0 | 0 | 0 | 0 | 0
483.563 | 5 | 1 | 0 | 0 | 0 | 0 | 0 | 0 | 0 | 0 | 0
483.563 | 7 | 1 | 0 | 0 | 0 | 0 | 0 | 0 | 0 | 0 | 0
483.563 | 10 | 1 | 0 | 0 | 0 | 0 | 0 | 0 | 0 | 0 | 0
483.563 | 15 | 1 | 0 | 0 | 0 | 0 | 0 | 0 | 0 | 0 | 0
483.563 | 20 | 1 | 0 | 0 | 0 | 0 | 0 | 0 | 0 | 0 | 0
631.563 | 1 | 1 | 0 | 0 | 0 | 0 | 0 | 0 | 0 | 0 | 0
631.563 | 3 | 1 | 0 | 0 | 0 | 0 | 0 | 0 | 0 | 0 | 0
631.563 | 5 | 1 | 0 | 0 | 0 | 0 | 0 | 0 | 0 | 0 | 0
631.563 | 7 | 1 | 0 | 0 | 0 | 0 | 0 | 0 | 0 | 0 | 0
631.563 | 10 | 1 | 0 | 0 | 0 | 0 | 0 | 0 | 0 | 0 | 0
631.563 | 15 | 1 | 0 | 0 | 0 | 0 | 0 | 0 | 0 | 0 | 0
631.563 | 20 | 1 | 0 | 0 | 0 | 0 | 0 | 0 | 0 | 0 | 0
774.683 | 1 | 1 | 0 | 0 | 0 | 0 | 0 | 0 | 0 | 0 | 0
774.683 | 3 | 1 | 0 | 0 | 0 | 0 | 0 | 0 | 0 | 0 | 0
774.683 | 5 | 1 | 0 | 0 | 0 | 0 | 0 | 0 | 0 | 0 | 0
774.683 | 7 | 1 | 0 | 0 | 0 | 0 | 0 | 0 | 0 | 0 | 0
774.683 | 10 | 1 | 0 | 0 | 0 | 0 | 0 | 0 | 0 | 0 | 0
774.683 | 15 | 1 | 0 | 0 | 0 | 0 | 0 | 0 | 0 | 0 | 0
774.683 | 20 | 1 | 0 | 0 | 0 | 0 | 0 | 0 | 0 | 0 | 0
897.803 | 1 | 1 | 0 | 0 | 0 | 0 | 0 | 0 | 0 | 0 | 0
897.803 | 3 | 1 | 0 | 0 | 0 | 0 | 0 | 0 | 0 | 0 | 0
897.803 | 5 | 1 | 0 | 0 | 0 | 0 | 0 | 0 | 0 | 0 | 0
897.803 | 7 | 1 | 0 | 0 | 0 | 0 | 0 | 0 | 0 | 0 | 0
897.803 | 10 | 1 | 0 | 0 | 0 | 0 | 0 | 0 | 0 | 0 | 0
897.803 | 15 | 1 | 0 | 0 | 0 | 0 | 0 | 0 | 0 | 0 | 0
897.803 | 20 | 1 | 0 | 0 | 0 | 0 | 0 | 0 | 0 | 0 | 0
1036.361 | 1 | 1 | 0 | 0 | 0 | 0 | 0 | 0 | 0 | 0 | 0
1036.361 | 3 | 1 | 0 | 0 | 0 | 0 | 0 | 0 | 0 | 0 | 0
1036.361 | 5 | 1 | 0 | 0 | 0 | 0 | 0 | 0 | 0 | 0 | 0
1036.361 | 7 | 1 | 0 | 0 | 0 | 0 | 0 | 0 | 0 | 0 | 0
1036.361 | 10 | 1 | 0 | 0 | 0 | 0 | 0 | 0 | 0 | 0 | 0
1036.361 | 15 | 1 | 0 | 0 | 0 | 0 | 0 | 0 | 0 | 0 | 0
1036.361 | 20 | 1 | 0 | 0 | 0 | 0 | 0 | 0 | 0 | 0 | 0
0.765 | 1 | 0 | 0 | 0 | 0 | 0 | 0 | 0 | 0 | 0 | 0
0.765 | 3 | 0 | 0 | 0 | 0 | 0 | 0 | 0 | 0 | 0 | 0
0.765 | 5 | 0 | 0 | 0 | 0 | 0 | 0 | 0 | 0 | 0 | 0
0.765 | 7 | 0 | 0 | 0 | 0 | 0 | 0 | 0 | 0 | 0 | 0
0.765 | 10 | 0 | 0 | 0 | 0 | 0 | 0 | 0 | 0 | 0 | 0
0.765 | 15 | 0 | 0 | 0 | 0 | 0 | 0 | 0 | 0 | 0 | 0
0.765 | 20 | 0 | 0 | 0 | 0 | 0 | 0 | 0 | 0 | 0 | 0
1.901 | 1 | 0 | 0 | 0 | 0 | 0 | 0 | 0 | 0 | 0 | 0
1.901 | 3 | 0 | 0 | 0 | 0 | 0 | 0 | 0 | 0 | 0 | 0
1.901 | 5 | 0 | 0 | 0 | 0 | 0 | 0 | 0 | 0 | 0 | 0
1.901 | 7 | 0 | 0 | 0 | 0 | 0 | 0 | 0 | 0 | 0 | 0
1.901 | 10 | 0 | 0 | 0 | 0 | 0 | 0 | 0 | 0 | 0 | 0
1.901 | 15 | 0 | 0 | 0 | 0 | 0 | 0 | 0 | 0 | 0 | 0
1.901 | 20 | 0 | 0 | 0 | 0 | 0 | 0 | 0 | 0 | 0 | 0
4.091 | 1 | 0 | 0 | 0 | 0 | 0 | 0 | 0 | 0 | 0 | 0
4.091 | 3 | 0 | 0 | 0 | 0 | 0 | 0 | 0 | 0 | 0 | 0
4.091 | 5 | 0 | 0 | 0 | 0 | 0 | 0 | 0 | 0 | 0 | 0
4.091 | 7 | 0 | 0 | 0 | 0 | 0 | 0 | 0 | 0 | 0 | 0
4.091 | 10 | 0 | 0 | 0 | 0 | 0 | 0 | 0 | 0 | 0 | 0
4.091 | 15 | 0 | 0 | 0 | 0 | 0 | 0 | 0 | 0 | 0 | 0
4.091 | 20 | 0 | 0 | 0 | 0 | 0 | 0 | 0 | 0 | 0 | 0
9.503 | 1 | 0 | 0 | 0 | 0 | 0 | 0 | 0 | 0 | 0 | 0
9.503 | 3 | 0 | 0 | 0 | 0 | 0 | 0 | 0 | 0 | 0 | 0
9.503 | 5 | 0 | 0 | 0 | 0 | 0 | 0 | 0 | 0 | 0 | 0
9.503 | 7 | 0 | 0 | 0 | 0 | 0 | 0 | 0 | 0 | 0 | 0
9.503 | 10 | 0 | 0 | 0 | 0 | 0 | 0 | 0 | 0 | 0 | 0
9.503 | 15 | 0 | 0 | 0 | 0 | 0 | 0 | 0 | 0 | 0 | 0
9.503 | 20 | 0 | 0 | 0 | 0 | 0 | 0 | 0 | 0 | 0 | 0
17.103 | 1 | 0 | 0 | 0 | 0 | 0 | 0 | 0 | 0 | 0 | 0
17.103 | 3 | 0 | 0 | 0 | 0 | 0 | 0 | 0 | 0 | 0 | 0
17.103 | 5 | 0 | 0 | 0 | 0 | 0 | 0 | 0 | 0 | 0 | 0
17.103 | 7 | 0 | 0 | 0 | 0 | 0 | 0 | 0 | 0 | 0 | 0
17.103 | 10 | 0 | 0 | 0 | 0 | 0 | 0 | 0 | 0 | 0 | 0
17.103 | 15 | 0 | 0 | 0 | 0 | 0 | 0 | 0 | 0 | 0 | 0
17.103 | 20 | 0 | 0 | 0 | 0 | 0 | 0 | 0 | 0 | 0 | 0
31.263 | 1 | 0 | 0 | 0 | 0 | 0 | 0 | 0 | 0 | 0 | 0
31.263 | 3 | 0 | 0 | 0 | 0 | 0 | 0 | 0 | 0 | 0 | 0
31.263 | 5 | 0.06895 | 0.1153 | 1.471 | 1.146 | -0.1323 | 2.481 | 0.236 | 0.2632 | 3.031 | 0.1867
31.263 | 7 | 0.06629 | 0.1885 | 2.263 | 1.183 | -0.2866 | 2.767 | 0.4138 | 0.3537 | 3.242 | 0.1848
31.263 | 10 | 0.09879 | 0.1512 | 2.486 | 0.1564 | -0.3663 | 2.718 | 0.2214 | 0.437 | 3.34 | 0.2698
31.263 | 15 | -0.01296 | 0.3766 | 1.027 | 1.241 | -0.5751 | 2.387 | 0.7855 | 0.6009 | 3.525 | 0.7198
31.263 | 20 | 0.08388 | 0.01353 | 0.4459 | 0.03563 | -0.02935 | 2.393 | 0.03141 | 0.1337 | 2.741 | 0.07104
49.983 | 1 | 0 | 0 | 0 | 0 | 0 | 0 | 0 | 0 | 0 | 0
49.983 | 3 | 0 | 0 | 0 | 0 | 0 | 0 | 0 | 0 | 0 | 0
49.983 | 5 | 0.08794 | 0.1184 | 1.345 | 0.5836 | -0.1412 | 2.353 | 0.3254 | 0.295 | 2.999 | 0.1874
49.983 | 7 | 0.07417 | 0.1364 | 1.717 | 1.179 | -0.1785 | 2.665 | 0.2408 | 0.3526 | 3.212 | 0.2067
49.983 | 10 | 0.1029 | 0.04691 | 1.954 | 0.2179 | 0.01707 | 0.6509 | 0.04749 | 0.1658 | 3.595 | 0.09053
49.983 | 15 | 0.1008 | 0.01148 | 0.733 | 0.1063 | 0.02124 | 2.043 | 0.06644 | 0.1386 | 3.68 | 0.0746
49.983 | 20 | 0.09789 | 0.02797 | 2.062 | 0.1118 | 0.01326 | 0.8717 | 0.1659 | 0.1395 | 2.823 | 0.03132
67.763 | 1 | 0 | 0 | 0 | 0 | 0 | 0 | 0 | 0 | 0 | 0
67.763 | 3 | 0 | 0 | 0 | 0 | 0 | 0 | 0 | 0 | 0 | 0
67.763 | 5 | 0 | 0 | 0 | 0 | 0 | 0 | 0 | 0 | 0 | 0
67.763 | 7 | 0.1495 | 0.1292 | 1.757 | 0.1926 | -0.3297 | 2.439 | 0.3916 | 0.4599 | 3.168 | 0.2136
67.763 | 10 | 0.1408 | -0.4972 | 2.587 | 0.2303 | -0.5002 | 1.483 | 0.5832 | 1.754 | 3.069 | 0.9021
67.763 | 15 | 0.1915 | -0.05527 | 0.8381 | 0.04019 | -0.2963 | 2.966 | 0.1473 | 0.6534 | 3.535 | 0.3686
67.763 | 20 | 0.2187 | -0.1666 | 0.8491 | 0.03193 | 0.09291 | 0.9043 | 0.1033 | 0.1322 | 2.702 | 0.0343
92.163 | 1 | 0 | 0 | 0 | 0 | 0 | 0 | 0 | 0 | 0 | 0
92.163 | 3 | 0 | 0 | 0 | 0 | 0 | 0 | 0 | 0 | 0 | 0
92.163 | 5 | 0 | 0 | 0 | 0 | 0 | 0 | 0 | 0 | 0 | 0
92.163 | 7 | 0.09989 | 0.1847 | 0.9509 | 0.1957 | -0.2183 | 2.278 | 0.6181 | 0.3864 | 3.199 | 0.1773
92.163 | 10 | 0.09689 | 0.1562 | 0.8979 | 0.1361 | -0.1675 | 2.399 | 0.679 | 0.3649 | 3.431 | 0.1856
92.163 | 15 | 0.09972 | 0.1466 | 0.8661 | 0.08399 | -0.1457 | 2.868 | 0.9907 | 0.2026 | 3.56 | 0.08114
92.163 | 20 | 0.08337 | 0.1593 | 0.8941 | 0.1029 | -0.07555 | 1.73 | 0.08661 | 0.1249 | 2.664 | 0.03059
125.563 | 1 | 0 | 0 | 0 | 0 | 0 | 0 | 0 | 0 | 0 | 0
125.563 | 3 | 0 | 0 | 0 | 0 | 0 | 0 | 0 | 0 | 0 | 0
125.563 | 5 | 0 | 0 | 0 | 0 | 0 | 0 | 0 | 0 | 0 | 0
125.563 | 7 | 0 | 0 | 0 | 0 | 0 | 0 | 0 | 0 | 0 | 0
125.563 | 10 | 0 | 0 | 0 | 0 | 0 | 0 | 0 | 0 | 0 | 0
125.563 | 15 | 0 | 0 | 0 | 0 | 0 | 0 | 0 | 0 | 0 | 0
125.563 | 20 | 0 | 0 | 0 | 0 | 0 | 0 | 0 | 0 | 0 | 0
171.163 | 1 | 0 | 0 | 0 | 0 | 0 | 0 | 0 | 0 | 0 | 0
171.163 | 3 | 0 | 0 | 0 | 0 | 0 | 0 | 0 | 0 | 0 | 0
171.163 | 5 | 0 | 0 | 0 | 0 | 0 | 0 | 0 | 0 | 0 | 0
171.163 | 7 | 0 | 0 | 0 | 0 | 0 | 0 | 0 | 0 | 0 | 0
171.163 | 10 | 0 | 0 | 0 | 0 | 0 | 0 | 0 | 0 | 0 | 0
171.163 | 15 | 0 | 0 | 0 | 0 | 0 | 0 | 0 | 0 | 0 | 0
171.163 | 20 | 0 | 0 | 0 | 0 | 0 | 0 | 0 | 0 | 0 | 0
233.563 | 1 | 0 | 0 | 0 | 0 | 0 | 0 | 0 | 0 | 0 | 0
233.563 | 3 | 0 | 0 | 0 | 0 | 0 | 0 | 0 | 0 | 0 | 0
233.563 | 5 | 0 | 0 | 0 | 0 | 0 | 0 | 0 | 0 | 0 | 0
233.563 | 7 | 0 | 0 | 0 | 0 | 0 | 0 | 0 | 0 | 0 | 0
233.563 | 10 | 0 | 0 | 0 | 0 | 0 | 0 | 0 | 0 | 0 | 0
233.563 | 15 | 0 | 0 | 0 | 0 | 0 | 0 | 0 | 0 | 0 | 0
233.563 | 20 | 0 | 0 | 0 | 0 | 0 | 0 | 0 | 0 | 0 | 0
364.963 | 1 | 0 | 0 | 0 | 0 | 0 | 0 | 0 | 0 | 0 | 0
364.963 | 3 | 0 | 0 | 0 | 0 | 0 | 0 | 0 | 0 | 0 | 0
364.963 | 5 | 0 | 0 | 0 | 0 | 0 | 0 | 0 | 0 | 0 | 0
364.963 | 7 | 0 | 0 | 0 | 0 | 0 | 0 | 0 | 0 | 0 | 0
364.963 | 10 | 0 | 0 | 0 | 0 | 0 | 0 | 0 | 0 | 0 | 0
364.963 | 15 | 0 | 0 | 0 | 0 | 0 | 0 | 0 | 0 | 0 | 0
364.963 | 20 | 0 | 0 | 0 | 0 | 0 | 0 | 0 | 0 | 0 | 0
483.563 | 1 | 0 | 0 | 0 | 0 | 0 | 0 | 0 | 0 | 0 | 0
483.563 | 3 | 0 | 0 | 0 | 0 | 0 | 0 | 0 | 0 | 0 | 0
483.563 | 5 | 0 | 0 | 0 | 0 | 0 | 0 | 0 | 0 | 0 | 0
483.563 | 7 | 0 | 0 | 0 | 0 | 0 | 0 | 0 | 0 | 0 | 0
483.563 | 10 | 0 | 0 | 0 | 0 | 0 | 0 | 0 | 0 | 0 | 0
483.563 | 15 | 0 | 0 | 0 | 0 | 0 | 0 | 0 | 0 | 0 | 0
483.563 | 20 | 0 | 0 | 0 | 0 | 0 | 0 | 0 | 0 | 0 | 0
631.563 | 1 | 0 | 0 | 0 | 0 | 0 | 0 | 0 | 0 | 0 | 0
631.563 | 3 | 0 | 0 | 0 | 0 | 0 | 0 | 0 | 0 | 0 | 0
631.563 | 5 | 0 | 0 | 0 | 0 | 0 | 0 | 0 | 0 | 0 | 0
631.563 | 7 | 0 | 0 | 0 | 0 | 0 | 0 | 0 | 0 | 0 | 0
631.563 | 10 | 0 | 0 | 0 | 0 | 0 | 0 | 0 | 0 | 0 | 0
631.563 | 15 | 0 | 0 | 0 | 0 | 0 | 0 | 0 | 0 | 0 | 0
631.563 | 20 | 0 | 0 | 0 | 0 | 0 | 0 | 0 | 0 | 0 | 0
774.683 | 1 | 0 | 0 | 0 | 0 | 0 | 0 | 0 | 0 | 0 | 0
774.683 | 3 | 0 | 0 | 0 | 0 | 0 | 0 | 0 | 0 | 0 | 0
774.683 | 5 | 0 | 0 | 0 | 0 | 0 | 0 | 0 | 0 | 0 | 0
774.683 | 7 | 0 | 0 | 0 | 0 | 0 | 0 | 0 | 0 | 0 | 0
774.683 | 10 | 0 | 0 | 0 | 0 | 0 | 0 | 0 | 0 | 0 | 0
774.683 | 15 | 0 | 0 | 0 | 0 | 0 | 0 | 0 | 0 | 0 | 0
774.683 | 20 | 0 | 0 | 0 | 0 | 0 | 0 | 0 | 0 | 0 | 0
897.803 | 1 | 0 | 0 | 0 | 0 | 0 | 0 | 0 | 0 | 0 | 0
897.803 | 3 | 0 | 0 | 0 | 0 | 0 | 0 | 0 | 0 | 0 | 0
897.803 | 5 | 0 | 0 | 0 | 0 | 0 | 0 | 0 | 0 | 0 | 0
897.803 | 7 | 0 | 0 | 0 | 0 | 0 | 0 | 0 | 0 | 0 | 0
897.803 | 10 | 0 | 0 | 0 | 0 | 0 | 0 | 0 | 0 | 0 | 0
897.803 | 15 | 0 | 0 | 0 | 0 | 0 | 0 | 0 | 0 | 0 | 0
897.803 | 20 | 0 | 0 | 0 | 0 | 0 | 0 | 0 | 0 | 0 | 0
1036.361 | 1 | 0 | 0 | 0 | 0 | 0 | 0 | 0 | 0 | 0 | 0
1036.361 | 3 | 0 | 0 | 0 | 0 | 0 | 0 | 0 | 0 | 0 | 0
1036.361 | 5 | 0 | 0 | 0 | 0 | 0 | 0 | 0 | 0 | 0 | 0
1036.361 | 7 | 0 | 0 | 0 | 0 | 0 | 0 | 0 | 0 | 0 | 0
1036.361 | 10 | 0 | 0 | 0 | 0 | 0 | 0 | 0 | 0 | 0 | 0
1036.361 | 15 | 0 | 0 | 0 | 0 | 0 | 0 | 0 | 0 | 0 | 0
1036.361 | 20 | 0 | 0 | 0 | 0 | 0 | 0 | 0 | 0 | 0 | 0
Note on P367: Tatsu: normalization is not considered. Normalization is considered in the calculation of c1

## AngMuon (hidden)
d(g/cm2) | R(GV) | p1 | p2 | p3 | p4 | p5 | p6 | p7 | p8 | p9 | p10 | cos(theta) | 1 | 10.5 | 2 |  | 0.5 | 5.5 | 2 |  | 0 | 0.5 | 2 |  | -1 | -9.5 | 2 |  | 1 | 10.5 | 1
0.765 | 1 | 0.3291 | 0.6372 | 2.451 | 0.6965 | -1.921 | 4.672 | 2.082 | 1.046 | 4.365 | 0.2823 | Emin | 10
0.765 | 3 | 0.1175 | 0.05265 | 2.341 | 0.2637 | -0.9687 | 3.876 | 0.2933 | 1.78 | 4.116 | 0.3339 | Emax | 100000
0.765 | 5 | 0.1187 | 0.04626 | 2.379 | 0.1943 | -1.009 | 3.871 | 0.294 | 1.832 | 4.108 | 0.3382 | ncor | 7
0.765 | 7 | 0.06713 | 0.1405 | 2.064 | 0.723 | -0.8246 | 4.249 | 0.1424 | 1.465 | 4.269 | 0.1683 | nsur | 18
0.765 | 10 | 0.03895 | 0.154 | 1.739 | 0.772 | -0.7338 | 3.9 | 0.2965 | 1.515 | 4.167 | 0.3236 | atlow | -0.05
0.765 | 15 | -0.07272 | 0.3662 | 1.746 | 0.9331 | -1.274 | 4.049 | 0.4722 | 1.996 | 4.265 | 0.3862 | athig | 0.05
0.765 | 20 | 0.09472 | 1.021 | 3.505 | 0.6778 | -2.725 | 4.659 | 0.7695 | 1.679 | 4.412 | 0.3018 |  | 1 | 1 | 1 | 1 | 2 | 2 | 2 | 2 | 3 | 3 | 3 | 3 | 4 | 4 | 4 | 4 | 5 | 5 | 5 | 5 | 6 | 6 | 6 | 6 | 7 | 7 | 7 | 7 | 8 | 8 | 8 | 8
1.901 | 1 | 0.4697 | 4.441 | 4.113 | 1.033 | -3.423 | 4.806 | 2.325 | -1.349 | 3.477 | 0.4729 |  | d_low, r_low | d_low, r_high | d_high, r_low | d_high, r_high | d_low, r_low | d_low, r_high | d_high, r_low | d_high, r_high | d_low, r_low | d_low, r_high | d_high, r_low | d_high, r_high | d_low, r_low | d_low, r_high | d_high, r_low | d_high, r_high | d_low, r_low | d_low, r_high | d_high, r_low | d_high, r_high | d_low, r_low | d_low, r_high | d_high, r_low | d_high, r_high | d_low, r_low | d_low, r_high | d_high, r_low | d_high, r_high | d_low, r_low | d_low, r_high | d_high, r_low | d_high, r_high
1.901 | 3 | 0.2867 | 0.5092 | 2.177 | 0.6108 | -1.507 | 4.113 | 1.884 | 0.6341 | 4.442 | 0.2419 |  | 118 | 119 | 125 | 126 | 244 | 245 | 251 | 252 | 370 | 371 | 377 | 378 | 496 | 497 | 503 | 504 | 622 | 623 | 629 | 630 | 748 | 749 | 755 | 756 | 874 | 875 | 881 | 882 | 1000 | 1001 | 1007 | 1008
1.901 | 5 | 0.4281 | 0.5668 | 2.08 | 0.6401 | -1.686 | 3.594 | 2.261 | 0.5951 | 4.438 | 0.2328 | 4 | 0.006654 | 0.02632 | 0.003194 | 0.01009 | -0.0005659 | -0.002871 | -0.0005796 | 0.009072 | -0.1911 | -0.1717 | 0 | 0.05108 | 0.01517 | 0.01457 | 0.001721 | 0.004016 | 0.4253 | 0.3901 | 0.6538 | 0.6786 | 0.4182 | 0.2731 | 0.5599 | 0.5544 | 1 | 1 | 1 | 1 | 0 | 0 | 0 | 0
1.901 | 7 | 0.1026 | 0.07838 | 2.016 | 0.2212 | 2.008 | 4.587 | 0.3122 | -2.292 | 4.84 | 0.4586 | 5 | -0.001649 | 0.00489 | 0.001738 | -0.09325 | -0.005834 | -0.003435 | -0.005282 | -0.02373 | 0.002698 | 0.002127 | 0 | 7.533e-07 | -0.05469 | -0.008888 | 0.0612 | -0.002816 | -1.232 | -1.304 | 0.862 | -0.2192 | 0.2505 | 0.5172 | -0.2649 | -0.2828 | 0 | 0 | 0 | 0 | 0 | 0 | 0 | 0
1.901 | 10 | 0.159 | -1.983 | 3.874 | 1.708 | 1.013 | 2.119 | 0.9069 | 0.67 | 4.437 | 0.2441 | 6 | 1.593 | 0.972 | 1.184 | 0.974 | 1.242 | 1.294 | 1.204 | 1.147 | 0.9615 | 0.276 | 0 | 0.01438 | 3.974 | 1.119 | 4.609 | 1.095 | 2.988 | 2.951 | 4.361 | 3.324 | 1.828 | 1.839 | 3.379 | 4.775 | 0 | 0 | 0 | 0 | 0 | 0 | 0 | 0
1.901 | 15 | 0.03515 | 0.2183 | 1.804 | 0.4558 | -0.3708 | 3.761 | 0.7343 | 0.5525 | 4.411 | 0.2405 | 7 | 1.404 | 0.7371 | 0.05309 | 0.2528 | 0.1293 | 0.06982 | 0.0858 | 0.3668 | 0.4176 | 0.1536 | 0.01 | 0.8138 | 0.597 | 0.1687 | 0.2402 | 0.03518 | 0.4352 | 0.4472 | 1.121 | 0.3008 | 0.7634 | 1.608 | 0.2927 | 0.5976 | 0.01 | 0.01 | 0.01 | 0.01 | 0.01 | 0.01 | 0.01 | 0.01
1.901 | 20 | 0.1048 | 0.1489 | 2.135 | 0.2688 | -0.3812 | 3.639 | 0.7502 | 0.5811 | 4.405 | 0.2647 | 8 | -0.01059 | 0.02486 | -0.001986 | -0.3391 | 0.002509 | -0.001592 | 0.003905 | 0.00786 | -0.00257 | -0.003373 | 0 | -0.03627 | -0.01104 | -0.07159 | -0.02062 | -0.04625 | 3.155 | 3.217 | -0.4592 | 0.03442 | -1.067 | -0.8031 | -0.2496 | -2.912 | 0 | 0 | 0 | 0 | 0 | 0 | 0 | 0
4.091 | 1 | 0.2156 | 0.2953 | 2.201 | 0.4407 | -1.096 | 4.23 | 1.511 | 0.4746 | 4.425 | 0.2263 | 9 | 1.813 | 1.199 | 1.435 | 1 | 1.901 | 1.553 | 1.362 | 1.406 | 1 | 0.6098 | 0 | 0.03656 | 1.094 | 4.259 | 3.771 | 4.11 | 3.636 | 3.539 | 3.332 | 4.917 | 3.77 | 3.521 | 3.859 | 4.862 | 0 | 0 | 0 | 0 | 0 | 0 | 0 | 0
4.091 | 3 | 0.1147 | 0.07897 | 2.248 | 0.2267 | 1.238 | 4.491 | 0.3025 | -1.465 | 4.645 | 0.5324 | 10 | 0.2111 | 0.202 | 0.06712 | 0.2268 | 0.1152 | 0.2305 | 0.06288 | 0.1195 | 0.4093 | 0.1092 | 0.01 | 0.1042 | 0.323 | 0.7161 | 0.2908 | 0.6101 | 0.8349 | 0.8312 | 0.4772 | 1.315 | 0.5274 | 0.4922 | 0.8088 | 0.6126 | 0.01 | 0.01 | 0.01 | 0.01 | 0.01 | 0.01 | 0.01 | 0.01
4.091 | 5 | 0.3822 | 0.7143 | 2.098 | 0.64 | -1.571 | 2.846 | 1.592 | 0.464 | 4.426 | 0.218 | 11 | 0.005585 | -0.05608 | -0.002945 | 0.4222 | 0.003891 | 0.007898 | 0.001957 | 0.006799 | 1.107e-08 | 0.00089 | 0 | 0.03012 | 0.05514 | 0.06189 | -0.03316 | 0.05049 | -1.917 | -1.892 | -0.7532 | -0.3511 | 0.1054 | -0.1629 | -0.2915 | 1.46 | 0 | 0 | 0 | 0 | 0 | 0 | 0 | 0
4.091 | 7 | 0.119 | 0.1094 | 2.469 | 0.2725 | -0.2738 | 3.442 | 0.4668 | 0.3418 | 4.403 | 0.2101 | 12 | 1.516 | 1 | 1.922 | 1 | 1.904 | 1.759 | 1.829 | 1.838 | 1.063 | 0.7654 | 0 | 0.1154 | 4.504 | 4.536 | 4.404 | 4.628 | 4.095 | 4.055 | 4.311 | 4.245 | 4.569 | 3.941 | 3.921 | 4.745 | 0 | 0 | 0 | 0 | 0 | 0 | 0 | 0
4.091 | 10 | 0.33 | 3.616 | 4.178 | 1.035 | -3.035 | 4.71 | 1.888 | -0.8681 | 3.493 | 0.3918 | 13 | 0.2872 | 0.3981 | 0.1923 | 0.2238 | 0.4653 | 0.3371 | 0.2776 | 0.1925 | 0.2867 | 0.09739 | 0.01 | 0.0973 | 0.1831 | 0.1879 | 0.7947 | 0.1712 | 0.5321 | 0.531 | 0.7239 | 0.62 | 0.1682 | 0.2051 | 0.2428 | 0.2953 | 0.01 | 0.01 | 0.01 | 0.01 | 0.01 | 0.01 | 0.01 | 0.01
4.091 | 15 | 0.3857 | 1.008 | 2.197 | 0.6693 | -1.864 | 2.709 | 1.37 | 0.504 | 4.42 | 0.2289
4.091 | 20 | 0.1147 | -0.05735 | 3.421 | 0.03977 | 0.1023 | 4.317 | 0.06756 | 0.2901 | 4.931 | 0.2407
9.503 | 1 | 0.3969 | 2.298 | 3.953 | 1.397 | -2.305 | 3.996 | 2.495 | -0.4683 | 3.304 | 0.4088
9.503 | 3 | 0.108 | 0.07244 | 2.241 | 0.3654 | -0.2109 | 3.181 | 0.4186 | 0.1369 | 4.415 | 0.2208
9.503 | 5 | 0.2861 | -1.864 | 4.623 | 2.397 | 2.014 | 4.213 | 1.322 | -0.467 | 3.348 | 0.4169
9.503 | 7 | 0.1412 | 0.6297 | 2.194 | 0.6928 | -1.131 | 3.112 | 1.049 | 0.3558 | 4.408 | 0.3161
9.503 | 10 | 0.2063 | 2.274 | 4.22 | 1.211 | -2.063 | 4.581 | 1.782 | -0.4339 | 3.376 | 0.3886
9.503 | 15 | 0.1856 | -1.182 | 3.823 | 1.401 | 1.929 | 3.857 | 0.8904 | -0.7816 | 3.48 | 0.4784
9.503 | 20 | 0.1665 | -2.309 | 4.503 | 1.433 | 2.446 | 4.173 | 1.064 | -0.3811 | 3.427 | 0.3352
17.103 | 1 | 0.7192 | 1.459 | 2.952 | 1.402 | -1.792 | 0.956 | 2.5 | -0.363 | 3.188 | 0.3854
17.103 | 3 | 0.1081 | 0.2072 | 4.602 | 0.3589 | -0.1874 | 4.833 | 0.4549 | -0.1166 | 3.274 | 0.2037
17.103 | 5 | 0.1075 | 0.02918 | 4.913 | 0.0615 | 0.03322 | 4.336 | 0.09962 | -0.1111 | 3.258 | 0.1864
17.103 | 7 | 0.1531 | -0.3651 | 3.264 | 0.345 | 1.465 | 3.664 | 1.009 | -1.342 | 3.966 | 1.417
17.103 | 10 | 0.07008 | 0.2085 | 4.875 | 2.124 | 0.01978 | 4.342 | 0.08359 | -0.1591 | 3.255 | 0.2226
17.103 | 15 | 0.1151 | 1.415 | 2.744 | 0.5539 | 1.6 | 3.983 | 0.4994 | -3.164 | 3.438 | 0.668
17.103 | 20 | 0.15 | 0.7724 | 2.435 | 0.4619 | 0.5791 | 4.127 | 0.4021 | -1.534 | 3.186 | 0.7627
31.263 | 1 | 0.1057 | -0.02688 | 4.997 | 0.0551 | -0.1222 | 2.918 | 0.2594 | 0.04339 | 4.817 | 0.8733
31.263 | 3 | 0.06205 | 0.365 | 2.695 | 1.588 | -0.2026 | 2.838 | 0.3605 | -0.2245 | 3.539 | 2.298
31.263 | 5 | 0.06737 | -0.5044 | 3.38 | 1.883 | 0.5636 | 3.036 | 1.898 | -0.1266 | 2.888 | 0.2421
31.263 | 7 | 0.6361 | 1.496 | 1.35 | 0.5671 | 0.1195 | 4.156 | 0.4135 | -2.252 | 1.104 | 0.8768
31.263 | 10 | 0.09623 | 1.082 | 2.251 | 0.2974 | -0.0031 | 3.319 | 0.1537 | -1.175 | 2.32 | 0.3044
31.263 | 15 | 0.06395 | 0.1418 | 1.657 | 0.6239 | 0.1913 | 3.936 | 0.3938 | -0.3971 | 3.225 | 0.6134
31.263 | 20 | 0.09653 | -0.1353 | 4.8 | 0.227 | 0.1385 | 4.75 | 0.2267 | -0.09977 | 2.984 | 0.2036
49.983 | 1 | 0.0895 | -0.2314 | 2.405 | 0.2443 | -0.1355 | 2.94 | 0.2343 | 0.2774 | 2.545 | 0.3256
49.983 | 3 | 0.09374 | -0.03265 | 2.412 | 0.1113 | -0.07167 | 2.941 | 0.2101 | 0.01058 | 3.373 | 0.3252
49.983 | 5 | 0.07208 | 0.05155 | 1.437 | 0.6324 | -0.1648 | 2.728 | 0.3442 | 0.0412 | 3.187 | 0.4861
49.983 | 7 | 0.09508 | -0.2459 | 3.011 | 2.5 | 0.2439 | 3.165 | 2.498 | -0.09301 | 2.788 | 0.2183
49.983 | 10 | 0.07262 | 0.02534 | 1.916 | 0.1923 | -0.1468 | 2.678 | 0.3251 | 0.04889 | 2.13 | 1.125
49.983 | 15 | 0.07204 | 0.2066 | 2.359 | 0.419 | -0.3131 | 2.603 | 0.356 | 0.03444 | 2.805 | 0.9066
49.983 | 20 | 0.06781 | -0.1093 | 2.609 | 0.2907 | 0.1614 | 2.454 | 0.5113 | -0.12 | 2.829 | 0.3305
67.763 | 1 | 0.0991 | -0.01245 | 2.295 | 0.07498 | -0.1186 | 2.678 | 0.3003 | 0.03198 | 3.016 | 0.48
67.763 | 3 | 0.1002 | -0.01397 | 2.309 | 0.06587 | -0.1171 | 2.695 | 0.2956 | 0.03081 | 3.058 | 0.4546
67.763 | 5 | 0.1003 | -0.01552 | 2.327 | 0.07136 | -0.1143 | 2.714 | 0.2938 | 0.02951 | 3.077 | 0.4764
67.763 | 7 | 0.1006 | -0.01545 | 2.335 | 0.06754 | -0.1068 | 2.713 | 0.2807 | 0.02163 | 3.15 | 0.5097
67.763 | 10 | -0.0001995 | 0.2658 | 1.518 | 1.136 | -0.09681 | 2.76 | 0.9187 | -0.1688 | 2.497 | 0.3337
67.763 | 15 | 0.06646 | 0.1955 | 2.169 | 0.4902 | -0.1283 | 2.238 | 0.2092 | -0.1337 | 2.793 | 0.2938
67.763 | 20 | -0.00963 | 0.18 | 1.064 | 0.7184 | 0.04822 | 2.694 | 0.1033 | -0.2186 | 2.563 | 0.2533
92.163 | 1 | 0.09929 | -0.03231 | 2.195 | 0.1657 | -0.101 | 2.805 | 0.3022 | 0.03401 | 3.307 | 0.2305
92.163 | 3 | 0.0994 | -0.03123 | 2.208 | 0.1517 | -0.1005 | 2.8 | 0.2922 | 0.03236 | 3.304 | 0.2239
92.163 | 5 | 0.1009 | -0.03027 | 2.23 | 0.1588 | -0.1052 | 2.802 | 0.3015 | 0.03458 | 3.311 | 0.233
92.163 | 7 | 0.1006 | -0.03067 | 2.233 | 0.1414 | -0.09996 | 2.803 | 0.2798 | 0.03005 | 3.301 | 0.2109
92.163 | 10 | 0.1015 | -0.02922 | 2.247 | 0.1422 | -0.1049 | 2.808 | 0.2846 | 0.03262 | 3.296 | 0.2163
92.163 | 15 | 0.1034 | -0.03048 | 2.242 | 0.1213 | -0.1036 | 2.802 | 0.2556 | 0.03068 | 3.244 | 0.2168
92.163 | 20 | 0.1027 | -0.03914 | 2.317 | 0.128 | -0.08559 | 2.812 | 0.2257 | 0.02204 | 3.209 | 0.2079
125.563 | 1 | 0.08944 | -0.03659 | 2.187 | 0.2061 | -0.09447 | 2.767 | 0.3441 | 0.04162 | 3.17 | 0.3202
125.563 | 3 | 0.08978 | -0.03797 | 2.21 | 0.2111 | -0.09029 | 2.779 | 0.3409 | 0.03848 | 3.205 | 0.298
125.563 | 5 | 0.08984 | -0.03757 | 2.218 | 0.2009 | -0.08589 | 2.779 | 0.3318 | 0.03362 | 3.234 | 0.282
125.563 | 7 | 0.0887 | -0.03749 | 2.239 | 0.1952 | -0.08102 | 2.788 | 0.3206 | 0.02982 | 3.246 | 0.2591
125.563 | 10 | 0.08655 | -0.03635 | 2.256 | 0.1819 | -0.07637 | 2.804 | 0.3067 | 0.02617 | 3.271 | 0.2333
125.563 | 15 | 0.08115 | -0.04382 | 2.329 | 0.1784 | -0.04984 | 2.827 | 0.2475 | 0.01252 | 3.262 | 0.2128
125.563 | 20 | 0.07036 | 0.02619 | 1.629 | 0.2125 | -0.1753 | 2.646 | 0.3472 | 0.07876 | 2.977 | 0.3245
171.163 | 1 | 0.06895 | 0.09784 | 1.922 | 0.6039 | 0.1294 | 2.206 | 0.3283 | -0.2961 | 2.204 | 0.3557
171.163 | 3 | 0.07289 | 0.06867 | 2.038 | 0.6435 | 0.0032 | 2.586 | 0.0636 | -0.1448 | 2.275 | 0.3522
171.163 | 5 | 0.05011 | 0.1425 | 2.417 | 2.328 | -0.1445 | 2.818 | 0.9538 | -0.04811 | 2.276 | 0.1914
171.163 | 7 | 0.04292 | 0.1975 | 1.764 | 0.8977 | -0.1761 | 2.206 | 0.6442 | -0.06432 | 2.273 | 0.2708
171.163 | 10 | 0.05143 | 0.06953 | 1.582 | 0.8315 | 0.0301 | 1.756 | 0.3675 | -0.1511 | 2.245 | 0.3503
171.163 | 15 | 0.06102 | -0.05801 | 1.232 | 0.6119 | 0.1788 | 1.77 | 0.5834 | -0.1818 | 2.28 | 0.3458
171.163 | 20 | 0.06944 | 0.02206 | 1.448 | 0.1217 | -0.2145 | 2.556 | 0.3536 | 0.123 | 2.784 | 0.3648
233.563 | 1 | 0.05742 | 0.108 | 1.214 | 0.7689 | -0.1336 | 1.738 | 0.5282 | -0.03187 | 2.135 | 0.273
233.563 | 3 | 0.08028 | -0.07521 | 2.012 | 0.3209 | -0.01386 | 2.822 | 0.3487 | 0.008794 | 3.123 | 0.2539
233.563 | 5 | 0.07955 | -0.07439 | 2.021 | 0.3173 | -0.01187 | 2.827 | 0.3348 | 0.00671 | 3.187 | 0.2386 | ParaAdep
233.563 | 7 | 0.0811 | -0.07736 | 2.015 | 0.3272 | -0.00854 | 2.85 | 0.3083 | 0.004794 | 3.237 | 0.1885 | 10 | 0.0065752 | 0.0075302 | 0.0032195 | 0.0026195 | -0.0008552 | -0.0023017 | -0.00092168 | -0.00010597 | 0.64421 | 0.67289 | 1 | 1.109 | 0.010075 | 0.010884 | 0.0012683 | 0.0035578 | 0.5357 | 0.51253 | 0.68362 | 0.67831 | 2.9918 | 2.8904 | 3.5707 | 3.5366 | 1 | 1 | 1 | 1 | 0 | 0 | 0 | 0
233.563 | 10 | 0.07014 | 0.03933 | 0.4393 | 1.62 | -0.05446 | 1.753 | 0.7083 | -0.05501 | 2.084 | 0.2995 | 10 | 0.0065752 | 0.0075302 | 0.0032195 | 0.0026195 | -0.0008552 | -0.0023017 | -0.00092168 | -0.00010597 | 0.64421 | 0.67289 | 1 | 1.109 | 0.010075 | 0.010884 | 0.0012683 | 0.0035578 | 0.5357 | 0.51253 | 0.68362 | 0.67831 | 2.9918 | 2.8904 | 3.5707 | 3.5366 | 1 | 1 | 1 | 1 | 0 | 0 | 0 | 0
233.563 | 15 | 0.07999 | -0.07795 | 2.007 | 0.329 | -0.00711 | 3.156 | 0.3176 | 0.005064 | 3.367 | 0.1155 | 10 | 0.0065752 | 0.0075302 | 0.0032195 | 0.0026195 | -0.0008552 | -0.0023017 | -0.00092168 | -0.00010597 | 0.64421 | 0.67289 | 1 | 1.109 | 0.010075 | 0.010884 | 0.0012683 | 0.0035578 | 0.5357 | 0.51253 | 0.68362 | 0.67831 | 2.9918 | 2.8904 | 3.5707 | 3.5366 | 1 | 1 | 1 | 1 | 0 | 0 | 0 | 0
233.563 | 20 | 0.06782 | -0.09584 | 1.958 | 0.3749 | 0.2774 | 2.824 | 1.118 | -0.2494 | 3.016 | 1.013 | 10 | 0.0065752 | 0.0075302 | 0.0032195 | 0.0026195 | -0.0008552 | -0.0023017 | -0.00092168 | -0.00010597 | 0.64421 | 0.67289 | 1 | 1.109 | 0.010075 | 0.010884 | 0.0012683 | 0.0035578 | 0.5357 | 0.51253 | 0.68362 | 0.67831 | 2.9918 | 2.8904 | 3.5707 | 3.5366 | 1 | 1 | 1 | 1 | 0 | 0 | 0 | 0
364.963 | 1 | 0.04234 | 0.01581 | 1.479 | 0.5416 | -0.05679 | 2.034 | 0.2985 | -0.001358 | 2.282 | 0.0403 | 10 | 0.0065752 | 0.0075302 | 0.0032195 | 0.0026195 | -0.0008552 | -0.0023017 | -0.00092168 | -0.00010597 | 0.64421 | 0.67289 | 1 | 1.109 | 0.010075 | 0.010884 | 0.0012683 | 0.0035578 | 0.5357 | 0.51253 | 0.68362 | 0.67831 | 2.9918 | 2.8904 | 3.5707 | 3.5366 | 1 | 1 | 1 | 1 | 0 | 0 | 0 | 0
364.963 | 3 | 0.04051 | 0.02736 | 1.567 | 0.2362 | -0.08135 | 1.898 | 0.3275 | 0.01347 | 0.794 | 1.151 | 10 | 0.0065752 | 0.0075302 | 0.0032195 | 0.0026195 | -0.0008552 | -0.0023017 | -0.00092168 | -0.00010597 | 0.64421 | 0.67289 | 1 | 1.109 | 0.010075 | 0.010884 | 0.0012683 | 0.0035578 | 0.5357 | 0.51253 | 0.68362 | 0.67831 | 2.9918 | 2.8904 | 3.5707 | 3.5366 | 1 | 1 | 1 | 1 | 0 | 0 | 0 | 0
364.963 | 5 | 0.04455 | -0.04556 | 2.142 | 0.2436 | 0.00365 | 2.705 | 0.218 | -0.002645 | 2.893 | 0.1731 | 10 | 0.0065752 | 0.0075302 | 0.0032195 | 0.0026195 | -0.0008552 | -0.0023017 | -0.00092168 | -0.00010597 | 0.64421 | 0.67289 | 1 | 1.109 | 0.010075 | 0.010884 | 0.0012683 | 0.0035578 | 0.5357 | 0.51253 | 0.68362 | 0.67831 | 2.9918 | 2.8904 | 3.5707 | 3.5366 | 1 | 1 | 1 | 1 | 0 | 0 | 0 | 0
364.963 | 7 | 0.04371 | 0.02495 | 1.703 | 0.3523 | -0.05964 | 1.978 | 0.3079 | -0.009023 | 2.236 | 0.1613 | 10 | 0.0065752 | 0.0075302 | 0.0032195 | 0.0026195 | -0.0008552 | -0.0023017 | -0.00092168 | -0.00010597 | 0.64421 | 0.67289 | 1 | 1.109 | 0.010075 | 0.010884 | 0.0012683 | 0.0035578 | 0.5357 | 0.51253 | 0.68362 | 0.67831 | 2.9918 | 2.8904 | 3.5707 | 3.5366 | 1 | 1 | 1 | 1 | 0 | 0 | 0 | 0
364.963 | 10 | 0.05755 | -0.04595 | 2.166 | 0.2241 | -0.07654 | 1.472 | 2.478 | 0.06495 | 2.274 | 1.646 | 10 | 0.0065752 | 0.0075302 | 0.0032195 | 0.0026195 | -0.0008552 | -0.0023017 | -0.00092168 | -0.00010597 | 0.64421 | 0.67289 | 1 | 1.109 | 0.010075 | 0.010884 | 0.0012683 | 0.0035578 | 0.5357 | 0.51253 | 0.68362 | 0.67831 | 2.9918 | 2.8904 | 3.5707 | 3.5366 | 1 | 1 | 1 | 1 | 0 | 0 | 0 | 0
364.963 | 15 | 0.04002 | 0.03616 | 1.795 | 0.349 | -0.06741 | 2.097 | 0.2418 | -0.008768 | 1.868 | 0.6631 | 10 | 0.0065752 | 0.0075302 | 0.0032195 | 0.0026195 | -0.0008552 | -0.0023017 | -0.00092168 | -0.00010597 | 0.64421 | 0.67289 | 1 | 1.109 | 0.010075 | 0.010884 | 0.0012683 | 0.0035578 | 0.5357 | 0.51253 | 0.68362 | 0.67831 | 2.9918 | 2.8904 | 3.5707 | 3.5366 | 1 | 1 | 1 | 1 | 0 | 0 | 0 | 0
364.963 | 20 | 0.03318 | -0.06386 | 2.25 | 0.2155 | 0.02079 | 1.542 | 0.3971 | 0.00988 | 2.485 | 0.0816 | 10 | 0.0065752 | 0.0075302 | 0.0032195 | 0.0026195 | -0.0008552 | -0.0023017 | -0.00092168 | -0.00010597 | 0.64421 | 0.67289 | 1 | 1.109 | 0.010075 | 0.010884 | 0.0012683 | 0.0035578 | 0.5357 | 0.51253 | 0.68362 | 0.67831 | 2.9918 | 2.8904 | 3.5707 | 3.5366 | 1 | 1 | 1 | 1 | 0 | 0 | 0 | 0
483.563 | 1 | 0.01866 | 0.04322 | 0.8711 | 0.5428 | -0.03422 | 1.257 | 0.3265 | -0.02766 | 2.182 | 0.2605 | 10 | 0.0065752 | 0.0075302 | 0.0032195 | 0.0026195 | -0.0008552 | -0.0023017 | -0.00092168 | -0.00010597 | 0.64421 | 0.67289 | 1 | 1.109 | 0.010075 | 0.010884 | 0.0012683 | 0.0035578 | 0.5357 | 0.51253 | 0.68362 | 0.67831 | 2.9918 | 2.8904 | 3.5707 | 3.5366 | 1 | 1 | 1 | 1 | 0 | 0 | 0 | 0
483.563 | 3 | 0.02783 | 0.02215 | 1.105 | 0.6115 | -0.02701 | 1.431 | 0.3681 | -0.02297 | 2.22 | 0.2481 | 10 | 0.0065752 | 0.0075302 | 0.0032195 | 0.0026195 | -0.0008552 | -0.0023017 | -0.00092168 | -0.00010597 | 0.64421 | 0.67289 | 1 | 1.109 | 0.010075 | 0.010884 | 0.0012683 | 0.0035578 | 0.5357 | 0.51253 | 0.68362 | 0.67831 | 2.9918 | 2.8904 | 3.5707 | 3.5366 | 1 | 1 | 1 | 1 | 0 | 0 | 0 | 0
483.563 | 5 | 0.0322 | -0.1059 | 2.096 | 0.403 | 0.005829 | 3.434 | 2.431 | 0.06785 | 2.126 | 0.4059 | 10 | 0.0065752 | 0.0075302 | 0.0032195 | 0.0026195 | -0.0008552 | -0.0023017 | -0.00092168 | -0.00010597 | 0.64421 | 0.67289 | 1 | 1.109 | 0.010075 | 0.010884 | 0.0012683 | 0.0035578 | 0.5357 | 0.51253 | 0.68362 | 0.67831 | 2.9918 | 2.8904 | 3.5707 | 3.5366 | 1 | 1 | 1 | 1 | 0 | 0 | 0 | 0
483.563 | 7 | 0.01922 | 0.03802 | 0.7543 | 0.5322 | -0.03341 | 1.23 | 0.3608 | -0.02383 | 2.218 | 0.2399 | 10 | 0.0065752 | 0.0075302 | 0.0032195 | 0.0026195 | -0.0008552 | -0.0023017 | -0.00092168 | -0.00010597 | 0.64421 | 0.67289 | 1 | 1.109 | 0.010075 | 0.010884 | 0.0012683 | 0.0035578 | 0.5357 | 0.51253 | 0.68362 | 0.67831 | 2.9918 | 2.8904 | 3.5707 | 3.5366 | 1 | 1 | 1 | 1 | 0 | 0 | 0 | 0
483.563 | 10 | 0.0359 | -0.004317 | 1.772 | 0.5261 | -0.009339 | 1.009 | 0.3097 | -0.02225 | 2.19 | 0.2432 | 10 | 0.0065752 | 0.0075302 | 0.0032195 | 0.0026195 | -0.0008552 | -0.0023017 | -0.00092168 | -0.00010597 | 0.64421 | 0.67289 | 1 | 1.109 | 0.010075 | 0.010884 | 0.0012683 | 0.0035578 | 0.5357 | 0.51253 | 0.68362 | 0.67831 | 2.9918 | 2.8904 | 3.5707 | 3.5366 | 1 | 1 | 1 | 1 | 0 | 0 | 0 | 0
483.563 | 15 | 0.03394 | 0.04014 | 1.117 | 0.9926 | -0.02123 | 2.248 | 0.2108 | -0.05285 | 0.9882 | 0.9361 | 10 | 0.0065752 | 0.0075302 | 0.0032195 | 0.0026195 | -0.0008552 | -0.0023017 | -0.00092168 | -0.00010597 | 0.64421 | 0.67289 | 1 | 1.109 | 0.010075 | 0.010884 | 0.0012683 | 0.0035578 | 0.5357 | 0.51253 | 0.68362 | 0.67831 | 2.9918 | 2.8904 | 3.5707 | 3.5366 | 1 | 1 | 1 | 1 | 0 | 0 | 0 | 0
483.563 | 20 | 0.02825 | -0.01865 | 0.9037 | 0.2044 | -0.02545 | 2.236 | 0.2366 | 0.01585 | 0.9929 | 0.3554 | 10 | 0.0065752 | 0.0075302 | 0.0032195 | 0.0026195 | -0.0008552 | -0.0023017 | -0.00092168 | -0.00010597 | 0.64421 | 0.67289 | 1 | 1.109 | 0.010075 | 0.010884 | 0.0012683 | 0.0035578 | 0.5357 | 0.51253 | 0.68362 | 0.67831 | 2.9918 | 2.8904 | 3.5707 | 3.5366 | 1 | 1 | 1 | 1 | 0 | 0 | 0 | 0
631.563 | 1 | 0.04561 | 0.02827 | 1.574 | 0.06589 | -0.03661 | 1.663 | 0.04686 | -0.03727 | 1.52 | 0.3175 | 10 | 0.0065752 | 0.0075302 | 0.0032195 | 0.0026195 | -0.0008552 | -0.0023017 | -0.00092168 | -0.00010597 | 0.64421 | 0.67289 | 1 | 1.109 | 0.010075 | 0.010884 | 0.0012683 | 0.0035578 | 0.5357 | 0.51253 | 0.68362 | 0.67831 | 2.9918 | 2.8904 | 3.5707 | 3.5366 | 1 | 1 | 1 | 1 | 0 | 0 | 0 | 0
631.563 | 3 | 0.04456 | -0.01646 | 1.119 | 0.5117 | -0.008169 | 2.134 | 0.1247 | -0.01993 | 1.693 | 0.04361 | 10 | 0.0065752 | 0.0075302 | 0.0032195 | 0.0026195 | -0.0008552 | -0.0023017 | -0.00092168 | -0.00010597 | 0.64421 | 0.67289 | 1 | 1.109 | 0.010075 | 0.010884 | 0.0012683 | 0.0035578 | 0.5357 | 0.51253 | 0.68362 | 0.67831 | 2.9918 | 2.8904 | 3.5707 | 3.5366 | 1 | 1 | 1 | 1 | 0 | 0 | 0 | 0
631.563 | 5 | 0.03885 | -0.02393 | 1.705 | 0.03401 | -0.02435 | 1.814 | 0.2727 | 0.009428 | 1.725 | 0.03293 | 10 | 0.0065752 | 0.0075302 | 0.0032195 | 0.0026195 | -0.0008552 | -0.0023017 | -0.00092168 | -0.00010597 | 0.64421 | 0.67289 | 1 | 1.109 | 0.010075 | 0.010884 | 0.0012683 | 0.0035578 | 0.5357 | 0.51253 | 0.68362 | 0.67831 | 2.9918 | 2.8904 | 3.5707 | 3.5366 | 1 | 1 | 1 | 1 | 0 | 0 | 0 | 0
631.563 | 7 | 0.03942 | -0.003377 | 1.795 | 0.1747 | -0.06409 | 1.787 | 0.1761 | 0.02805 | 1.907 | 0.1043 | 10 | 0.0065752 | 0.0075302 | 0.0032195 | 0.0026195 | -0.0008552 | -0.0023017 | -0.00092168 | -0.00010597 | 0.64421 | 0.67289 | 1 | 1.109 | 0.010075 | 0.010884 | 0.0012683 | 0.0035578 | 0.5357 | 0.51253 | 0.68362 | 0.67831 | 2.9918 | 2.8904 | 3.5707 | 3.5366 | 1 | 1 | 1 | 1 | 0 | 0 | 0 | 0
631.563 | 10 | 0.05163 | -0.01964 | 1.684 | 0.05398 | -0.04705 | 1.595 | 0.7455 | 0.01506 | 3.562 | 2.068 | 10 | 0.0065752 | 0.0075302 | 0.0032195 | 0.0026195 | -0.0008552 | -0.0023017 | -0.00092168 | -0.00010597 | 0.64421 | 0.67289 | 1 | 1.109 | 0.010075 | 0.010884 | 0.0012683 | 0.0035578 | 0.5357 | 0.51253 | 0.68362 | 0.67831 | 2.9918 | 2.8904 | 3.5707 | 3.5366 | 1 | 1 | 1 | 1 | 0 | 0 | 0 | 0
631.563 | 15 | 0.04143 | 0.07638 | 1.519 | 0.0825 | -0.2092 | 1.707 | 0.1435 | 0.09136 | 1.854 | 0.08921 | 10 | 0.0065752 | 0.0075302 | 0.0032195 | 0.0026195 | -0.0008552 | -0.0023017 | -0.00092168 | -0.00010597 | 0.64421 | 0.67289 | 1 | 1.109 | 0.010075 | 0.010884 | 0.0012683 | 0.0035578 | 0.5357 | 0.51253 | 0.68362 | 0.67831 | 2.9918 | 2.8904 | 3.5707 | 3.5366 | 1 | 1 | 1 | 1 | 0 | 0 | 0 | 0
631.563 | 20 | 0.05036 | -0.01034 | 0.1357 | 1.771 | -0.06936 | 1.782 | 0.1005 | 0.02934 | 1.872 | 0.04141 | 10 | 0.0065752 | 0.0075302 | 0.0032195 | 0.0026195 | -0.0008552 | -0.0023017 | -0.00092168 | -0.00010597 | 0.64421 | 0.67289 | 1 | 1.109 | 0.010075 | 0.010884 | 0.0012683 | 0.0035578 | 0.5357 | 0.51253 | 0.68362 | 0.67831 | 2.9918 | 2.8904 | 3.5707 | 3.5366 | 1 | 1 | 1 | 1 | 0 | 0 | 0 | 0
774.683 | 1 | 0.03361 | 0.02598 | 1.211 | 0.155 | -0.007995 | 2.004 | 0.2189 | -0.0516 | 1.077 | 0.2183 | 10 | 0.0065752 | 0.0075302 | 0.0032195 | 0.0026195 | -0.0008552 | -0.0023017 | -0.00092168 | -0.00010597 | 0.64421 | 0.67289 | 1 | 1.109 | 0.010075 | 0.010884 | 0.0012683 | 0.0035578 | 0.5357 | 0.51253 | 0.68362 | 0.67831 | 2.9918 | 2.8904 | 3.5707 | 3.5366 | 1 | 1 | 1 | 1 | 0 | 0 | 0 | 0
774.683 | 3 | 0.04452 | 0.06655 | 1.105 | 0.2447 | -0.01187 | 1.85 | 0.2503 | -0.09919 | 0.9658 | 0.2661 | 10 | 0.0065752 | 0.0075302 | 0.0032195 | 0.0026195 | -0.0008552 | -0.0023017 | -0.00092168 | -0.00010597 | 0.64421 | 0.67289 | 1 | 1.109 | 0.010075 | 0.010884 | 0.0012683 | 0.0035578 | 0.5357 | 0.51253 | 0.68362 | 0.67831 | 2.9918 | 2.8904 | 3.5707 | 3.5366 | 1 | 1 | 1 | 1 | 0 | 0 | 0 | 0
774.683 | 5 | 0.04171 | 0.04879 | 1.193 | 0.2273 | -0.013 | 1.827 | 0.2506 | -0.07749 | 1.008 | 0.2605 | 10 | 0.0065752 | 0.0075302 | 0.0032195 | 0.0026195 | -0.0008552 | -0.0023017 | -0.00092168 | -0.00010597 | 0.64421 | 0.67289 | 1 | 1.109 | 0.010075 | 0.010884 | 0.0012683 | 0.0035578 | 0.5357 | 0.51253 | 0.68362 | 0.67831 | 2.9918 | 2.8904 | 3.5707 | 3.5366 | 1 | 1 | 1 | 1 | 0 | 0 | 0 | 0
774.683 | 7 | 0.01835 | -0.004724 | 1.11 | 0.03 | -0.01024 | 1.896 | 0.2468 | -0.00339 | 1.437 | 0.2904 | 10 | 0.0065752 | 0.0075302 | 0.0032195 | 0.0026195 | -0.0008552 | -0.0023017 | -0.00092168 | -0.00010597 | 0.64421 | 0.67289 | 1 | 1.109 | 0.010075 | 0.010884 | 0.0012683 | 0.0035578 | 0.5357 | 0.51253 | 0.68362 | 0.67831 | 2.9918 | 2.8904 | 3.5707 | 3.5366 | 1 | 1 | 1 | 1 | 0 | 0 | 0 | 0
774.683 | 10 | 0.01922 | -0.01376 | 1.142 | 0.03056 | -0.01382 | 1.791 | 0.29 | 0.00836 | 1.172 | 0.03043 | 10 | 0.0065752 | 0.0075302 | 0.0032195 | 0.0026195 | -0.0008552 | -0.0023017 | -0.00092168 | -0.00010597 | 0.64421 | 0.67289 | 1 | 1.109 | 0.010075 | 0.010884 | 0.0012683 | 0.0035578 | 0.5357 | 0.51253 | 0.68362 | 0.67831 | 2.9918 | 2.8904 | 3.5707 | 3.5366 | 1 | 1 | 1 | 1 | 0 | 0 | 0 | 0
774.683 | 15 | -0.01217 | 0.1271 | 1.015 | 0.3614 | -0.01478 | 2.014 | 0.2536 | -0.1002 | 1.147 | 0.2869 | 11.295 | 0.0066332 | 0.00712 | 0.0032912 | 0.0029468 | -0.0011232 | -0.0022738 | -0.0012131 | -0.00077682 | 0.64421 | 0.67289 | 1 | 1.109 | 0.0095938 | 0.010181 | 0.0012374 | 0.0030565 | 0.54154 | 0.51894 | 0.68452 | 0.67819 | 3.0108 | 2.9135 | 3.5667 | 3.5323 | 1 | 1 | 1 | 1 | 0 | 0 | 0 | 0
774.683 | 20 | 8.886e-09 | 0.03056 | 1 | 0.4573 | -0.01752 | 1.323 | 0.2075 | -0.01304 | 2.035 | 0.249 | 14.219 | 0.0067428 | 0.0067218 | 0.003733 | 0.0035231 | -0.0018658 | -0.0023892 | -0.0021632 | -0.0018561 | 0.64421 | 0.67289 | 1 | 1.109 | 0.0086677 | 0.0087579 | 0.0011731 | 0.0012953 | 0.55317 | 0.53165 | 0.68621 | 0.67792 | 3.0479 | 2.9571 | 3.5585 | 3.5232 | 1 | 1 | 1 | 1 | 0 | 0 | 0 | 0
897.803 | 1 | 0.008364 | 0.009197 | 1.29 | 0.1696 | 0.0143 | 1.827 | 0.3273 | -0.03186 | 1.678 | 0.3207 | 17.901 | 0.0068281 | 0.0066454 | 0.0043475 | 0.0038212 | -0.0028264 | -0.0029981 | -0.0031496 | -0.002475 | 0.64422 | 0.67289 | 1 | 1.109 | 0.0077518 | 0.0073899 | 0.0011003 | 0.00080739 | 0.56552 | 0.5451 | 0.68783 | 0.67758 | 3.0863 | 3.0002 | 3.5493 | 3.5124 | 1 | 1 | 1 | 1 | 0 | 0 | 0 | 0
897.803 | 3 | 0.008419 | -0.01668 | 1.339 | 0.4718 | -0.01071 | 1.78 | 0.1824 | 0.01897 | 1.423 | 0.3228 | 22.536 | 0.0068441 | 0.0066181 | 0.0042661 | 0.0037482 | -0.0037294 | -0.0039217 | -0.0029601 | -0.0024612 | 0.64422 | 0.67289 | 1 | 1.109 | 0.0068796 | 0.0062435 | 0.0010179 | 0.00070322 | 0.57851 | 0.55919 | 0.68934 | 0.67716 | 3.1253 | 3.0424 | 3.5388 | 3.4999 | 1 | 1 | 1 | 1 | 0 | 0 | 0 | 0
897.803 | 5 | 0.007618 | -0.001193 | 1.903 | 0.05886 | 0.07269 | 1.301 | 0.2835 | -0.07911 | 1.342 | 0.3067 | 28.371 | 0.0067299 | 0.0064225 | 0.0035604 | 0.0033767 | -0.0043246 | -0.004342 | -0.0020248 | -0.001971 | 0.64422 | 0.67289 | 1 | 1.109 | 0.0060744 | 0.0053665 | 0.00092443 | 0.00061381 | 0.592 | 0.57376 | 0.69069 | 0.67663 | 3.1641 | 3.0829 | 3.5269 | 3.4852 | 1 | 1 | 1 | 1 | 0 | 0 | 0 | 0
897.803 | 7 | 0.007217 | 0.0102 | 1.436 | 0.1834 | -0.0004278 | 1.469 | 0.03027 | -0.01699 | 1.639 | 0.2649 | 35.717 | 0.0064217 | 0.0059805 | 0.0028601 | 0.002845 | -0.0045556 | -0.0042416 | -0.0015182 | -0.0014202 | 0.64421 | 0.67289 | 1 | 1.109 | 0.0053464 | 0.0047138 | 0.00081855 | 0.00051084 | 0.6058 | 0.5886 | 0.69179 | 0.67596 | 3.202 | 3.121 | 3.5135 | 3.468 | 1 | 1 | 1 | 1 | 0 | 0 | 0 | 0
897.803 | 10 | 0.006654 | -0.001649 | 1.593 | 1.404 | -0.01059 | 1.813 | 0.2111 | 0.005585 | 1.516 | 0.2872 | 44.965 | 0.0058797 | 0.0053344 | 0.0024374 | 0.0022773 | -0.0044727 | -0.0039193 | -0.0012883 | -0.0010286 | 0.64421 | 0.67289 | 1 | 1.109 | 0.0046942 | 0.0042096 | 0.00069848 | 0.00039024 | 0.61968 | 0.60343 | 0.69257 | 0.67512 | 3.2376 | 3.1557 | 3.4981 | 3.4479 | 1 | 1 | 1 | 1 | 0 | 0 | 0 | 0
897.803 | 15 | 0.02632 | 0.00489 | 0.972 | 0.7371 | 0.02486 | 1.199 | 0.202 | -0.05608 | 1 | 0.3981 | 56.607 | 0.0051196 | 0.0045788 | 0.0020995 | 0.0017528 | -0.0041142 | -0.0035091 | -0.0010995 | -0.00072962 | 0.64421 | 0.67289 | 1 | 1.109 | 0.0041071 | 0.0037857 | 0.00056222 | 0.00024899 | 0.63329 | 0.61789 | 0.69291 | 0.67408 | 3.2696 | 3.186 | 3.4806 | 3.4244 | 1 | 1 | 1 | 1 | 0 | 0 | 0 | 0
897.803 | 20 | 0.003022 | -0.01385 | 1.063 | 0.1215 | 0.1724 | 1.23 | 0.2853 | -0.1616 | 1.294 | 0.2955 | 71.265 | 0.0042249 | 0.0038052 | 0.0017393 | 0.0013081 | -0.0032249 | -0.0028052 | -0.00073925 | -0.00030808 | 0.64421 | 0.67289 | 1 | 1.109 | 0.003569 | 0.0033921 | 0.00040741 | 8.369e-05 | 0.64623 | 0.63153 | 0.6927 | 0.67276 | 3.2966 | 3.2107 | 3.4604 | 3.397 | 1 | 1 | 1 | 1 | 0 | 0 | 0 | 0
1036.361 | 1 | 0.007309 | 0.003415 | 1.126 | 0.06201 | -0.001886 | 1.699 | 0.03093 | -0.008838 | 1.307 | 0.4095 | 89.716 | 0.0033204 | 0.0030785 | 0.0013564 | 0.00095166 | -0.0023204 | -0.0020785 | -0.00035645 | 0 | 0.64421 | 0.67289 | 1 | 1.109 | 0.0030612 | 0.0029956 | 0.00023132 | 0 | 0.65801 | 0.64385 | 0.69179 | 0.6711 | 3.3166 | 3.2282 | 3.4372 | 3.3652 | 1 | 1 | 1 | 1 | 0 | 0 | 0 | 0
1036.361 | 3 | 0.001264 | 0.01687 | 1.295 | 0.4027 | -0.005232 | 1.677 | 1.495 | -0.0129 | 1.592 | 0.1913 | 112.94 | 0.002518 | 0.0024346 | 0.0009912 | 0.00067666 | -0.001518 | -0.0014346 | 0 | 0.0001399 | 0.64421 | 0.67289 | 1 | 1.109 | 0.0025644 | 0.0025737 | 3.0668e-05 | 0 | 0.66805 | 0.65427 | 0.69001 | 0.669 | 3.3278 | 3.237 | 3.4102 | 3.3283 | 1 | 1 | 1 | 1 | 0 | 0 | 0 | 0
1036.361 | 5 | 0.0028 | 0.00207 | 1.185 | 0.05485 | -0.002131 | 1.428 | 0.08855 | -0.002739 | 1.934 | 0.1993 | 142.19 | 0.0018781 | 0.0018868 | 0.00068244 | 0.00046999 | -0.00087805 | -0.00088684 | 0 | 0.00031349 | 0.64421 | 0.67289 | 1 | 1.109 | 0.0020593 | 0.0021107 | 0 | 0 | 0.67574 | 0.66216 | 0.68717 | 0.66635 | 3.3281 | 3.2352 | 3.3786 | 3.2855 | 1 | 1 | 1 | 1 | 0 | 0 | 0 | 0
1036.361 | 7 | 0.002959 | 0.001785 | 1.18 | 0.04973 | -0.001893 | 1.438 | 0.07461 | -0.002852 | 1.925 | 0.1938 | 179.01 | 0.0014078 | 0.0014351 | 0.00044803 | 0.00031777 | -0.00040777 | -0.00043509 | 0 | 0.0003979 | 0.64421 | 0.67289 | 1 | 1.109 | 0.0015287 | 0.0015948 | 0 | 0 | 0.68042 | 0.66691 | 0.68307 | 0.66298 | 3.3154 | 3.2211 | 3.3415 | 3.2362 | 1 | 1 | 1 | 1 | 0 | 0 | 0 | 0
1036.361 | 10 | 0.003194 | 0.001738 | 1.184 | 0.05309 | -0.001986 | 1.435 | 0.06712 | -0.002945 | 1.922 | 0.1923 | 225.36 | 0.0010809 | 0.0010711 | 0.00028419 | 0.00020728 | -8.0929e-05 | -7.1053e-05 | 0 | 0.00041402 | 0.64421 | 0.67289 | 1 | 1.109 | 0.00095553 | 0.0010162 | 0 | 0 | 0.68149 | 0.66796 | 0.67748 | 0.65869 | 3.2876 | 3.1926 | 3.2973 | 3.1794 | 1 | 1 | 1 | 1 | 0 | 0 | 0 | 0
1036.361 | 15 | 0.01009 | -0.09325 | 0.974 | 0.2528 | -0.3391 | 1 | 0.2268 | 0.4222 | 1 | 0.2238 | 283.71 | 0.00086112 | 0.00078307 | 0.00017619 | 0.00012796 | 0 | 0 | 0 | 0.00038806 | 0.64421 | 0.67289 | 1 | 1.109 | 0.00032418 | 0.00036575 | 0 | 0 | 0.67842 | 0.6649 | 0.67019 | 0.65323 | 3.2426 | 3.1482 | 3.2446 | 3.1144 | 1 | 1 | 1 | 1 | 0 | 0 | 0 | 0
1036.361 | 20 | 0.04391 | -0.5109 | 0.9811 | 0.3151 | 0.176 | 1 | 0.2281 | 0.291 | 1.052 | 0.3395 | 357.17 | 0.00071504 | 0.00055878 | 0.00010773 | 7.1515e-05 | 0 | 0 | 0 | 0.00034143 | 0.64421 | 0.67289 | 1 | 1.109 | 0 | 0 | 0 | 0 | 0.67089 | 0.65749 | 0.66097 | 0.6463 | 3.1789 | 3.0863 | 3.1811 | 3.0403 | 1 | 1 | 1 | 1 | 0 | 0 | 0 | 0
0.765 | 1 | -0.115 | -0.6369 | 2.229 | 0.4894 | 2.046 | 4.855 | 1.57 | -1.431 | 4.398 | 0.3481 | 449.65 | 0.00061717 | 0.00038652 | 6.5396e-05 | 3.1634e-05 | 0 | 0 | 0 | 0.00028834 | 0.64421 | 0.67289 | 1 | 1.109 | 0 | 0 | 0 | 0 | 0.65883 | 0.64579 | 0.64963 | 0.63755 | 3.0952 | 3.0059 | 3.1047 | 2.9563 | 1 | 1 | 1 | 1 | 0 | 0 | 0 | 0
0.765 | 3 | -0.2454 | -0.8009 | 2.236 | 0.5502 | 2.324 | 4.473 | 1.862 | -1.38 | 4.397 | 0.3429 | 566.08 | 0.00054976 | 0.00025597 | 3.9626e-05 | 3.6163e-06 | 0 | 0 | 0 | 0.00023684 | 0.64421 | 0.67289 | 1 | 1.109 | 0 | 0 | 0 | 0 | 0.64248 | 0.63013 | 0.63604 | 0.62659 | 2.991 | 2.9066 | 3.0128 | 2.8617 | 1 | 1 | 1 | 1 | 0 | 0 | 0 | 0
0.765 | 5 | -0.1964 | -0.7803 | 2.285 | 0.5259 | 2.421 | 4.593 | 1.638 | -1.548 | 4.414 | 0.3649 | 712.65 | 0.00050118 | 0.00015837 | 2.4086e-05 | 0 | 0 | 0 | 0 | 0.00019083 | 0.64421 | 0.67289 | 1 | 1.109 | 0 | 0 | 0 | 0 | 0.62239 | 0.61111 | 0.62012 | 0.61304 | 2.8666 | 2.7891 | 2.9031 | 2.7559 | 1 | 1 | 1 | 1 | 0 | 0 | 0 | 0
0.765 | 7 | 0.06124 | -0.2425 | 1.869 | 0.5695 | 0.8275 | 3.654 | 0.2936 | -1.676 | 4.05 | 0.405 | 897.16 | 0.00046411 | 8.6457e-05 | 1.4769e-05 | 0 | 0 | 0 | 0 | 0.00015167 | 0.64421 | 0.67289 | 1 | 1.109 | 0 | 0 | 0 | 0 | 0.59939 | 0.58955 | 0.6019 | 0.59663 | 2.7233 | 2.6548 | 2.774 | 2.6388 | 1 | 1 | 1 | 1 | 0 | 0 | 0 | 0
0.765 | 10 | 0.0981 | -0.2897 | 1.766 | 0.568 | 1.004 | 3.797 | 0.3024 | -1.825 | 4.084 | 0.3583 | 1129.4 | 0.00043406 | 3.4373e-05 | 9.2024e-06 | 0 | 0 | 0 | 0 | 0.00011939 | 0.64421 | 0.67289 | 1 | 1.109 | 0 | 0 | 0 | 0 | 0.57444 | 0.56635 | 0.5815 | 0.57724 | 2.5635 | 2.5062 | 2.6256 | 2.5103 | 1 | 1 | 1 | 1 | 0 | 0 | 0 | 0
0.765 | 15 | 0.2756 | -3.144 | 3.732 | 1.155 | 5.682 | 4.645 | 0.836 | -2.613 | 4.412 | 0.3681 | 1421.9 | 0.00040831 | 0 | 5.8814e-06 | 0 | 0 | 0 | 0 | 9.3315e-05 | 0.64421 | 0.67289 | 1 | 1.109 | 0 | 0 | 0 | 0 | 0.54853 | 0.54234 | 0.55915 | 0.55502 | 2.3904 | 2.3464 | 2.4595 | 2.371 | 1 | 1 | 1 | 1 | 0 | 0 | 0 | 0
0.765 | 20 | 1.933e-07 | -1.25 | 2.413 | 1.042 | 1.96 | 4.39 | 1.911 | -0.8395 | 4.311 | 0.2242 | 1790.1 | 0.0003853 | 0 | 3.9039e-06 | 0 | 0 | 0 | 0 | 7.2582e-05 | 0.64421 | 0.67289 | 1 | 1.109 | 0 | 0 | 0 | 0 | 0.5225 | 0.51821 | 0.53521 | 0.5305 | 2.2086 | 2.1792 | 2.2801 | 2.222 | 1 | 1 | 1 | 1 | 0 | 0 | 0 | 0
1.901 | 1 | 0.01047 | -0.3097 | 2.078 | 0.3467 | 0.6022 | 4.042 | 0.8129 | -0.8567 | 4.571 | 0.3322 | 2253.6 | 0.00036413 | 0 | 2.7271e-06 | 0 | 0 | 0 | 0 | 5.6272e-05 | 0.64421 | 0.67289 | 1 | 1.109 | 0 | 0 | 0 | 0 | 0.49694 | 0.49439 | 0.51012 | 0.50446 | 2.0229 | 2.0081 | 2.093 | 2.0651 | 1 | 1 | 1 | 1 | 0 | 0 | 0 | 0
1.901 | 3 | 0.01408 | -0.1943 | 2.007 | 0.2592 | 0.31 | 3.948 | 0.3643 | -0.6169 | 4.369 | 0.2504 | 2837.1 | 0.00034426 | 0 | 2.027e-06 | 0 | 0 | 0 | 0 | 4.3542e-05 | 0.64421 | 0.67289 | 1 | 1.109 | 0 | 0 | 0 | 0 | 0.47214 | 0.47102 | 0.48435 | 0.47786 | 1.8383 | 1.8364 | 1.9042 | 1.9026 | 1 | 1 | 1 | 1 | 0 | 0 | 0 | 0
1.901 | 5 | -0.06166 | -0.4663 | 2.142 | 0.3932 | 1.518 | 4.721 | 1.337 | -0.9276 | 4.483 | 0.3221 | 3571.7 | 0.00032541 | 0 | 1.6106e-06 | 0 | 0 | 0 | 0 | 3.3662e-05 | 0.64421 | 0.67289 | 1 | 1.109 | 0 | 0 | 0 | 0 | 0.44812 | 0.44804 | 0.45839 | 0.4516 | 1.6598 | 1.6669 | 1.7191 | 1.7376 | 1 | 1 | 1 | 1 | 0 | 0 | 0 | 0
1.901 | 7 | 0.02365 | -0.2104 | 1.968 | 0.2939 | 0.285 | 3.951 | 0.4109 | -0.5794 | 4.396 | 0.2431 | 4496.5 | 0.00030744 | 0 | 1.3631e-06 | 0 | 0 | 0 | 0 | 2.603e-05 | 0.64421 | 0.67289 | 1 | 1.109 | 0 | 0 | 0 | 0 | 0.42472 | 0.42529 | 0.43271 | 0.42638 | 1.4915 | 1.5021 | 1.542 | 1.5738 | 1 | 1 | 1 | 1 | 0 | 0 | 0 | 0
1.901 | 10 | 0.07077 | -0.3177 | 1.952 | 0.4256 | -2.165 | 4.548 | 0.3399 | 2.582 | 4.8 | 0.5362 | 5660.8 | 0.00029026 | 0 | 1.2159e-06 | 0 | 0 | 0 | 0 | 2.0153e-05 | 0.64421 | 0.67289 | 1 | 1.109 | 0 | 0 | 0 | 0 | 0.40171 | 0.40257 | 0.40771 | 0.4026 | 1.3367 | 1.3451 | 1.3769 | 1.415 | 1 | 1 | 1 | 1 | 0 | 0 | 0 | 0
1.901 | 15 | 0.1937 | -1.95 | 4.447 | 0.3611 | 2.364 | 4.509 | 0.6418 | -0.658 | 2.05 | 0.7357 | 7126.5 | 0.00027384 | 0 | 1.1283e-06 | 0 | 0 | 0 | 0 | 1.564e-05 | 0.64421 | 0.67289 | 1 | 1.109 | 0 | 0 | 0 | 0 | 0.37894 | 0.37981 | 0.38371 | 0.38041 | 1.1977 | 1.1998 | 1.2275 | 1.2654 | 1 | 1 | 1 | 1 | 0 | 0 | 0 | 0
1.901 | 20 | 0.04892 | -0.3728 | 2.077 | 0.4297 | 0.5661 | 3.71 | 0.6914 | -0.7079 | 4.394 | 0.2898 | 8971.7 | 0.00025814 | 0 | 1.0763e-06 | 0 | 0 | 0 | 0 | 1.2181e-05 | 0.64421 | 0.67289 | 1 | 1.109 | 0 | 0 | 0 | 0 | 0.35639 | 0.3571 | 0.36096 | 0.35974 | 1.0757 | 1.071 | 1.0974 | 1.1289 | 1 | 1 | 1 | 1 | 0 | 0 | 0 | 0
4.091 | 1 | -0.01305 | -0.4644 | 4.391 | 0.1996 | 0.7847 | 4.625 | 0.9542 | -0.2585 | 2.108 | 0.3181 | 11294 | 0.00024316 | 0 | 1.0454e-06 | 0 | 0 | 0 | 0 | 9.5333e-06 | 0.64421 | 0.67289 | 1 | 1.109 | 0 | 0 | 0 | 0 | 0.33423 | 0.33472 | 0.33963 | 0.34044 | 0.97111 | 0.96239 | 0.98862 | 1.0085 | 1 | 1 | 1 | 1 | 0 | 0 | 0 | 0
4.091 | 3 | -0.01624 | 1.053 | 4.511 | 0.855 | -0.8004 | 4.503 | 0.3078 | -0.293 | 2.171 | 0.329 | 14219 | 0.00022887 | 0 | 1.027e-06 | 0 | 0 | 0 | 0 | 7.5087e-06 | 0.64421 | 0.67289 | 1 | 1.109 | 0 | 0 | 0 | 0 | 0.31281 | 0.31311 | 0.3198 | 0.32232 | 0.88398 | 0.87521 | 0.90128 | 0.90691 | 1 | 1 | 1 | 1 | 0 | 0 | 0 | 0
4.091 | 5 | -0.006611 | -0.2136 | 2.177 | 0.2984 | 0.2445 | 3.428 | 0.4523 | -0.3118 | 4.399 | 0.1857 | 17901 | 0.00021527 | 0 | 1.016e-06 | 0 | 0 | 0 | 8.4166e-08 | 5.9625e-06 | 0.64421 | 0.67289 | 1 | 1.109 | 0 | 0 | 0 | 0 | 0.29264 | 0.29283 | 0.30156 | 0.30525 | 0.81402 | 0.80786 | 0.83339 | 0.82544 | 1 | 1 | 1 | 1 | 0 | 0 | 0 | 0
4.091 | 7 | -0.14 | 1.673 | 4.47 | 1.565 | -0.592 | 4.42 | 0.2382 | -0.5586 | 2.21 | 0.4819 | 22536 | 0.00020235 | 0 | 1.0095e-06 | 0 | 0 | 0 | 1.7969e-07 | 4.7826e-06 | 0.64421 | 0.67289 | 1 | 1.109 | 0 | 0 | 0 | 0 | 0.27427 | 0.27445 | 0.28492 | 0.28913 | 0.76056 | 0.75702 | 0.78168 | 0.76437 | 1 | 1 | 1 | 1 | 0 | 0 | 0 | 0
4.091 | 10 | -0.00488 | -0.2128 | 2.264 | 0.3335 | 0.2994 | 3.497 | 0.3521 | -0.4757 | 4.472 | 0.3237 | 28371 | 0.0001901 | 0 | 1.0057e-06 | 0 | 0 | 0 | 2.4632e-07 | 3.8825e-06 | 0.64421 | 0.67289 | 1 | 1.109 | 0 | 0 | 0 | 0 | 0.25825 | 0.25849 | 0.26989 | 0.27392 | 0.72203 | 0.71905 | 0.74259 | 0.72253 | 1 | 1 | 1 | 1 | 0 | 0 | 0 | 0
4.091 | 15 | -0.009675 | -0.2172 | 2.299 | 0.3283 | 0.2957 | 3.522 | 0.4299 | -0.3694 | 4.382 | 0.2189 | 35717 | 0.00017848 | 0 | 1.0034e-06 | 0 | 0 | 0 | 2.9281e-07 | 3.1962e-06 | 0.64421 | 0.67289 | 1 | 1.109 | 0 | 0 | 0 | 0 | 0.245 | 0.24537 | 0.25646 | 0.25961 | 0.69527 | 0.69075 | 0.71293 | 0.69711 | 1 | 1 | 1 | 1 | 0 | 0 | 0 | 0
4.091 | 20 | -0.07956 | 0.4307 | 3.496 | 0.2503 | 1.022 | 3.739 | 1.669 | -2.172 | 4.361 | 1.127 | 44965 | 0.00016748 | 0 | 1.002e-06 | 0 | 0 | 0 | 3.2523e-07 | 2.673e-06 | 0.64421 | 0.67289 | 1 | 1.109 | 0.00092045 | 0.00055401 | 0 | 0 | 0.23483 | 0.23533 | 0.24461 | 0.2462 | 0.67562 | 0.66964 | 0.69015 | 0.68325 | 1 | 1 | 1 | 1 | 0 | 0 | 0 | 0
9.503 | 1 | 0.005365 | -0.1816 | 2.046 | 0.3118 | 0.2339 | 3.243 | 0.3734 | -0.2138 | 4.488 | 0.3966 | 56608 | 0.00015708 | 0 | 1.0012e-06 | 0 | 0 | 0 | 3.4785e-07 | 2.2743e-06 | 0.64421 | 0.67289 | 1 | 1.109 | 0.0049815 | 0.0050643 | 0.0011203 | 0.00097067 | 0.22787 | 0.22846 | 0.23433 | 0.23373 | 0.65857 | 0.6539 | 0.67232 | 0.67405 | 1 | 1 | 1 | 1 | 0 | 0 | 0 | 0
9.503 | 3 | 0.002956 | -0.1873 | 2.077 | 0.3307 | 0.2079 | 3.169 | 0.3752 | -0.1316 | 4.416 | 0.2391 | 71264 | 0.00014726 | 0 | 1.0007e-06 | 0 | 0 | 0 | 3.6362e-07 | 1.9705e-06 | 0.64421 | 0.67289 | 1 | 1.109 | 0.0076453 | 0.0080599 | 0.0053709 | 0.0053025 | 0.22409 | 0.22467 | 0.22556 | 0.22222 | 0.64168 | 0.6422 | 0.65806 | 0.66148 | 1 | 1 | 1 | 1 | 0 | 0 | 0 | 0
9.503 | 5 | 0.0003154 | -0.1719 | 2.089 | 0.3292 | 0.2141 | 3.248 | 0.3466 | -0.1896 | 4.502 | 0.3688 | 89716 | 0.00013799 | 0 | 1.0004e-06 | 0 | 0 | 0 | 3.7462e-07 | 1.7391e-06 | 0.64421 | 0.67289 | 1 | 1.109 | 0.0090937 | 0.0096045 | 0.0087584 | 0.0081424 | 0.22332 | 0.22377 | 0.21827 | 0.21168 | 0.62464 | 0.63358 | 0.6464 | 0.63848 | 1 | 1 | 1 | 1 | 0 | 0 | 0 | 0
9.503 | 7 | 0.009597 | -0.1908 | 2.08 | 0.3496 | 0.21 | 3.218 | 0.3642 | -0.1387 | 4.407 | 0.255 | 100000 | 0.00013381 | 0 | 1.0003e-06 | 0 | 0 | 0 | 3.7859e-07 | 1.6501e-06 | 0.64421 | 0.67289 | 1 | 1.109 | 0.0094523 | 0.0099207 | 0.010032 | 0.0090046 | 0.22391 | 0.22426 | 0.21532 | 0.20705 | 0.61675 | 0.63038 | 0.64161 | 0.6228 | 1 | 1 | 1 | 1 | 0 | 0 | 0 | 0
9.503 | 10 | -0.005934 | -0.1466 | 2.101 | 0.281 | 0.1879 | 3.286 | 0.3211 | -0.1771 | 4.496 | 0.3455 | 100000 | 0.00013381 | 0 | 1.0003e-06 | 0 | 0 | 0 | 3.7859e-07 | 1.6501e-06 | 0.64421 | 0.67289 | 1 | 1.109 | 0.0094523 | 0.0099207 | 0.010032 | 0.0090046 | 0.22391 | 0.22426 | 0.21532 | 0.20705 | 0.61675 | 0.63038 | 0.64161 | 0.6228 | 1 | 1 | 1 | 1 | 0 | 0 | 0 | 0
9.503 | 15 | -0.01943 | -0.1219 | 2.182 | 0.2058 | 0.1859 | 3.352 | 0.3601 | -0.1744 | 4.446 | 0.3256 | 100000 | 0.00013381 | 0 | 1.0003e-06 | 0 | 0 | 0 | 3.7859e-07 | 1.6501e-06 | 0.64421 | 0.67289 | 1 | 1.109 | 0.0094523 | 0.0099207 | 0.010032 | 0.0090046 | 0.22391 | 0.22426 | 0.21532 | 0.20705 | 0.61675 | 0.63038 | 0.64161 | 0.6228 | 1 | 1 | 1 | 1 | 0 | 0 | 0 | 0
9.503 | 20 | -0.0006268 | -0.1207 | 2.158 | 0.2195 | 0.1456 | 3.37 | 0.2489 | -0.1548 | 4.485 | 0.3397 | 100000 | 0.00013381 | 0 | 1.0003e-06 | 0 | 0 | 0 | 3.7859e-07 | 1.6501e-06 | 0.64421 | 0.67289 | 1 | 1.109 | 0.0094523 | 0.0099207 | 0.010032 | 0.0090046 | 0.22391 | 0.22426 | 0.21532 | 0.20705 | 0.61675 | 0.63038 | 0.64161 | 0.6228 | 1 | 1 | 1 | 1 | 0 | 0 | 0 | 0
17.103 | 1 | 0.00213 | -0.17 | 2.011 | 0.3159 | 0.2145 | 3.165 | 0.367 | -0.1226 | 4.387 | 0.3749 | 100000 | 0.00013381 | 0 | 1.0003e-06 | 0 | 0 | 0 | 3.7859e-07 | 1.6501e-06 | 0.64421 | 0.67289 | 1 | 1.109 | 0.0094523 | 0.0099207 | 0.010032 | 0.0090046 | 0.22391 | 0.22426 | 0.21532 | 0.20705 | 0.61675 | 0.63038 | 0.64161 | 0.6228 | 1 | 1 | 1 | 1 | 0 | 0 | 0 | 0
17.103 | 3 | 0.1738 | 0.06353 | 4.49 | 0.3377 | -1.015 | 4.82 | 2.416 | 0.2425 | 3.262 | 0.2577 | 100000 | 0.00013381 | 0 | 1.0003e-06 | 0 | 0 | 0 | 3.7859e-07 | 1.6501e-06 | 0.64421 | 0.67289 | 1 | 1.109 | 0.0094523 | 0.0099207 | 0.010032 | 0.0090046 | 0.22391 | 0.22426 | 0.21532 | 0.20705 | 0.61675 | 0.63038 | 0.64161 | 0.6228 | 1 | 1 | 1 | 1 | 0 | 0 | 0 | 0
17.103 | 5 | 0.000358 | -0.1651 | 2.11 | 0.3793 | 0.1953 | 3.175 | 0.2921 | -0.09936 | 4.373 | 0.3777 | 100000 | 0.00013381 | 0 | 1.0003e-06 | 0 | 0 | 0 | 3.7859e-07 | 1.6501e-06 | 0.64421 | 0.67289 | 1 | 1.109 | 0.0094523 | 0.0099207 | 0.010032 | 0.0090046 | 0.22391 | 0.22426 | 0.21532 | 0.20705 | 0.61675 | 0.63038 | 0.64161 | 0.6228 | 1 | 1 | 1 | 1 | 0 | 0 | 0 | 0
17.103 | 7 | -0.00701 | -0.1546 | 2.097 | 0.3177 | 0.1952 | 3.181 | 0.2963 | -0.09729 | 4.328 | 0.3636 | 100000 | 0.00013381 | 0 | 1.0003e-06 | 0 | 0 | 0 | 3.7859e-07 | 1.6501e-06 | 0.64421 | 0.67289 | 1 | 1.109 | 0.0094523 | 0.0099207 | 0.010032 | 0.0090046 | 0.22391 | 0.22426 | 0.21532 | 0.20705 | 0.61675 | 0.63038 | 0.64161 | 0.6228 | 1 | 1 | 1 | 1 | 0 | 0 | 0 | 0
17.103 | 10 | -0.004999 | -0.1761 | 2.179 | 0.3755 | 0.2042 | 3.172 | 0.2802 | -0.07846 | 4.317 | 0.2871 | 100000 | 0.00013381 | 0 | 1.0003e-06 | 0 | 0 | 0 | 3.7859e-07 | 1.6501e-06 | 0.64421 | 0.67289 | 1 | 1.109 | 0.0094523 | 0.0099207 | 0.010032 | 0.0090046 | 0.22391 | 0.22426 | 0.21532 | 0.20705 | 0.61675 | 0.63038 | 0.64161 | 0.6228 | 1 | 1 | 1 | 1 | 0 | 0 | 0 | 0
17.103 | 15 | -0.02075 | -0.1417 | 2.182 | 0.2491 | 0.1855 | 3.212 | 0.2728 | -0.07262 | 4.283 | 0.2391 | 100000 | 0.00013381 | 0 | 1.0003e-06 | 0 | 0 | 0 | 3.7859e-07 | 1.6501e-06 | 0.64421 | 0.67289 | 1 | 1.109 | 0.0094523 | 0.0099207 | 0.010032 | 0.0090046 | 0.22391 | 0.22426 | 0.21532 | 0.20705 | 0.61675 | 0.63038 | 0.64161 | 0.6228 | 1 | 1 | 1 | 1 | 0 | 0 | 0 | 0
17.103 | 20 | -0.01893 | -0.1343 | 2.183 | 0.2108 | 0.1665 | 3.244 | 0.2266 | -0.05445 | 4.246 | 0.2058 | 11535 | 0.00024182 | 0 | 1.0433e-06 | 0 | 0 | 0 | 0 | 9.3242e-06 | 0.64421 | 0.67289 | 1 | 1.109 | 0 | 0 | 0 | 0 | 0.33223 | 0.3327 | 0.33774 | 0.33873 | 0.9624 | 0.95351 | 0.97973 | 0.99842 | 1 | 1 | 1 | 1 | 0 | 0 | 0 | 0
31.263 | 1 | 0.04858 | 0.4707 | 4.55 | 0.5637 | -1.534 | 3.374 | 0.7543 | 1.015 | 3.089 | 0.4712
31.263 | 3 | 0.0166 | -0.2837 | 1.878 | 0.4294 | 0.4198 | 2.974 | 0.6195 | -0.1527 | 3.864 | 0.3286
31.263 | 5 | 0.02035 | -0.2468 | 1.915 | 0.436 | 0.317 | 2.946 | 0.5075 | -0.09058 | 3.749 | 0.2604
31.263 | 7 | 0.03895 | -0.3283 | 1.844 | 0.5098 | 0.4296 | 2.984 | 0.6399 | -0.1402 | 3.951 | 0.3007
31.263 | 10 | 0.01357 | -0.9545 | 2.033 | 0.7711 | 0.5871 | 1.758 | 1.02 | 0.3538 | 2.734 | 0.397
31.263 | 15 | 0.06487 | -0.406 | 1.929 | 0.585 | 0.5071 | 3.034 | 0.6206 | -0.166 | 3.93 | 0.3184
31.263 | 20 | 0.06478 | -0.444 | 2.024 | 0.5735 | 0.629 | 3.086 | 0.6011 | -0.2498 | 3.815 | 0.3864
49.983 | 1 | 0.001608 | -0.1131 | 1.759 | 0.3403 | 0.1368 | 2.745 | 0.3151 | -0.02533 | 3.302 | 0.5346
49.983 | 3 | -0.02808 | 0.375 | 1.773 | 1.193 | -0.5459 | 2.126 | 0.8194 | 0.1989 | 2.781 | 0.298
49.983 | 5 | 0.01525 | -0.382 | 2.454 | 0.8194 | 0.1239 | 3.21 | 2.077 | 0.2428 | 2.825 | 0.3251
49.983 | 7 | 0.009856 | -0.1266 | 1.81 | 0.4328 | 0.1421 | 2.858 | 0.2836 | -0.0254 | 3.369 | 0.2328
49.983 | 10 | 0.03273 | -0.6892 | 2.244 | 0.397 | -0.1687 | 2.167 | 0.8162 | 0.8252 | 2.414 | 0.4123
49.983 | 15 | 0.04943 | -0.2402 | 1.787 | 0.559 | 0.2918 | 2.937 | 0.4385 | -0.101 | 3.53 | 0.3535
49.983 | 20 | 0.05968 | -0.2255 | 1.742 | 0.5483 | 0.2123 | 2.876 | 0.3542 | -0.04648 | 3.459 | 0.297
67.763 | 1 | -0.02424 | -0.06402 | 1.678 | 0.2099 | 0.1397 | 2.71 | 0.327 | -0.05144 | 2.978 | 0.458
67.763 | 3 | -0.02517 | -0.06381 | 1.701 | 0.2125 | 0.137 | 2.692 | 0.3239 | -0.04802 | 2.919 | 0.4997
67.763 | 5 | -0.02617 | -0.06365 | 1.713 | 0.2134 | 0.1405 | 2.695 | 0.3332 | -0.05066 | 2.906 | 0.5387
67.763 | 7 | -0.02678 | -0.06559 | 1.728 | 0.2142 | 0.1455 | 2.674 | 0.3378 | -0.05311 | 2.829 | 0.5721
67.763 | 10 | -0.01753 | -0.0792 | 1.621 | 0.233 | 0.1552 | 2.66 | 0.3436 | -0.05846 | 2.812 | 0.5616
67.763 | 15 | -0.02066 | -0.07701 | 1.632 | 0.1402 | 0.1584 | 2.651 | 0.3779 | -0.06074 | 2.826 | 0.6643
67.763 | 20 | -0.01134 | -0.1232 | 1.641 | 0.1662 | 0.2208 | 2.419 | 0.5169 | -0.08624 | 2.54 | 1.198
92.163 | 1 | -0.02888 | -0.04668 | 1.544 | 0.1922 | 0.1186 | 2.766 | 0.2916 | -0.04299 | 3.182 | 0.291
92.163 | 3 | -0.02834 | -0.04923 | 1.558 | 0.196 | 0.1196 | 2.783 | 0.2971 | -0.042 | 3.246 | 0.2615
92.163 | 5 | -0.03078 | -0.04611 | 1.568 | 0.1886 | 0.1183 | 2.779 | 0.2855 | -0.04138 | 3.204 | 0.2734
92.163 | 7 | -0.03029 | -0.04678 | 1.558 | 0.1808 | 0.1139 | 2.792 | 0.2828 | -0.03678 | 3.254 | 0.2397
92.163 | 10 | -0.03059 | -0.04539 | 1.545 | 0.1763 | 0.1114 | 2.783 | 0.2651 | -0.03541 | 3.192 | 0.2595
92.163 | 15 | -0.0287 | -0.04818 | 1.507 | 0.1667 | 0.1118 | 2.772 | 0.2448 | -0.03489 | 3.128 | 0.2693
92.163 | 20 | -0.03516 | -0.04022 | 1.56 | 0.1261 | 0.1031 | 2.707 | 0.221 | -0.0277 | 2.851 | 0.3625
125.563 | 1 | -0.01528 | -0.08852 | 1.768 | 0.4819 | 0.08169 | 2.364 | 0.2435 | 0.02211 | 2.886 | 0.1784
125.563 | 3 | -0.01912 | 0.06897 | 2.094 | 0.2452 | -0.3539 | 2.278 | 0.4092 | 0.3041 | 2.507 | 0.3359
125.563 | 5 | -0.0187 | -0.07 | 1.623 | 0.3848 | -0.03901 | 2.784 | 0.5121 | 0.1277 | 2.532 | 0.3262
125.563 | 7 | -0.01455 | -0.07138 | 1.592 | 0.4313 | -0.02412 | 2.755 | 0.5568 | 0.11 | 2.545 | 0.2988
125.563 | 10 | 0.01922 | -0.09317 | 1.079 | 0.6722 | 0.1656 | 2.538 | 0.2953 | -0.09163 | 2.41 | 0.3769
125.563 | 15 | 0.0139 | -0.1376 | 1.739 | 0.6839 | 0.07018 | 2.697 | 0.3819 | 0.05352 | 2.53 | 0.2181
125.563 | 20 | 0.04202 | -0.1325 | 1.338 | 0.5249 | 0.1219 | 2.677 | 0.2795 | -0.0315 | 2.948 | 0.2546
171.163 | 1 | -0.008548 | -0.03861 | 1.177 | 2.195 | -0.09583 | 1.615 | 0.3229 | 0.143 | 2.164 | 0.414
171.163 | 3 | -0.0209 | 0.06347 | 2.133 | 0.2124 | 0.1186 | 2.62 | 0.3147 | -0.1612 | 2.193 | 0.4696
171.163 | 5 | -0.02054 | 0.05497 | 2.184 | 0.1932 | 0.1065 | 2.664 | 0.3092 | -0.141 | 2.211 | 0.4956
171.163 | 7 | 0.004656 | -0.08857 | 1.308 | 0.6535 | -0.03332 | 2.546 | 0.126 | 0.1172 | 2.493 | 0.2199
171.163 | 10 | -0.007565 | 0.01621 | 2.895 | 0.1529 | -0.1094 | 1.765 | 0.4847 | 0.1007 | 2.297 | 0.2574
171.163 | 15 | -0.002768 | -0.048 | 1.546 | 0.2355 | -0.0554 | 1.758 | 0.9699 | 0.1062 | 2.421 | 0.3318
171.163 | 20 | -0.002925 | -0.02151 | 1.502 | 0.1363 | -0.09262 | 1.936 | 0.5842 | 0.1171 | 2.465 | 0.2922
233.563 | 1 | -0.02858 | -0.02306 | 1.538 | 0.44 | -0.01639 | 1.24 | 1.617 | 0.06804 | 2.262 | 0.3762
233.563 | 3 | -0.03378 | -0.01672 | 1.381 | 0.6746 | 0.02614 | 2.53 | 0.2959 | 0.02435 | 2.172 | 0.2505
233.563 | 5 | -0.03308 | -0.0136 | 1.504 | 0.7837 | -0.03228 | 2.017 | 0.4894 | 0.07895 | 2.29 | 0.3561
233.563 | 7 | -0.03732 | 0.02996 | 2.548 | 0.2959 | -0.01341 | 1.604 | 0.8208 | 0.02076 | 2.101 | 0.2707
233.563 | 10 | -0.03878 | -0.005001 | 1.586 | 0.1422 | -0.0118 | 1.671 | 2.482 | 0.05558 | 2.319 | 0.4088
233.563 | 15 | -0.04107 | 0.00417 | 1.053 | 0.03225 | -0.01544 | 2.066 | 1.557 | 0.05234 | 2.4 | 0.4082
233.563 | 20 | -0.05011 | 0.02185 | 1.319 | 0.3302 | 0.006787 | 2.96 | 0.1427 | 0.02148 | 2.415 | 0.221
364.963 | 1 | -0.002205 | -0.07736 | 1.764 | 0.6093 | 0.02219 | 2.117 | 0.1889 | 0.05737 | 2.351 | 0.4021
364.963 | 3 | 0.003071 | -0.06809 | 1.547 | 0.6763 | 0.04738 | 2.404 | 0.3617 | 0.01764 | 2.08 | 0.1661
364.963 | 5 | -0.01265 | -0.02506 | 1.684 | 0.2796 | -0.02034 | 1.514 | 0.335 | 0.05805 | 2.091 | 0.2721
364.963 | 7 | -0.003888 | -0.05213 | 1.583 | 0.5163 | 0.02178 | 2.503 | 0.3363 | 0.03424 | 2.143 | 0.2044
364.963 | 10 | -0.01152 | -0.02595 | 2.787 | 0.2175 | -0.03661 | 1.437 | 0.2399 | 0.07408 | 2.346 | 0.3618
364.963 | 15 | 0.0033 | -0.0458 | 1.622 | 0.2585 | -0.01976 | 0.8723 | 0.3555 | 0.06226 | 2.079 | 0.2569
364.963 | 20 | 0.001532 | -0.2035 | 1.668 | 0.48 | 0.1498 | 1.753 | 0.5738 | 0.05214 | 2.166 | 0.1691
483.563 | 1 | -0.01147 | -0.006537 | 1.522 | 0.1419 | 0.001625 | 2.137 | 0.1832 | 0.01639 | 2.352 | 0.2076
483.563 | 3 | -0.005201 | -0.01845 | 1.495 | 0.5348 | 0.002871 | 2.043 | 0.06661 | 0.02078 | 2.41 | 0.2067
483.563 | 5 | -0.01404 | -0.008214 | 1.487 | 0.1304 | 0.01483 | 2.385 | 0.2164 | 0.007425 | 1.317 | 0.5636
483.563 | 7 | -0.01091 | -0.00746 | 1.752 | 0.1165 | -0.002923 | 1.38 | 0.03003 | 0.02129 | 2.266 | 0.2382
483.563 | 10 | -0.009174 | 0.000732 | 3.562 | 0.0479 | -0.02042 | 1.749 | 0.217 | 0.02886 | 2.181 | 0.2482
483.563 | 15 | -0.003673 | 0.00531 | 1.114 | 0.0711 | -0.02176 | 1.432 | 0.2176 | 0.02012 | 2.343 | 0.2058 |  | sum |  |  |  | sum1 |  |  |  | sum2 |  |  |  | sum3 |  |  |  | sum4
483.563 | 20 | -0.002859 | -0.01152 | 1.754 | 0.09857 | -0.007209 | 1.39 | 0.03318 | 0.02159 | 2.288 | 0.2508 | 10 | 0.94456 | 0.93479 | 0.96506 | 0.97796 | 0.0057301 | 0.0057869 | 0.0025988 | 0.0024383 | 0.00082973 | 0.00090981 | 0.00022286 | 0.00030952 | 0.14377 | 0.14208 | 0.15077 | 0.1529 | 0 | 0 | 0 | 0
631.563 | 1 | 0.112 | 0.6321 | 1.184 | 2.007 | -2.706 | 1.248 | 1.034 | 1.962 | 1.396 | 0.8233 | 10 | 0.94456 | 0.93479 | 0.96506 | 0.97796 | 0.0057301 | 0.0057869 | 0.0025988 | 0.0024383 | 0.00082973 | 0.00090981 | 0.00022286 | 0.00030952 | 0.14377 | 0.14208 | 0.15077 | 0.1529 | 0 | 0 | 0 | 0
631.563 | 3 | -0.02876 | -0.04014 | 1.91 | 0.08346 | 0.177 | 1.622 | 0.1775 | -0.1081 | 1.47 | 0.1233 | 10 | 0.94456 | 0.93479 | 0.96506 | 0.97796 | 0.0057301 | 0.0057869 | 0.0025988 | 0.0024383 | 0.00082973 | 0.00090981 | 0.00022286 | 0.00030952 | 0.14377 | 0.14208 | 0.15077 | 0.1529 | 0 | 0 | 0 | 0
631.563 | 5 | -0.02611 | 0.02885 | 1.696 | 0.03391 | -0.07621 | 1.782 | 0.1962 | 0.07348 | 1.872 | 0.2132 | 10 | 0.94456 | 0.93479 | 0.96506 | 0.97796 | 0.0057301 | 0.0057869 | 0.0025988 | 0.0024383 | 0.00082973 | 0.00090981 | 0.00022286 | 0.00030952 | 0.14377 | 0.14208 | 0.15077 | 0.1529 | 0 | 0 | 0 | 0
631.563 | 7 | -0.07962 | 0.1631 | 1.168 | 0.3229 | -0.008419 | 2.019 | 0.08733 | -0.07509 | 1.235 | 0.1192 | 10 | 0.94456 | 0.93479 | 0.96506 | 0.97796 | 0.0057301 | 0.0057869 | 0.0025988 | 0.0024383 | 0.00082973 | 0.00090981 | 0.00022286 | 0.00030952 | 0.14377 | 0.14208 | 0.15077 | 0.1529 | 0 | 0 | 0 | 0
631.563 | 10 | -0.033 | -0.1118 | 1.449 | 0.123 | -0.03301 | 1.916 | 0.08058 | 0.1778 | 1.584 | 0.1873 | 10 | 0.94456 | 0.93479 | 0.96506 | 0.97796 | 0.0057301 | 0.0057869 | 0.0025988 | 0.0024383 | 0.00082973 | 0.00090981 | 0.00022286 | 0.00030952 | 0.14377 | 0.14208 | 0.15077 | 0.1529 | 0 | 0 | 0 | 0
631.563 | 15 | -0.03496 | 0.1281 | 1.701 | 0.1223 | -0.04203 | 1.5 | 0.04983 | -0.05114 | 1.864 | 0.0674 | 10 | 0.94456 | 0.93479 | 0.96506 | 0.97796 | 0.0057301 | 0.0057869 | 0.0025988 | 0.0024383 | 0.00082973 | 0.00090981 | 0.00022286 | 0.00030952 | 0.14377 | 0.14208 | 0.15077 | 0.1529 | 0 | 0 | 0 | 0
631.563 | 20 | -0.0329 | 0.007266 | 2.29 | 0.1549 | 0.3387 | 1.71 | 0.04891 | -0.3131 | 1.714 | 0.05237 | 10 | 0.94456 | 0.93479 | 0.96506 | 0.97796 | 0.0057301 | 0.0057869 | 0.0025988 | 0.0024383 | 0.00082973 | 0.00090981 | 0.00022286 | 0.00030952 | 0.14377 | 0.14208 | 0.15077 | 0.1529 | 0 | 0 | 0 | 0
774.683 | 1 | -0.006126 | 0.006949 | 1.107 | 0.03722 | 0.009672 | 2.034 | 0.2706 | -0.0105 | 1.537 | 0.3313 | 10 | 0.94456 | 0.93479 | 0.96506 | 0.97796 | 0.0057301 | 0.0057869 | 0.0025988 | 0.0024383 | 0.00082973 | 0.00090981 | 0.00022286 | 0.00030952 | 0.14377 | 0.14208 | 0.15077 | 0.1529 | 0 | 0 | 0 | 0
774.683 | 3 | -0.00812 | 0.01782 | 1.185 | 0.06311 | 0.00323 | 2.291 | 0.1047 | -0.01293 | 1.25 | 0.05166 | 10 | 0.94456 | 0.93479 | 0.96506 | 0.97796 | 0.0057301 | 0.0057869 | 0.0025988 | 0.0024383 | 0.00082973 | 0.00090981 | 0.00022286 | 0.00030952 | 0.14377 | 0.14208 | 0.15077 | 0.1529 | 0 | 0 | 0 | 0
774.683 | 5 | -0.00729 | 0.01412 | 1.132 | 0.04522 | -0.01041 | 1.181 | 0.07577 | 0.003579 | 2.257 | 0.1176 | 10 | 0.94456 | 0.93479 | 0.96506 | 0.97796 | 0.0057301 | 0.0057869 | 0.0025988 | 0.0024383 | 0.00082973 | 0.00090981 | 0.00022286 | 0.00030952 | 0.14377 | 0.14208 | 0.15077 | 0.1529 | 0 | 0 | 0 | 0
774.683 | 7 | -0.006778 | 0.06065 | 1.213 | 0.03 | -0.05691 | 1.222 | 0.03005 | 0.003036 | 2.3 | 0.09298 | 10 | 0.94456 | 0.93479 | 0.96506 | 0.97796 | 0.0057301 | 0.0057869 | 0.0025988 | 0.0024383 | 0.00082973 | 0.00090981 | 0.00022286 | 0.00030952 | 0.14377 | 0.14208 | 0.15077 | 0.1529 | 0 | 0 | 0 | 0
774.683 | 10 | -0.009479 | 0.007705 | 1.11 | 0.03 | 0.01675 | 2.446 | 0.1954 | -0.01498 | 2.532 | 0.3839 | 10 | 0.94456 | 0.93479 | 0.96506 | 0.97796 | 0.0057301 | 0.0057869 | 0.0025988 | 0.0024383 | 0.00082973 | 0.00090981 | 0.00022286 | 0.00030952 | 0.14377 | 0.14208 | 0.15077 | 0.1529 | 0 | 0 | 0 | 0
774.683 | 15 | 0.002475 | -0.01038 | 1.376 | 0.4444 | 0.002337 | 1.557 | 0.03656 | 0.005568 | 2.278 | 0.1139 | 10 | 0.94456 | 0.93479 | 0.96506 | 0.97796 | 0.0057301 | 0.0057869 | 0.0025988 | 0.0024383 | 0.00082973 | 0.00090981 | 0.00022286 | 0.00030952 | 0.14377 | 0.14208 | 0.15077 | 0.1529 | 0 | 0 | 0 | 0
774.683 | 20 | 0.002017 | -0.01073 | 1.464 | 0.3744 | 0.003481 | 1.569 | 0.03973 | 0.005232 | 2.269 | 0.1093 | 10 | 0.94456 | 0.93479 | 0.96506 | 0.97796 | 0.0057301 | 0.0057869 | 0.0025988 | 0.0024383 | 0.00082973 | 0.00090981 | 0.00022286 | 0.00030952 | 0.14377 | 0.14208 | 0.15077 | 0.1529 | 0 | 0 | 0 | 0
897.803 | 1 | -0.003787 | -0.09788 | 1.288 | 0.2281 | 0.001756 | 1.504 | 0.09773 | 0.09991 | 1.301 | 0.2661 | 10 | 0.94456 | 0.93479 | 0.96506 | 0.97796 | 0.0057301 | 0.0057869 | 0.0025988 | 0.0024383 | 0.00082973 | 0.00090981 | 0.00022286 | 0.00030952 | 0.14377 | 0.14208 | 0.15077 | 0.1529 | 0 | 0 | 0 | 0
897.803 | 3 | 0.0007772 | -0.04662 | 1.465 | 0.2065 | 0.04401 | 1.56 | 0.2108 | 0.001839 | 2.037 | 0.9849 | 10 | 0.94456 | 0.93479 | 0.96506 | 0.97796 | 0.0057301 | 0.0057869 | 0.0025988 | 0.0024383 | 0.00082973 | 0.00090981 | 0.00022286 | 0.00030952 | 0.14377 | 0.14208 | 0.15077 | 0.1529 | 0 | 0 | 0 | 0
897.803 | 5 | -0.001307 | -0.005728 | 1.238 | 0.1164 | 0.002025 | 1.914 | 0.06672 | 0.00501 | 1.64 | 0.6213 | 10 | 0.94456 | 0.93479 | 0.96506 | 0.97796 | 0.0057301 | 0.0057869 | 0.0025988 | 0.0024383 | 0.00082973 | 0.00090981 | 0.00022286 | 0.00030952 | 0.14377 | 0.14208 | 0.15077 | 0.1529 | 0 | 0 | 0 | 0
897.803 | 7 | -0.01355 | 0.08301 | 0.9973 | 0.3533 | 0.001421 | 1.93 | 0.07609 | -0.07088 | 1.107 | 0.27 | 10 | 0.94456 | 0.93479 | 0.96506 | 0.97796 | 0.0057301 | 0.0057869 | 0.0025988 | 0.0024383 | 0.00082973 | 0.00090981 | 0.00022286 | 0.00030952 | 0.14377 | 0.14208 | 0.15077 | 0.1529 | 0 | 0 | 0 | 0
897.803 | 10 | -0.0005659 | -0.005834 | 1.242 | 0.1293 | 0.002509 | 1.901 | 0.1152 | 0.003891 | 1.904 | 0.4653 | 10 | 0.94456 | 0.93479 | 0.96506 | 0.97796 | 0.0057301 | 0.0057869 | 0.0025988 | 0.0024383 | 0.00082973 | 0.00090981 | 0.00022286 | 0.00030952 | 0.14377 | 0.14208 | 0.15077 | 0.1529 | 0 | 0 | 0 | 0
897.803 | 15 | -0.002871 | -0.003435 | 1.294 | 0.06982 | -0.001592 | 1.553 | 0.2305 | 0.007898 | 1.759 | 0.3371 | 10 | 0.94456 | 0.93479 | 0.96506 | 0.97796 | 0.0057301 | 0.0057869 | 0.0025988 | 0.0024383 | 0.00082973 | 0.00090981 | 0.00022286 | 0.00030952 | 0.14377 | 0.14208 | 0.15077 | 0.1529 | 0 | 0 | 0 | 0
897.803 | 20 | -0.002854 | -0.002249 | 1.349 | 0.0613 | 0.001357 | 1.921 | 0.09828 | 0.003746 | 2.012 | 0.4015 | 10 | 0.94456 | 0.93479 | 0.96506 | 0.97796 | 0.0057301 | 0.0057869 | 0.0025988 | 0.0024383 | 0.00082973 | 0.00090981 | 0.00022286 | 0.00030952 | 0.14377 | 0.14208 | 0.15077 | 0.1529 | 0 | 0 | 0 | 0
1036.361 | 1 | 0.001938 | -0.01593 | 1.267 | 0.2932 | 0.01935 | 1.651 | 0.2326 | -0.005359 | 1.907 | 0.1594 | 10 | 0.94456 | 0.93479 | 0.96506 | 0.97796 | 0.0057301 | 0.0057869 | 0.0025988 | 0.0024383 | 0.00082973 | 0.00090981 | 0.00022286 | 0.00030952 | 0.14377 | 0.14208 | 0.15077 | 0.1529 | 0 | 0 | 0 | 0
1036.361 | 3 | 0.004365 | -0.0137 | 1.039 | 0.2453 | 0.005988 | 1.684 | 0.1531 | 0.003343 | 1.382 | 0.08127 | 10 | 0.94456 | 0.93479 | 0.96506 | 0.97796 | 0.0057301 | 0.0057869 | 0.0025988 | 0.0024383 | 0.00082973 | 0.00090981 | 0.00022286 | 0.00030952 | 0.14377 | 0.14208 | 0.15077 | 0.1529 | 0 | 0 | 0 | 0
1036.361 | 5 | 0.005877 | 0.004376 | 1.4 | 0.0634 | -0.08768 | 1.415 | 0.2925 | 0.07743 | 1.492 | 0.2821 | 10 | 0.94456 | 0.93479 | 0.96506 | 0.97796 | 0.0057301 | 0.0057869 | 0.0025988 | 0.0024383 | 0.00082973 | 0.00090981 | 0.00022286 | 0.00030952 | 0.14377 | 0.14208 | 0.15077 | 0.1529 | 0 | 0 | 0 | 0
1036.361 | 7 | -0.0002588 | -0.01041 | 1.152 | 0.08964 | 0.01966 | 1.414 | 0.1911 | -0.00899 | 1.576 | 0.1251 | 10 | 0.94456 | 0.93479 | 0.96506 | 0.97796 | 0.0057301 | 0.0057869 | 0.0025988 | 0.0024383 | 0.00082973 | 0.00090981 | 0.00022286 | 0.00030952 | 0.14377 | 0.14208 | 0.15077 | 0.1529 | 0 | 0 | 0 | 0
1036.361 | 10 | -0.0005796 | -0.005282 | 1.204 | 0.0858 | 0.003905 | 1.362 | 0.06288 | 0.001957 | 1.829 | 0.2776 | 10 | 0.94456 | 0.93479 | 0.96506 | 0.97796 | 0.0057301 | 0.0057869 | 0.0025988 | 0.0024383 | 0.00082973 | 0.00090981 | 0.00022286 | 0.00030952 | 0.14377 | 0.14208 | 0.15077 | 0.1529 | 0 | 0 | 0 | 0
1036.361 | 15 | 0.009072 | -0.02373 | 1.147 | 0.3668 | 0.00786 | 1.406 | 0.1195 | 0.006799 | 1.838 | 0.1925 | 10 | 0.94456 | 0.93479 | 0.96506 | 0.97796 | 0.0057301 | 0.0057869 | 0.0025988 | 0.0024383 | 0.00082973 | 0.00090981 | 0.00022286 | 0.00030952 | 0.14377 | 0.14208 | 0.15077 | 0.1529 | 0 | 0 | 0 | 0
1036.361 | 20 | 4.608e-08 | 0.09304 | 1.242 | 1.043 | -0.012 | 1.024 | 0.1365 | -0.08104 | 1.305 | 1.628 | 10 | 0.94456 | 0.93479 | 0.96506 | 0.97796 | 0.0057301 | 0.0057869 | 0.0025988 | 0.0024383 | 0.00082973 | 0.00090981 | 0.00022286 | 0.00030952 | 0.14377 | 0.14208 | 0.15077 | 0.1529 | 0 | 0 | 0 | 0
0.765 | 1 | 0.2443 | 1.282 | 4.652 | 0.3856 | 1.317 | 3.028 | 0.3851 | -4.172 | 3.365 | 0.5653 | 10 | 0.94456 | 0.93479 | 0.96506 | 0.97796 | 0.0057301 | 0.0057869 | 0.0025988 | 0.0024383 | 0.00082973 | 0.00090981 | 0.00022286 | 0.00030952 | 0.14377 | 0.14208 | 0.15077 | 0.1529 | 0 | 0 | 0 | 0
0.765 | 3 | -0.8672 | -6.809 | 2.114 | 1.15 | 12.28 | 2.775 | 1.389 | -4.974 | 3.419 | 0.6071 | 11.295 | 0.94603 | 0.9333 | 0.96645 | 0.97559 | 0.0056233 | 0.0054138 | 0.0025216 | 0.0024318 | 0.00080647 | 0.00085412 | 0.00022418 | 0.00029962 | 0.14414 | 0.14227 | 0.15107 | 0.15254 | 0 | 0 | 0 | 0
0.765 | 5 | 0.002457 | 2.528 | 3.872 | 0.713 | -0.583 | 3.34 | 0.4991 | -3.314 | 3.499 | 0.5206 | 14.219 | 0.94832 | 0.93243 | 0.96984 | 0.96645 | 0.0052791 | 0.0049671 | 0.0024675 | 0.0024685 | 0.00075998 | 0.00076185 | 0.0002407 | 0.00023846 | 0.14489 | 0.14267 | 0.15165 | 0.15111 | 0 | 0 | 0 | 0
0.765 | 7 | 0.5894 | 1.252 | 4.735 | 0.1331 | -1.631 | 2.804 | 1.543 | -1.95 | 3.98 | 0.5166 | 17.901 | 0.95034 | 0.93309 | 0.9743 | 0.96517 | 0.0047802 | 0.0045329 | 0.0025592 | 0.0024587 | 0.00071121 | 0.0006852 | 0.00026534 | 0.00022788 | 0.14576 | 0.14329 | 0.15224 | 0.15093 | 0 | 0 | 0 | 0
0.765 | 10 | 0.07039 | -0.7109 | 3.8 | 0.1351 | -1.377 | 3.022 | 0.4442 | 0.5704 | 4.197 | 0.4036 | 22.536 | 0.95305 | 0.9352 | 0.97815 | 0.96614 | 0.0042502 | 0.0039585 | 0.0025764 | 0.0023959 | 0.0006616 | 0.00062004 | 0.00025765 | 0.00021908 | 0.14677 | 0.14426 | 0.15284 | 0.15115 | 0 | 0 | 0 | 0
0.765 | 15 | 0.01236 | -1.842 | 1.793 | 0.3128 | 1.257 | 1.583 | 0.03497 | -1.161 | 3.625 | 0.1627 | 28.371 | 0.95711 | 0.94068 | 0.98045 | 0.96706 | 0.0037823 | 0.0035231 | 0.0023725 | 0.002275 | 0.00061109 | 0.00056332 | 0.00022007 | 0.00019696 | 0.14794 | 0.14563 | 0.15345 | 0.15144 | 0 | 0 | 0 | 0
0.765 | 20 | 0.4265 | 0.4134 | 4.187 | 0.03523 | -0.9852 | 2.204 | 0.2755 | -1.47 | 3.734 | 0.2267 | 35.717 | 0.96231 | 0.94864 | 0.98138 | 0.96743 | 0.00335 | 0.0031629 | 0.0019599 | 0.0020306 | 0.00055741 | 0.00050902 | 0.00018107 | 0.00016627 | 0.14925 | 0.14731 | 0.15405 | 0.15177 | 0 | 0 | 0 | 0
1.901 | 1 | 0.5485 | 9.718 | 4.161 | 0.6963 | -8.263 | 3.507 | 0.7313 | -1.786 | 3.911 | 0.04006 | 44.965 | 0.96808 | 0.95754 | 0.98306 | 0.96739 | 0.0028852 | 0.0027405 | 0.001673 | 0.0016766 | 0.00049813 | 0.00045346 | 0.00015454 | 0.00013263 | 0.15069 | 0.1492 | 0.15463 | 0.15216 | 0 | 0 | 0 | 0
1.901 | 3 | 0.04256 | -0.6554 | 2.664 | 0.366 | 1.174 | 3.337 | 0.1381 | -2.018 | 3.418 | 0.2196 | 56.607 | 0.97413 | 0.96677 | 0.98495 | 0.96767 | 0.0023796 | 0.0022662 | 0.0014462 | 0.0013198 | 0.00043324 | 0.00039707 | 0.00013137 | 9.9953e-05 | 0.15222 | 0.1512 | 0.15518 | 0.15259 | 0 | 0 | 0 | 0
1.901 | 5 | 0.06172 | 1.06 | 2.299 | 0.2838 | -0.8084 | 3.46 | 0.3854 | -1.855 | 2.496 | 0.4612 | 71.265 | 0.98162 | 0.97702 | 0.98695 | 0.96917 | 0.0020665 | 0.0019492 | 0.0012836 | 0.0010969 | 0.00036795 | 0.00034328 | 0.00010657 | 7.0313e-05 | 0.1538 | 0.15321 | 0.15569 | 0.15308 | 0 | 0 | 0 | 0
1.901 | 7 | 0.3338 | -0.1717 | 3.82 | 0.05446 | -0.4118 | 1.79 | 0.03984 | -1.235 | 3.232 | 0.4321 | 89.716 | 0.98898 | 0.98711 | 0.98846 | 0.97195 | 0.0017534 | 0.0016904 | 0.0011108 | 0.00090407 | 0.00030383 | 0.00029189 | 7.9664e-05 | 4.8987e-05 | 0.15534 | 0.15512 | 0.15613 | 0.15374 | 0 | 0 | 0 | 0
1.901 | 10 | -0.2277 | -1.211 | 1.807 | 0.8167 | 0.8291 | 1.625 | 0.03 | -0.9175 | 3.518 | 0.3256 | 112.94 | 0.996 | 0.9963 | 0.98948 | 0.97584 | 0.0014755 | 0.001461 | 0.00094164 | 0.00070904 | 0.00024466 | 0.00024287 | 5.2356e-05 | 3.5649e-05 | 0.1568 | 0.15686 | 0.15649 | 0.15456 | 0 | 0 | 0 | 0
1.901 | 15 | -0.05514 | 0.3679 | 1.559 | 0.03969 | -1.262 | 2.409 | 0.9872 | -0.6154 | 3.528 | 0.1866 | 142.19 | 1.0024 | 1.0041 | 0.99036 | 0.98085 | 0.001254 | 0.0012659 | 0.00064832 | 0.00059486 | 0.00019208 | 0.00019602 | 3.5504e-05 | 2.5835e-05 | 0.15808 | 0.15835 | 0.15694 | 0.15549 | 0 | 0 | 0 | 0
1.901 | 20 | 0.4017 | 0.08912 | 4.603 | 0.03186 | -0.6153 | 1.703 | 0.07981 | -1.334 | 3.472 | 0.3964 | 179.01 | 1.0076 | 1.0101 | 0.9914 | 0.98653 | 0.0010912 | 0.001105 | 0.00042563 | 0.00049021 | 0.00014551 | 0.00015075 | 2.3937e-05 | 1.8648e-05 | 0.15912 | 0.15951 | 0.15734 | 0.1565 | 0 | 0 | 0 | 0
4.091 | 1 | 0.3521 | 7.158 | 4.452 | 0.6971 | -5.886 | 3.573 | 0.6782 | -1.31 | 4.188 | 0.08444 | 225.36 | 1.0112 | 1.0139 | 0.99235 | 0.99279 | 0.00097802 | 0.00097531 | 0.00026998 | 0.00039287 | 0.00010304 | 0.00010623 | 1.5947e-05 | 1.3516e-05 | 0.15985 | 0.16028 | 0.15765 | 0.1576 | 0 | 0 | 0 | 0
4.091 | 3 | 0.4276 | 1.581 | 3.511 | 0.2125 | -1.018 | 2.161 | 0.4008 | -2.53 | 3.579 | 0.2545 | 283.71 | 1.0122 | 1.0143 | 0.99319 | 0.99954 | 0.00081806 | 0.00074391 | 0.00016738 | 0.00030523 | 6.1315e-05 | 6.0107e-05 | 1.0823e-05 | 9.9958e-06 | 0.16021 | 0.16063 | 0.15789 | 0.15877 | 0 | 0 | 0 | 0
4.091 | 5 | 0.4149 | 2.155 | 3.885 | 0.7987 | -0.6358 | 1.793 | 0.1428 | -3.329 | 3.597 | 0.562 | 357.17 | 1.0132 | 1.0145 | 0.99395 | 1.0066 | 0.00067929 | 0.00053084 | 0.00010234 | 0.00022954 | 3.8205e-05 | 3.1112e-05 | 7.7873e-06 | 7.7717e-06 | 0.16054 | 0.1609 | 0.15808 | 0.15996 | 0 | 0 | 0 | 0
4.091 | 7 | 0.03248 | 5.642 | 3.46 | 0.2101 | 5.208 | 4.148 | 0.1749 | -13.31 | 3.8 | 0.3573 | 449.65 | 1.0147 | 1.0154 | 0.99483 | 1.0136 | 0.00058631 | 0.0003672 | 6.2126e-05 | 0.00016652 | 3.3955e-05 | 2.3292e-05 | 6.2367e-06 | 6.644e-06 | 0.16088 | 0.16121 | 0.15826 | 0.16115 | 0 | 0 | 0 | 0
4.091 | 10 | 0.3222 | -0.1955 | 1.853 | 0.09509 | -1.034 | 2.615 | 0.323 | -0.6961 | 3.852 | 0.03916 | 566.08 | 1.015 | 1.0151 | 0.99617 | 1.0203 | 0.00052227 | 0.00024317 | 3.7645e-05 | 0.00011553 | 3.1613e-05 | 1.8008e-05 | 5.8071e-06 | 6.535e-06 | 0.16098 | 0.1613 | 0.1585 | 0.16226 | 0 | 0 | 0 | 0
4.091 | 15 | 0.7453 | 0.7208 | 2.107 | 0.08039 | -1.904 | 1.978 | 0.1828 | -1.178 | 3.542 | 0.2959 | 712.65 | 1.0146 | 1.0144 | 0.99845 | 1.0262 | 0.00047613 | 0.00015045 | 2.2882e-05 | 9.032e-05 | 3.086e-05 | 1.5103e-05 | 6.386e-06 | 8.3043e-06 | 0.16097 | 0.16128 | 0.15888 | 0.16322 | 0 | 0 | 0 | 0
4.091 | 20 | 0.09369 | -0.3919 | 1.314 | 0.04275 | -0.4919 | 2.898 | 0.1052 | -0.7431 | 3.635 | 0.04528 | 897.16 | 1.0144 | 1.0141 | 1.0022 | 1.0307 | 0.00044091 | 8.2134e-05 | 1.4031e-05 | 7.1788e-05 | 3.1788e-05 | 1.4687e-05 | 8.1414e-06 | 1.1277e-05 | 0.16098 | 0.16131 | 0.15948 | 0.16396 | 0 | 0 | 0 | 0
9.503 | 1 | 0.124 | 5.718 | 3.143 | 0.6115 | -4.056 | 2.561 | 0.4569 | -2.48 | 3.565 | 0.2702 | 1129.4 | 1.0157 | 1.0152 | 1.0079 | 1.0336 | 0.00041235 | 3.2655e-05 | 8.7423e-06 | 5.6507e-05 | 3.4979e-05 | 1.7257e-05 | 1.1618e-05 | 1.5858e-05 | 0.1612 | 0.16152 | 0.16038 | 0.16444 | 0 | 0 | 0 | 0
9.503 | 3 | -0.4014 | 2.28 | 3.042 | 1.286 | -0.4294 | 3.507 | 0.03108 | -2.229 | 2.852 | 0.5772 | 1421.9 | 1.0192 | 1.0184 | 1.0156 | 1.0349 | 0.00038789 | 0 | 5.5873e-06 | 4.4166e-05 | 4.1703e-05 | 2.4015e-05 | 1.7937e-05 | 2.2999e-05 | 0.16178 | 0.16206 | 0.16162 | 0.16464 | 0 | 0 | 0 | 0
9.503 | 5 | -0.05484 | 0.7111 | 2.128 | 0.3045 | -1.429 | 2.435 | 0.3469 | -0.4245 | 3.499 | 0.03666 | 1790.1 | 1.0257 | 1.0243 | 1.0254 | 1.0349 | 0.00036604 | 0 | 3.7087e-06 | 3.4354e-05 | 5.4225e-05 | 3.7872e-05 | 2.9102e-05 | 3.4229e-05 | 0.16283 | 0.16299 | 0.16316 | 0.16464 | 0 | 0 | 0 | 0
9.503 | 7 | 0.9425 | -1.987 | 1.72 | 1.433 | 0.4618 | 4.571 | 0.3395 | -0.6353 | 3.43 | 0.1163 | 2253.6 | 1.0354 | 1.0329 | 1.0365 | 1.0345 | 0.00034592 | 0 | 2.5907e-06 | 2.6634e-05 | 7.6206e-05 | 6.0321e-05 | 4.84e-05 | 5.1987e-05 | 0.16437 | 0.16433 | 0.16491 | 0.16457 | 0 | 0 | 0 | 0
9.503 | 10 | -0.1854 | 0.4629 | 4.452 | 1.722 | -0.7109 | 2.713 | 0.2178 | -0.4856 | 3.507 | 0.04743 | 2837.1 | 1.0477 | 1.0438 | 1.0482 | 1.0349 | 0.00032705 | 0 | 1.9257e-06 | 2.0608e-05 | 0.000113 | 9.6113e-05 | 8.0781e-05 | 8.0047e-05 | 0.16631 | 0.16603 | 0.16675 | 0.1646 | 0 | 0 | 0 | 0
9.503 | 15 | -0.6814 | -1.147 | 2.965 | 0.3243 | 0.6876 | 1.824 | 0.1496 | -0.129 | 3.638 | 0.06905 | 3571.7 | 1.0612 | 1.0562 | 1.0598 | 1.0371 | 0.00030914 | 0 | 1.5301e-06 | 1.5933e-05 | 0.00017147 | 0.00015191 | 0.00013302 | 0.00012394 | 0.16842 | 0.16794 | 0.16854 | 0.16491 | 0 | 0 | 0 | 0
9.503 | 20 | -0.423 | 3.457 | 1.931 | 0.208 | -3.944 | 2.049 | 0.3532 | -0.3605 | 3.509 | 0.03398 | 4496.5 | 1.0739 | 1.0688 | 1.0704 | 1.0417 | 0.00029207 | 0 | 1.2949e-06 | 1.232e-05 | 0.0002589 | 0.00023623 | 0.00021334 | 0.00019113 | 0.17037 | 0.16988 | 0.17014 | 0.16559 | 0 | 0 | 0 | 0
17.103 | 1 | 0.499 | -0.4173 | 1.63 | 0.06487 | -0.8866 | 2.468 | 0.3302 | -0.2817 | 3.42 | 0.03353 | 5660.8 | 1.0833 | 1.0799 | 1.0789 | 1.0486 | 0.00027575 | 0 | 1.1551e-06 | 9.5386e-06 | 0.00038073 | 0.00035797 | 0.00032959 | 0.00029033 | 0.17175 | 0.17151 | 0.17139 | 0.16659 | 0 | 0 | 0 | 0
17.103 | 3 | 0.1166 | 0.6388 | 3.14 | 1.341 | -1.388 | 2.485 | 0.414 | -0.1805 | 3.436 | 0.03352 | 7126.5 | 1.0869 | 1.0866 | 1.084 | 1.0566 | 0.00026014 | 0 | 1.0719e-06 | 7.4025e-06 | 0.00053765 | 0.00052192 | 0.00048524 | 0.0004294 | 0.17219 | 0.17242 | 0.17204 | 0.16773 | 0 | 0 | 0 | 0
17.103 | 5 | -0.08824 | -0.3775 | 2.735 | 0.1259 | -1.159 | 2.871 | 0.516 | 0.7357 | 3.02 | 1.433 | 8971.7 | 1.0827 | 1.0858 | 1.0836 | 1.0638 | 0.00024523 | 0 | 1.0225e-06 | 5.7651e-06 | 0.0007232 | 0.00072181 | 0.00067415 | 0.00061137 | 0.17136 | 0.17208 | 0.17178 | 0.1687 | 0 | 0 | 0 | 0
17.103 | 7 | 0.3851 | 0.6171 | 1.968 | 1.374 | -1.247 | 1.784 | 0.4461 | -0.7969 | 3.15 | 0.2554 | 11294 | 1.0697 | 1.0746 | 1.0758 | 1.0676 | 0.000231 | 0 | 9.931e-07 | 4.5122e-06 | 0.00092327 | 0.0009366 | 0.00087857 | 0.0008296 | 0.1691 | 0.17009 | 0.17034 | 0.16908 | 0 | 0 | 0 | 0
17.103 | 10 | 0.2451 | -1.079 | 2.771 | 0.3311 | -0.3061 | 1.608 | 0.04272 | 0.1168 | 1.318 | 2.434 | 14219 | 1.0479 | 1.0525 | 1.0601 | 1.0652 | 0.00021742 | 0 | 9.7562e-07 | 3.5539e-06 | 0.0011185 | 0.0011376 | 0.0010747 | 0.001065 | 0.16545 | 0.16637 | 0.16764 | 0.16847 | 0 | 0 | 0 | 0
17.103 | 15 | 0.6079 | -0.8408 | 1.774 | 0.143 | -0.7319 | 2.851 | 0.2005 | -0.5504 | 3.409 | 0.03025 | 17901 | 1.0186 | 1.0214 | 1.037 | 1.0543 | 0.00020451 | 0 | 1.0072e-06 | 2.8221e-06 | 0.0012879 | 0.0013018 | 0.0012419 | 0.0012874 | 0.16062 | 0.16125 | 0.1638 | 0.16651 | 0 | 0 | 0 | 0
17.103 | 20 | 0.4166 | -0.9059 | 2.696 | 0.2772 | -0.4933 | 1.894 | 0.07284 | -0.9726 | 3.42 | 0.03053 | 22536 | 0.98393 | 0.98528 | 1.0086 | 1.0336 | 0.00019224 | 0 | 1.0487e-06 | 2.2636e-06 | 0.001415 | 0.0014208 | 0.00137 | 0.0014642 | 0.15499 | 0.15539 | 0.15915 | 0.16304 | 0 | 0 | 0 | 0
31.263 | 1 | 0.1755 | 0.3221 | 2.281 | 0.4415 | -0.8923 | 2.072 | 0.2457 | -0.05573 | 3.075 | 0.05266 | 28371 | 0.94737 | 0.94874 | 0.97704 | 1.0033 | 0.00018059 | 0 | 1.0782e-06 | 1.8376e-06 | 0.0014942 | 0.0014994 | 0.0014589 | 0.0015724 | 0.1491 | 0.1495 | 0.15404 | 0.15811 | 0 | 0 | 0 | 0
31.263 | 3 | 0.2025 | 0.6324 | 1.978 | 0.1384 | 1.069 | 2.381 | 0.1918 | -2.42 | 2.178 | 0.272 | 35717 | 0.91309 | 0.91582 | 0.94468 | 0.96529 | 0.00016955 | 0 | 1.0992e-06 | 1.5128e-06 | 0.001535 | 0.0015492 | 0.0015151 | 0.0016081 | 0.14362 | 0.14421 | 0.14883 | 0.15202 | 0 | 0 | 0 | 0
31.263 | 5 | 0.4008 | -0.5016 | 2.312 | 0.341 | -0.6527 | 2.071 | 0.2928 | 0.2264 | 2.795 | 0.0509 | 44965 | 0.89132 | 0.89306 | 0.91333 | 0.92308 | 0.00015911 | 0 | 1.1141e-06 | 1.2651e-06 | 0.0016058 | 0.0016105 | 0.0015472 | 0.0015898 | 0.14009 | 0.14053 | 0.14381 | 0.14532 | 0 | 0 | 0 | 0
31.263 | 7 | 0.4244 | -0.4506 | 1.835 | 0.2676 | -0.3167 | 1.521 | 0.04689 | -0.2503 | 2.95 | 0.1709 | 56608 | 0.89948 | 0.90374 | 0.8914 | 0.8873 | 0.00014923 | 0 | 1.1246e-06 | 1.0764e-06 | 0.0018412 | 0.001864 | 0.0016195 | 0.0016 | 0.14117 | 0.14197 | 0.14025 | 0.13962 | 0 | 0 | 0 | 0
31.263 | 10 | 0.6724 | 1.077 | 2.202 | 0.2343 | -1.968 | 1.903 | 0.1868 | -0.2653 | 3.076 | 0.07265 | 71264 | 0.91065 | 0.9143 | 0.89243 | 0.87753 | 0.0001399 | 0 | 1.132e-06 | 9.3267e-07 | 0.0020285 | 0.0020436 | 0.0018392 | 0.0017968 | 0.14277 | 0.14347 | 0.14019 | 0.13787 | 0 | 0 | 0 | 0
31.263 | 15 | 0.7812 | 0.9082 | 1.241 | 0.08387 | -1.843 | 1.232 | 0.2401 | -0.4847 | 2.747 | 0.259 | 89716 | 0.92582 | 0.92512 | 0.8919 | 0.86675 | 0.00013109 | 0 | 1.1372e-06 | 8.2314e-07 | 0.0021804 | 0.002157 | 0.0020118 | 0.0019702 | 0.14504 | 0.14508 | 0.13994 | 0.13598 | 0 | 0 | 0 | 0
31.263 | 20 | 0.4062 | 0.07093 | 1.377 | 0.04069 | -1.157 | 2.263 | 0.3078 | 0.1648 | 2.884 | 0.0879 | 100000 | 0.93467 | 0.93071 | 0.89105 | 0.86212 | 0.00012712 | 0 | 1.1391e-06 | 7.8099e-07 | 0.0022439 | 0.0021926 | 0.0020767 | 0.0020526 | 0.14639 | 0.14594 | 0.13974 | 0.13516 | 0 | 0 | 0 | 0
49.983 | 1 | 0.2047 | -0.577 | 1.682 | 0.2365 | -0.1907 | 2.598 | 0.1065 | 0.08205 | 1.222 | 0.03309 | 100000 | 0.93467 | 0.93071 | 0.89105 | 0.86212 | 0.00012712 | 0 | 1.1391e-06 | 7.8099e-07 | 0.0022439 | 0.0021926 | 0.0020767 | 0.0020526 | 0.14639 | 0.14594 | 0.13974 | 0.13516 | 0 | 0 | 0 | 0
49.983 | 3 | 0.03481 | 0.6825 | 1.461 | 0.2028 | -0.9857 | 1.689 | 0.1842 | -0.1989 | 2.597 | 0.1673 | 100000 | 0.93467 | 0.93071 | 0.89105 | 0.86212 | 0.00012712 | 0 | 1.1391e-06 | 7.8099e-07 | 0.0022439 | 0.0021926 | 0.0020767 | 0.0020526 | 0.14639 | 0.14594 | 0.13974 | 0.13516 | 0 | 0 | 0 | 0
49.983 | 5 | 0.2438 | -0.2404 | 1.631 | 0.1489 | -1.111 | 2.665 | 0.4979 | 0.6538 | 3.068 | 0.3817 | 100000 | 0.93467 | 0.93071 | 0.89105 | 0.86212 | 0.00012712 | 0 | 1.1391e-06 | 7.8099e-07 | 0.0022439 | 0.0021926 | 0.0020767 | 0.0020526 | 0.14639 | 0.14594 | 0.13974 | 0.13516 | 0 | 0 | 0 | 0
49.983 | 7 | -0.06815 | 0.9879 | 1.668 | 0.1844 | 1.638 | 1.454 | 0.5988 | -2.95 | 1.777 | 0.3056 | 100000 | 0.93467 | 0.93071 | 0.89105 | 0.86212 | 0.00012712 | 0 | 1.1391e-06 | 7.8099e-07 | 0.0022439 | 0.0021926 | 0.0020767 | 0.0020526 | 0.14639 | 0.14594 | 0.13974 | 0.13516 | 0 | 0 | 0 | 0
49.983 | 10 | 0.8534 | 0.8022 | 2.47 | 0.4518 | 2.44 | 1.082 | 0.4595 | -4.539 | 1.46 | 0.5206 | 100000 | 0.93467 | 0.93071 | 0.89105 | 0.86212 | 0.00012712 | 0 | 1.1391e-06 | 7.8099e-07 | 0.0022439 | 0.0021926 | 0.0020767 | 0.0020526 | 0.14639 | 0.14594 | 0.13974 | 0.13516 | 0 | 0 | 0 | 0
49.983 | 15 | 0.5832 | -1.859 | 1.497 | 0.1177 | -1.633 | 1.901 | 0.1949 | 2.463 | 1.609 | 0.2059 | 100000 | 0.93467 | 0.93071 | 0.89105 | 0.86212 | 0.00012712 | 0 | 1.1391e-06 | 7.8099e-07 | 0.0022439 | 0.0021926 | 0.0020767 | 0.0020526 | 0.14639 | 0.14594 | 0.13974 | 0.13516 | 0 | 0 | 0 | 0
49.983 | 20 | 0.6525 | -2.728 | 1.82 | 0.2024 | 1.301 | 1.92 | 0.1338 | 0.3005 | 1.326 | 0.03798 | 100000 | 0.93467 | 0.93071 | 0.89105 | 0.86212 | 0.00012712 | 0 | 1.1391e-06 | 7.8099e-07 | 0.0022439 | 0.0021926 | 0.0020767 | 0.0020526 | 0.14639 | 0.14594 | 0.13974 | 0.13516 | 0 | 0 | 0 | 0
67.763 | 1 | -0.1786 | 0.8889 | 1.281 | 0.1692 | 0.12 | 2.261 | 0.4706 | -1.22 | 1.516 | 0.4067 | 100000 | 0.93467 | 0.93071 | 0.89105 | 0.86212 | 0.00012712 | 0 | 1.1391e-06 | 7.8099e-07 | 0.0022439 | 0.0021926 | 0.0020767 | 0.0020526 | 0.14639 | 0.14594 | 0.13974 | 0.13516 | 0 | 0 | 0 | 0
67.763 | 3 | -0.3317 | 0.8009 | 1.365 | 0.1918 | -0.983 | 1.794 | 0.3222 | 0.1074 | 2.315 | 0.05853 | 100000 | 0.93467 | 0.93071 | 0.89105 | 0.86212 | 0.00012712 | 0 | 1.1391e-06 | 7.8099e-07 | 0.0022439 | 0.0021926 | 0.0020767 | 0.0020526 | 0.14639 | 0.14594 | 0.13974 | 0.13516 | 0 | 0 | 0 | 0
67.763 | 5 | -0.4169 | 0.5739 | 1.244 | 0.2511 | -0.2083 | 1.94 | 0.08007 | -0.3891 | 2.022 | 0.5094 | 11535 | 1.0681 | 1.073 | 1.0747 | 1.0677 | 0.00022973 | 0 | 9.9109e-07 | 4.4132e-06 | 0.00094169 | 0.00095604 | 0.00089727 | 0.00085086 | 0.16882 | 0.16982 | 0.17015 | 0.16907 | 0 | 0 | 0 | 0
67.763 | 7 | -0.8268 | 1.122 | 1.521 | 0.3007 | 1.615 | 1.302 | 0.3477 | -2.314 | 1.68 | 0.3036
67.763 | 10 | 1.184 | 0.1312 | 1.964 | 0.1197 | 1.35 | 1.507 | 0.1479 | -3.083 | 1.282 | 0.3097
67.763 | 15 | 0.3414 | 0.3201 | 2.799 | 1.474 | -0.6218 | 1.295 | 0.05472 | -0.443 | 2.485 | 0.4906
67.763 | 20 | 2.444 | 1.144 | 0.8147 | 1.557 | 2.421 | 1.708 | 0.2516 | -6.515 | 1.173 | 0.5429
92.163 | 1 | -0.4552 | 0.2493 | 1.292 | 0.1499 | -0.7381 | 1.68 | 0.2646 | 0.5815 | 1.394 | 0.265
92.163 | 3 | -0.5115 | -0.1185 | 2.259 | 0.2493 | -0.1872 | 1.821 | 0.09888 | 0.4526 | 1.22 | 0.1927
92.163 | 5 | -0.5888 | 0.5369 | 1.218 | 0.2483 | -0.08276 | 2.466 | 0.1974 | -0.2374 | 1.884 | 0.09841
92.163 | 7 | -0.5144 | 0.5657 | 1.317 | 0.1544 | -0.2359 | 1.84 | 0.1063 | -0.1964 | 1.664 | 0.551
92.163 | 10 | -0.5807 | 0.6814 | 1.345 | 0.1241 | -0.233 | 1.843 | 0.09941 | -0.2404 | 1.478 | 0.3908
92.163 | 15 | -0.8722 | 1.478 | 1.317 | 0.1075 | -1.242 | 1.576 | 0.3603 | 0.2373 | 2.296 | 0.1463
92.163 | 20 | -0.8561 | 0.8424 | 1.333 | 0.07811 | -0.4282 | 1.829 | 0.1393 | 0.06973 | 2.402 | 0.03337
125.563 | 1 | -0.1876 | 0.07003 | 1.211 | 0.06409 | -0.2951 | 1.94 | 0.2764 | 0.08191 | 1.022 | 0.03438
125.563 | 3 | -0.2153 | 0.1443 | 1.052 | 0.09238 | -0.1177 | 2.172 | 0.134 | -0.127 | 1.812 | 0.1647
125.563 | 5 | -0.3216 | 0.2595 | 1.04 | 0.121 | -0.3289 | 1.874 | 0.2548 | 0.07037 | 1.22 | 0.339
125.563 | 7 | -0.3607 | 0.4923 | 1.029 | 0.1464 | -0.2371 | 1.847 | 0.2475 | -0.2191 | 1.393 | 0.3938
125.563 | 10 | -0.4588 | 0.3843 | 1.001 | 0.06164 | -0.3733 | 1.812 | 0.2595 | 0.1282 | 1.23 | 0.07572
125.563 | 15 | 0.01623 | 0.08892 | 1.308 | 0.03808 | -0.5967 | 1.91 | 0.2247 | 0.1529 | 2.016 | 0.1681
125.563 | 20 | 0.3651 | -0.3925 | 1.854 | 0.2347 | -0.3025 | 1.524 | 0.05471 | 0.002929 | 4.461 | 0.3332
171.163 | 1 | -0.01732 | -0.05292 | 0.9924 | 0.03629 | -0.2757 | 1.817 | 0.2612 | 0.04733 | 2.416 | 0.2227
171.163 | 3 | -0.0585 | -0.03568 | 1.452 | 0.03448 | -0.2328 | 1.84 | 0.3056 | 0.02262 | 2.773 | 0.07762
171.163 | 5 | -0.1466 | -0.3559 | 2.321 | 0.3846 | -0.6167 | 1.747 | 0.2025 | 0.8368 | 1.903 | 0.4051
171.163 | 7 | -0.001713 | -0.0789 | 1.497 | 0.08589 | -0.2741 | 1.803 | 0.3581 | 0.03425 | 2.788 | 0.08685
171.163 | 10 | 0.1612 | -0.01759 | 2.372 | 0.03108 | -0.1652 | 1.159 | 0.3685 | -0.307 | 1.547 | 0.1808
171.163 | 15 | 0.1503 | -0.2652 | 1.368 | 0.1164 | -0.234 | 1.799 | 0.1579 | 0.008286 | 2.135 | 0.05687
171.163 | 20 | 0.2399 | 0.04714 | 0.4512 | 0.0302 | -1.453 | 1.69 | 0.1943 | 0.774 | 1.811 | 0.1207
233.563 | 1 | -0.3125 | 0.05734 | 1.173 | 0.05256 | -0.3229 | 1.989 | 0.3291 | 0.414 | 1.764 | 0.398
233.563 | 3 | -0.2821 | 0.1425 | 1.146 | 0.08018 | 0.03923 | 1.796 | 0.07037 | -0.05795 | 1.202 | 0.5142
233.563 | 5 | -0.2907 | 0.116 | 1.157 | 0.06374 | 0.04193 | 1.942 | 0.1009 | -0.02929 | 2.139 | 0.03007
233.563 | 7 | -0.3023 | -0.03309 | 2.174 | 0.03898 | 0.1199 | 1.173 | 0.05587 | 0.05224 | 1.976 | 0.07992
233.563 | 10 | -0.5095 | 0.1655 | 1.148 | 0.04026 | -0.4097 | 4.317 | 2.5 | 0.4924 | 1.091 | 2.392
233.563 | 15 | -0.456 | 0.4228 | 1.211 | 0.09358 | -0.4829 | 1.512 | 0.03025 | 0.4203 | 1.673 | 0.1019
233.563 | 20 | -0.5906 | 0.4453 | 1.146 | 0.1933 | -0.5865 | 1.514 | 0.03317 | 0.6464 | 1.611 | 0.1396
364.963 | 1 | -0.1652 | -0.02678 | 1.459 | 0.03006 | 0.04248 | 1.531 | 0.03039 | -0.04214 | 1.862 | 0.03
364.963 | 3 | -0.2043 | -0.1458 | 4.347 | 2.499 | -0.05493 | 1.657 | 0.1833 | 0.1832 | 1.572 | 2.411
364.963 | 5 | -0.1079 | 0.03889 | 1.73 | 0.2273 | -0.1456 | 1.816 | 0.05411 | -0.03133 | 0.7267 | 0.473
364.963 | 7 | -0.3398 | 0.3251 | 1.008 | 0.2663 | -0.07984 | 1.871 | 0.0313 | -0.1182 | 1.206 | 0.07775
364.963 | 10 | -0.1597 | 0.05824 | 1.485 | 0.03537 | -0.1227 | 1.81 | 0.04089 | -0.03749 | 1.427 | 0.0311
364.963 | 15 | -0.2259 | -0.5048 | 1.729 | 0.0761 | 0.2307 | 1.674 | 0.07734 | 0.2247 | 1.679 | 0.07803
364.963 | 20 | -0.2505 | 0.1961 | 1.538 | 0.0303 | -0.065 | 1.848 | 0.04046 | -0.2018 | 1.666 | 0.1359
483.563 | 1 | -0.09069 | 0.00172 | 0.9266 | 0.1727 | -0.00147 | 0.974 | 0.1641 | -3.285e-10 | 2.444 | 0.3328
483.563 | 3 | -0.07972 | -0.00549 | 1.037 | 0.03776 | -0.01664 | 0.999 | 0.06228 | 0.02447 | 1 | 0.05699
483.563 | 5 | -0.08521 | -0.003814 | 0.9434 | 0.4479 | 0.002212 | 1.052 | 0.475 | 0.001256 | 0.9945 | 0.3424
483.563 | 7 | -0.09423 | -0.002616 | 1.905 | 1.605 | -0.003915 | 0.4629 | 2.205 | 0.00902 | 0.2366 | 2.497
483.563 | 10 | -0.1026 | 0.005848 | 1.021 | 0.9679 | -0.005148 | 1.121 | 0.9947 | -0.0004781 | 1 | 0.5759
483.563 | 15 | -0.1137 | 0.005246 | 0.9021 | 0.2029 | 0.001578 | 1.087 | 0.17 | -0.00631 | 0.98 | 0.1914
483.563 | 20 | -0.1288 | 0.006285 | 1.138 | 1.95 | -0.009598 | 1.598 | 1.743 | 0.006331 | 0.6414 | 2.499
631.563 | 1 | -0.6046 | 1.296 | 1.831 | 0.03073 | -0.1357 | 1.707 | 0.03955 | -0.1534 | 0.8644 | 1.103
631.563 | 3 | -4.705 | -2.823 | 2.819 | 2.402 | -0.9266 | 3.132 | 0.2887 | 8.546 | 0.7561 | 1.653
631.563 | 5 | -3.465 | 0.1889 | 1.137 | 1.205 | 7.33 | 1.159 | 1.209 | -4.867 | 3.147 | 1.673
631.563 | 7 | -5.443 | 4.113 | 0.8313 | 1.149 | 8.511 | 0.908 | 0.6278 | -6.888 | 1.38 | 0.9221
631.563 | 10 | -4.296 | 3.622 | 0.09761 | 2.104 | -5.379 | 1.829 | 0.5727 | 6.805 | 1.543 | 0.4371
631.563 | 15 | -0.5059 | -2.831e-06 | 0.209 | 0.03 | -3.841e-06 | 0.699 | 0.03 | -2.485e-06 | 0.6146 | 0.03
631.563 | 20 | -11.43 | 13.33 | 1.699 | 1.537 | -28.27 | 2.579 | 1.445 | 25.22 | 1.318 | 1.507
774.683 | 1 | -0.1125 | -0.00055 | 0.03978 | 0.04043 | 0.001685 | 0.5057 | 0.04699 | -0.002293 | 0.1036 | 0.03976
774.683 | 3 | -0.1233 | -0.002208 | 0.6435 | 0.04526 | -0.00106 | 0.03655 | 0.09127 | 0.002172 | 0.2971 | 0.09172
774.683 | 5 | -0.1714 | -0.05017 | 0.662 | 2.485 | 0.001602 | 4.256 | 0.3657 | 0.02559 | 1.721 | 1.32
774.683 | 7 | -0.1341 | 0.0122 | 1.592 | 1.968 | -0.01392 | 1.332 | 2.233 | -6.928e-10 | 1.001 | 1.727
774.683 | 10 | -0.1826 | 0.01216 | 0.001648 | 0.1426 | -0.01008 | 0.04565 | 0.1113 | -0.004581 | 0.1561 | 0.1354
774.683 | 15 | -0.238 | 0.01011 | 1.002 | 0.03 | -0.01075 | 1 | 0.03 | -2.104e-09 | 0.7167 | 0.6443
774.683 | 20 | -0.336 | -0.002148 | 0.9908 | 0.1571 | 0.002094 | 1 | 0.155 | -9.782e-06 | 0.00435 | 1.472
897.803 | 1 | -0.2031 | -0.007838 | 0.6127 | 2.438 | -0.0008663 | 0.6466 | 0.796 | 0.004644 | 1.79 | 1.285
897.803 | 3 | -0.1976 | 0.03498 | 0.8759 | 0.11 | -0.0433 | 0.9206 | 0.09505 | 0.007916 | 1.019 | 0.06195 |  | b1 | b2 | b3 | b4 | b1 | b2 | b3 | b4 | b1 | b2 | b3 | b4 | b1 | b2 | b3 | b4 | b1 | b2 | b3 | b4
897.803 | 5 | -0.1874 | -0.0002586 | 0.5383 | 0.03025 | 0.00096 | 1.03 | 2.045 | -0.0009754 | 1 | 2.076 | 10 | 0.54577 | 0.52342 | 0.68489 | 0.68186 | 0.07742 | 0.080005 | 0.058805 | 0.062012 | 0.0082973 | 0.0090981 | 0.0022286 | 0.0030952 | 0.00572 | 0.0052284 | 0.0022978 | 0.0025135 | 0.54577 | 0.52342 | 0.68489 | 0.68186
897.803 | 7 | -0.1941 | 0.003827 | 0.0134 | 0.154 | -0.005387 | 0.1797 | 0.121 | 3.55e-09 | 1.509 | 1.861 | 10 | 0.54577 | 0.52342 | 0.68489 | 0.68186 | 0.07742 | 0.080005 | 0.058805 | 0.062012 | 0.0082973 | 0.0090981 | 0.0022286 | 0.0030952 | 0.00572 | 0.0052284 | 0.0022978 | 0.0025135 | 0.54577 | 0.52342 | 0.68489 | 0.68186
897.803 | 10 | -0.1911 | 0.002698 | 0.9615 | 0.4176 | -0.00257 | 1 | 0.4093 | 1.107e-08 | 1.063 | 0.2867 | 10 | 0.54577 | 0.52342 | 0.68489 | 0.68186 | 0.07742 | 0.080005 | 0.058805 | 0.062012 | 0.0082973 | 0.0090981 | 0.0022286 | 0.0030952 | 0.00572 | 0.0052284 | 0.0022978 | 0.0025135 | 0.54577 | 0.52342 | 0.68489 | 0.68186
897.803 | 15 | -0.1717 | 0.002127 | 0.276 | 0.1536 | -0.003373 | 0.6098 | 0.1092 | 0.00089 | 0.7654 | 0.09739 | 10 | 0.54577 | 0.52342 | 0.68489 | 0.68186 | 0.07742 | 0.080005 | 0.058805 | 0.062012 | 0.0082973 | 0.0090981 | 0.0022286 | 0.0030952 | 0.00572 | 0.0052284 | 0.0022978 | 0.0025135 | 0.54577 | 0.52342 | 0.68489 | 0.68186
897.803 | 20 | -0.1521 | -2.636e-09 | 0.8174 | 0.652 | 1.559e-05 | 0.1489 | 0.08237 | -0.0001739 | 0.01262 | 0.07717 | 10 | 0.54577 | 0.52342 | 0.68489 | 0.68186 | 0.07742 | 0.080005 | 0.058805 | 0.062012 | 0.0082973 | 0.0090981 | 0.0022286 | 0.0030952 | 0.00572 | 0.0052284 | 0.0022978 | 0.0025135 | 0.54577 | 0.52342 | 0.68489 | 0.68186
1036.361 | 1 | -1.338 | -0.01623 | 0.9702 | 0.06398 | 0.01247 | 1 | 0.05774 | 7.02e-07 | 4.709 | 0.1709 | 10 | 0.54577 | 0.52342 | 0.68489 | 0.68186 | 0.07742 | 0.080005 | 0.058805 | 0.062012 | 0.0082973 | 0.0090981 | 0.0022286 | 0.0030952 | 0.00572 | 0.0052284 | 0.0022978 | 0.0025135 | 0.54577 | 0.52342 | 0.68489 | 0.68186
1036.361 | 3 | 0 | 0 | 0 | 0 | 0 | 0 | 0 | 0 | 0 | 0 | 10 | 0.54577 | 0.52342 | 0.68489 | 0.68186 | 0.07742 | 0.080005 | 0.058805 | 0.062012 | 0.0082973 | 0.0090981 | 0.0022286 | 0.0030952 | 0.00572 | 0.0052284 | 0.0022978 | 0.0025135 | 0.54577 | 0.52342 | 0.68489 | 0.68186
1036.361 | 5 | 0 | 0 | 0 | 0 | 0 | 0 | 0 | 0 | 0 | 0 | 10 | 0.54577 | 0.52342 | 0.68489 | 0.68186 | 0.07742 | 0.080005 | 0.058805 | 0.062012 | 0.0082973 | 0.0090981 | 0.0022286 | 0.0030952 | 0.00572 | 0.0052284 | 0.0022978 | 0.0025135 | 0.54577 | 0.52342 | 0.68489 | 0.68186
1036.361 | 7 | 0 | 0 | 0 | 0 | 0 | 0 | 0 | 0 | 0 | 0 | 10 | 0.54577 | 0.52342 | 0.68489 | 0.68186 | 0.07742 | 0.080005 | 0.058805 | 0.062012 | 0.0082973 | 0.0090981 | 0.0022286 | 0.0030952 | 0.00572 | 0.0052284 | 0.0022978 | 0.0025135 | 0.54577 | 0.52342 | 0.68489 | 0.68186
1036.361 | 10 | 0 | 0 | 0 | 0 | 0 | 0 | 0 | 0 | 0 | 0 | 10 | 0.54577 | 0.52342 | 0.68489 | 0.68186 | 0.07742 | 0.080005 | 0.058805 | 0.062012 | 0.0082973 | 0.0090981 | 0.0022286 | 0.0030952 | 0.00572 | 0.0052284 | 0.0022978 | 0.0025135 | 0.54577 | 0.52342 | 0.68489 | 0.68186
1036.361 | 15 | 0.05108 | 7.533e-07 | 0.01438 | 0.8138 | -0.03627 | 0.03656 | 0.1042 | 0.03012 | 0.1154 | 0.0973 | 10 | 0.54577 | 0.52342 | 0.68489 | 0.68186 | 0.07742 | 0.080005 | 0.058805 | 0.062012 | 0.0082973 | 0.0090981 | 0.0022286 | 0.0030952 | 0.00572 | 0.0052284 | 0.0022978 | 0.0025135 | 0.54577 | 0.52342 | 0.68489 | 0.68186
1036.361 | 20 | 0 | 0 | 0 | 0 | 0 | 0 | 0 | 0 | 0 | 0 | 10 | 0.54577 | 0.52342 | 0.68489 | 0.68186 | 0.07742 | 0.080005 | 0.058805 | 0.062012 | 0.0082973 | 0.0090981 | 0.0022286 | 0.0030952 | 0.00572 | 0.0052284 | 0.0022978 | 0.0025135 | 0.54577 | 0.52342 | 0.68489 | 0.68186
0.765 | 1 | 0.03533 | -0.08947 | 2.539 | 0.2935 | 0.2939 | 2.984 | 0.4355 | -0.1344 | 4.465 | 0.2019 | 10 | 0.54577 | 0.52342 | 0.68489 | 0.68186 | 0.07742 | 0.080005 | 0.058805 | 0.062012 | 0.0082973 | 0.0090981 | 0.0022286 | 0.0030952 | 0.00572 | 0.0052284 | 0.0022978 | 0.0025135 | 0.54577 | 0.52342 | 0.68489 | 0.68186
0.765 | 3 | 0.03916 | -0.04411 | 2.541 | 0.2558 | 0.2198 | 2.983 | 0.3662 | -0.1018 | 4.487 | 0.1651 | 10 | 0.54577 | 0.52342 | 0.68489 | 0.68186 | 0.07742 | 0.080005 | 0.058805 | 0.062012 | 0.0082973 | 0.0090981 | 0.0022286 | 0.0030952 | 0.00572 | 0.0052284 | 0.0022978 | 0.0025135 | 0.54577 | 0.52342 | 0.68489 | 0.68186
0.765 | 5 | 0.6437 | -1.745 | 1.794 | 2.182 | 0.5867 | 1.9 | 0.6427 | 0.2934 | 3.311 | 0.2977 | 10 | 0.54577 | 0.52342 | 0.68489 | 0.68186 | 0.07742 | 0.080005 | 0.058805 | 0.062012 | 0.0082973 | 0.0090981 | 0.0022286 | 0.0030952 | 0.00572 | 0.0052284 | 0.0022978 | 0.0025135 | 0.54577 | 0.52342 | 0.68489 | 0.68186
0.765 | 7 | -0.00274 | 0.02621 | 1.13 | 0.0302 | -0.2993 | 4.246 | 0.3289 | 0.3154 | 3.601 | 0.6774 | 10 | 0.54577 | 0.52342 | 0.68489 | 0.68186 | 0.07742 | 0.080005 | 0.058805 | 0.062012 | 0.0082973 | 0.0090981 | 0.0022286 | 0.0030952 | 0.00572 | 0.0052284 | 0.0022978 | 0.0025135 | 0.54577 | 0.52342 | 0.68489 | 0.68186
0.765 | 10 | 0.003549 | 0.03896 | 2.088 | 0.3015 | 0.02968 | 1.185 | 0.1126 | 0.09854 | 3.098 | 0.155 | 10 | 0.54577 | 0.52342 | 0.68489 | 0.68186 | 0.07742 | 0.080005 | 0.058805 | 0.062012 | 0.0082973 | 0.0090981 | 0.0022286 | 0.0030952 | 0.00572 | 0.0052284 | 0.0022978 | 0.0025135 | 0.54577 | 0.52342 | 0.68489 | 0.68186
0.765 | 15 | 0.02045 | 0.05448 | 2.037 | 0.5416 | 0.1593 | 3.346 | 0.3448 | -0.1163 | 4.403 | 0.19 | 10 | 0.54577 | 0.52342 | 0.68489 | 0.68186 | 0.07742 | 0.080005 | 0.058805 | 0.062012 | 0.0082973 | 0.0090981 | 0.0022286 | 0.0030952 | 0.00572 | 0.0052284 | 0.0022978 | 0.0025135 | 0.54577 | 0.52342 | 0.68489 | 0.68186
0.765 | 20 | -0.02004 | 0.4586 | 2.398 | 0.9317 | -0.9326 | 3.72 | 0.9097 | 0.439 | 3.468 | 0.3415 | 10 | 0.54577 | 0.52342 | 0.68489 | 0.68186 | 0.07742 | 0.080005 | 0.058805 | 0.062012 | 0.0082973 | 0.0090981 | 0.0022286 | 0.0030952 | 0.00572 | 0.0052284 | 0.0022978 | 0.0025135 | 0.54577 | 0.52342 | 0.68489 | 0.68186
1.901 | 1 | 0.04046 | -4.629e-06 | 0.5329 | 0.03052 | 0.08545 | 3.046 | 0.03556 | 0.1771 | 3.369 | 0.4733 | 10 | 0.54577 | 0.52342 | 0.68489 | 0.68186 | 0.07742 | 0.080005 | 0.058805 | 0.062012 | 0.0082973 | 0.0090981 | 0.0022286 | 0.0030952 | 0.00572 | 0.0052284 | 0.0022978 | 0.0025135 | 0.54577 | 0.52342 | 0.68489 | 0.68186
1.901 | 3 | 0.0318 | -0.0002037 | 0.5098 | 0.03019 | 0.09356 | 3.049 | 0.04054 | 0.1944 | 3.477 | 0.623 | 10 | 0.54577 | 0.52342 | 0.68489 | 0.68186 | 0.07742 | 0.080005 | 0.058805 | 0.062012 | 0.0082973 | 0.0090981 | 0.0022286 | 0.0030952 | 0.00572 | 0.0052284 | 0.0022978 | 0.0025135 | 0.54577 | 0.52342 | 0.68489 | 0.68186
1.901 | 5 | 0.02122 | 0.01904 | 1.411 | 0.4556 | 0.09159 | 3.05 | 0.03954 | 0.1783 | 3.459 | 0.5394 | 10 | 0.54577 | 0.52342 | 0.68489 | 0.68186 | 0.07742 | 0.080005 | 0.058805 | 0.062012 | 0.0082973 | 0.0090981 | 0.0022286 | 0.0030952 | 0.00572 | 0.0052284 | 0.0022978 | 0.0025135 | 0.54577 | 0.52342 | 0.68489 | 0.68186
1.901 | 7 | 0.01731 | 0.08396 | 4.865 | 2.492 | 0.08423 | 3.067 | 0.03703 | 0.1498 | 3.225 | 0.4044 | 10 | 0.54577 | 0.52342 | 0.68489 | 0.68186 | 0.07742 | 0.080005 | 0.058805 | 0.062012 | 0.0082973 | 0.0090981 | 0.0022286 | 0.0030952 | 0.00572 | 0.0052284 | 0.0022978 | 0.0025135 | 0.54577 | 0.52342 | 0.68489 | 0.68186
1.901 | 10 | -0.002664 | 0.02283 | 1.214 | 0.102 | 0.1801 | 3.139 | 0.5777 | 0.09053 | 3.02 | 0.03136 | 10 | 0.54577 | 0.52342 | 0.68489 | 0.68186 | 0.07742 | 0.080005 | 0.058805 | 0.062012 | 0.0082973 | 0.0090981 | 0.0022286 | 0.0030952 | 0.00572 | 0.0052284 | 0.0022978 | 0.0025135 | 0.54577 | 0.52342 | 0.68489 | 0.68186
1.901 | 15 | -0.08365 | 0.2172 | 1.78 | 2.49 | 0.01615 | 0.9884 | 0.09796 | 0.1772 | 3.129 | 0.1053 | 10 | 0.54577 | 0.52342 | 0.68489 | 0.68186 | 0.07742 | 0.080005 | 0.058805 | 0.062012 | 0.0082973 | 0.0090981 | 0.0022286 | 0.0030952 | 0.00572 | 0.0052284 | 0.0022978 | 0.0025135 | 0.54577 | 0.52342 | 0.68489 | 0.68186
1.901 | 20 | -0.003916 | 0.05705 | 0.9696 | 0.8452 | 0.1879 | 3.124 | 0.1073 | 0.06144 | 4.249 | 0.1395 | 10 | 0.54577 | 0.52342 | 0.68489 | 0.68186 | 0.07742 | 0.080005 | 0.058805 | 0.062012 | 0.0082973 | 0.0090981 | 0.0022286 | 0.0030952 | 0.00572 | 0.0052284 | 0.0022978 | 0.0025135 | 0.54577 | 0.52342 | 0.68489 | 0.68186
4.091 | 1 | 0.04744 | 0.09646 | 3.183 | 0.1617 | -0.03464 | 4.08 | 0.04659 | 0.2507 | 3.781 | 0.4587 | 10 | 0.54577 | 0.52342 | 0.68489 | 0.68186 | 0.07742 | 0.080005 | 0.058805 | 0.062012 | 0.0082973 | 0.0090981 | 0.0022286 | 0.0030952 | 0.00572 | 0.0052284 | 0.0022978 | 0.0025135 | 0.54577 | 0.52342 | 0.68489 | 0.68186
4.091 | 3 | 0.04509 | 0.1256 | 3.614 | 0.2499 | 0.08752 | 3.702 | 0.8009 | 0.08643 | 3.08 | 0.1095 | 10 | 0.54577 | 0.52342 | 0.68489 | 0.68186 | 0.07742 | 0.080005 | 0.058805 | 0.062012 | 0.0082973 | 0.0090981 | 0.0022286 | 0.0030952 | 0.00572 | 0.0052284 | 0.0022978 | 0.0025135 | 0.54577 | 0.52342 | 0.68489 | 0.68186
4.091 | 5 | 0.04916 | -0.07269 | 4.063 | 0.6538 | -0.05058 | 4.008 | 0.04651 | 0.3957 | 3.548 | 0.372 | 10 | 0.54577 | 0.52342 | 0.68489 | 0.68186 | 0.07742 | 0.080005 | 0.058805 | 0.062012 | 0.0082973 | 0.0090981 | 0.0022286 | 0.0030952 | 0.00572 | 0.0052284 | 0.0022978 | 0.0025135 | 0.54577 | 0.52342 | 0.68489 | 0.68186
4.091 | 7 | 0.04895 | -0.08302 | 4.302 | 0.4082 | 0.05217 | 3.111 | 0.051 | 0.3021 | 3.652 | 0.401 | 10 | 0.54577 | 0.52342 | 0.68489 | 0.68186 | 0.07742 | 0.080005 | 0.058805 | 0.062012 | 0.0082973 | 0.0090981 | 0.0022286 | 0.0030952 | 0.00572 | 0.0052284 | 0.0022978 | 0.0025135 | 0.54577 | 0.52342 | 0.68489 | 0.68186
4.091 | 10 | 0.04839 | 0.01395 | 2.698 | 0.03003 | 0.06136 | 3.123 | 0.0517 | 0.2113 | 3.598 | 0.3604 | 11.295 | 0.55114 | 0.52912 | 0.68576 | 0.68124 | 0.076783 | 0.079055 | 0.059007 | 0.061674 | 0.0080647 | 0.0085412 | 0.0022418 | 0.0029962 | 0.0055099 | 0.0048462 | 0.0020781 | 0.00217 | 0.55114 | 0.52912 | 0.68576 | 0.68124
4.091 | 15 | 0.04671 | 0.02008 | 2.691 | 0.0306 | 0.0685 | 3.126 | 0.03407 | 0.1968 | 3.665 | 0.3405 | 14.219 | 0.56184 | 0.54041 | 0.68738 | 0.67922 | 0.075556 | 0.077219 | 0.059414 | 0.060261 | 0.0075998 | 0.0076185 | 0.002407 | 0.0023846 | 0.004877 | 0.0043327 | 0.0015699 | 0.001667 | 0.56184 | 0.54041 | 0.68738 | 0.67922
4.091 | 20 | 0.04363 | 0.03304 | 2.69 | 0.06163 | 0.1093 | 3.136 | 0.04558 | 0.1398 | 3.873 | 0.2248 | 17.901 | 0.57328 | 0.55249 | 0.68893 | 0.67839 | 0.074339 | 0.075516 | 0.059855 | 0.060183 | 0.0071121 | 0.006852 | 0.0026534 | 0.0022788 | 0.0040017 | 0.0036473 | 0.0011979 | 0.0013462 | 0.57328 | 0.55249 | 0.68893 | 0.67839
9.503 | 1 | 0.157 | 0.2635 | 1.854 | 1.205 | -0.4345 | 1.471 | 2.415 | 0.2946 | 3.71 | 0.3376 | 22.536 | 0.58539 | 0.56544 | 0.69036 | 0.67786 | 0.073179 | 0.074119 | 0.06033 | 0.06056 | 0.006616 | 0.0062004 | 0.0025765 | 0.0021908 | 0.0031147 | 0.0026964 | 0.0013059 | 0.001287 | 0.58539 | 0.56544 | 0.69036 | 0.67786
9.503 | 3 | 0.04414 | 0.1594 | 3.551 | 0.4897 | 0.05935 | 3.015 | 0.3003 | 0.08706 | 3.972 | 0.184 | 28.371 | 0.59807 | 0.57913 | 0.69161 | 0.67724 | 0.072116 | 0.073083 | 0.060844 | 0.061037 | 0.0061109 | 0.0056332 | 0.0022007 | 0.0019696 | 0.0024052 | 0.0020805 | 0.0015356 | 0.0014057 | 0.59807 | 0.57913 | 0.69161 | 0.67724
9.503 | 5 | 0.0354 | -0.1101 | 2.809 | 0.2913 | 0.6381 | 3.643 | 0.5491 | -0.215 | 4.279 | 0.5687 | 35.717 | 0.61115 | 0.59332 | 0.69261 | 0.67647 | 0.071179 | 0.072372 | 0.061397 | 0.061598 | 0.0055741 | 0.0050902 | 0.0018107 | 0.0016627 | 0.001866 | 0.0017389 | 0.0013419 | 0.0014248 | 0.61115 | 0.59332 | 0.69261 | 0.67647
9.503 | 7 | 0.06816 | -0.5406 | 1.811 | 2.21 | 0.5277 | 1.971 | 1.778 | 0.2711 | 3.694 | 0.3408 | 44.965 | 0.62437 | 0.60764 | 0.69327 | 0.67551 | 0.070392 | 0.071921 | 0.061994 | 0.062259 | 0.0049813 | 0.0045346 | 0.0015454 | 0.0013263 | 0.001407 | 0.0014151 | 0.0011491 | 0.0012488 | 0.62437 | 0.60764 | 0.69327 | 0.67551
9.503 | 10 | 0.0333 | 0.02588 | 3.241 | 0.04742 | 0.02494 | 1.366 | 0.4321 | 0.2741 | 3.775 | 0.4027 | 56.607 | 0.63739 | 0.62167 | 0.69348 | 0.67433 | 0.069773 | 0.071677 | 0.062639 | 0.063035 | 0.0043324 | 0.0039707 | 0.0013137 | 0.00099953 | 0.0010054 | 0.0010697 | 0.001 | 0.0010231 | 0.63739 | 0.62167 | 0.69348 | 0.67433
9.503 | 15 | 0.03834 | 0.08799 | 4.638 | 1.379 | 0.1841 | 3.437 | 0.3261 | 0.07155 | 4.192 | 0.127 | 71.265 | 0.6498 | 0.63493 | 0.69311 | 0.67284 | 0.069337 | 0.071607 | 0.063338 | 0.063946 | 0.0036795 | 0.0034328 | 0.0010657 | 0.00070313 | 0.001 | 0.001 | 0.001 | 0.001 | 0.6498 | 0.63493 | 0.69311 | 0.67284
9.503 | 20 | 0.05263 | 0.0564 | 2.058 | 0.2182 | -0.1709 | 2.971 | 0.6733 | 0.4171 | 3.652 | 0.416 | 89.716 | 0.66107 | 0.64685 | 0.69202 | 0.6711 | 0.069105 | 0.071702 | 0.064099 | 0.065126 | 0.0030383 | 0.0029189 | 0.00079664 | 0.00048987 | 0.001 | 0.001 | 0.001 | 0.00095166 | 0.66107 | 0.64685 | 0.69202 | 0.6711
17.103 | 1 | 0.03957 | 0.05722 | 3.307 | 1.999 | 1.332 | 4.415 | 0.3027 | -0.4236 | 4.08 | 0.1545 | 112.94 | 0.67061 | 0.65684 | 0.69004 | 0.669 | 0.069097 | 0.071969 | 0.064937 | 0.066605 | 0.0024466 | 0.0024287 | 0.00052356 | 0.00035649 | 0.001 | 0.001 | 0.0009912 | 0.00081655 | 0.67061 | 0.65684 | 0.69004 | 0.669
17.103 | 3 | -0.01654 | 0.109 | 8.84e-07 | 2.499 | -5.044 | 4.095 | 0.1559 | 5.637 | 4.117 | 0.1728 | 142.19 | 0.6778 | 0.66427 | 0.68717 | 0.66635 | 0.069343 | 0.072428 | 0.066069 | 0.068337 | 0.0019208 | 0.0019602 | 0.00035504 | 0.00025835 | 0.001 | 0.001 | 0.00068244 | 0.00078348 | 0.6778 | 0.66427 | 0.68717 | 0.66635
17.103 | 5 | 0.04332 | 0.1893 | 3.31 | 0.9087 | -0.8661 | 4.855 | 0.777 | 1.422 | 4.447 | 0.3651 | 179.01 | 0.68195 | 0.6685 | 0.68307 | 0.66298 | 0.069879 | 0.073115 | 0.067388 | 0.070357 | 0.0014551 | 0.0015075 | 0.00023937 | 0.00018648 | 0.001 | 0.001 | 0.00044803 | 0.00071567 | 0.68195 | 0.6685 | 0.68307 | 0.66298
17.103 | 7 | 0.03136 | 0.2222 | 3.443 | 1.147 | -0.998 | 4.847 | 0.7507 | 1.564 | 4.482 | 0.3875 | 225.36 | 0.68244 | 0.66898 | 0.67748 | 0.65869 | 0.070747 | 0.074074 | 0.068913 | 0.072707 | 0.0010304 | 0.0010623 | 0.00015947 | 0.00013516 | 0.001 | 0.001 | 0.00028419 | 0.0006213 | 0.68244 | 0.66898 | 0.67748 | 0.65869
17.103 | 10 | 0.04918 | 0.007352 | 2.01 | 0.1613 | 1.143 | 4.892 | 0.4901 | 0.2183 | 4.457 | 0.09943 | 283.71 | 0.67874 | 0.66526 | 0.67019 | 0.65323 | 0.072001 | 0.075363 | 0.07071 | 0.075429 | 0.00061315 | 0.00060107 | 0.00010823 | 9.9958e-05 | 0.00086112 | 0.00078307 | 0.00017619 | 0.00051601 | 0.67874 | 0.66526 | 0.67019 | 0.65323
17.103 | 15 | 0.04951 | 0.02034 | 2.241 | 0.05978 | -4.869 | 4.079 | 0.1446 | 5.439 | 4.098 | 0.1601 | 357.17 | 0.67089 | 0.65749 | 0.66097 | 0.6463 | 0.074082 | 0.077415 | 0.072872 | 0.078563 | 0.00038205 | 0.00031112 | 7.7873e-05 | 7.7717e-05 | 0.00071504 | 0.00055878 | 0.00010773 | 0.00041295 | 0.67089 | 0.65749 | 0.66097 | 0.6463
17.103 | 20 | 0.07097 | 0.1626 | 2.333 | 0.3079 | -0.5482 | 3.536 | 0.8477 | 1.444 | 4.427 | 0.4304 | 449.65 | 0.65883 | 0.64579 | 0.64963 | 0.63755 | 0.077095 | 0.080397 | 0.075519 | 0.082146 | 0.00033955 | 0.00023292 | 6.2367e-05 | 6.644e-05 | 0.00061717 | 0.00038652 | 6.5396e-05 | 0.00031997 | 0.65883 | 0.64579 | 0.64963 | 0.63755
31.263 | 1 | 0.03372 | 0.1955 | 2.312 | 1.288 | -0.2364 | 3.21 | 1.124 | 0.1996 | 4.048 | 0.1121 | 566.08 | 0.64248 | 0.63013 | 0.63604 | 0.62659 | 0.080813 | 0.084034 | 0.078803 | 0.086206 | 0.00031613 | 0.00018008 | 5.8071e-05 | 6.535e-05 | 0.00054976 | 0.00025597 | 3.9626e-05 | 0.00024046 | 0.64248 | 0.63013 | 0.63604 | 0.62659
31.263 | 3 | 0.05609 | 0.2641 | 1.922 | 0.9049 | -0.3744 | 2.646 | 1.122 | 0.2378 | 4.036 | 0.169 | 712.65 | 0.62239 | 0.61111 | 0.62012 | 0.61304 | 0.085336 | 0.088414 | 0.082902 | 0.090756 | 0.0003086 | 0.00015103 | 6.386e-05 | 8.3043e-05 | 0.00050118 | 0.00015837 | 2.4086e-05 | 0.00019083 | 0.62239 | 0.61111 | 0.62012 | 0.61304
31.263 | 5 | 0.06074 | 0.1837 | 2.439 | 0.5573 | -0.2851 | 2.979 | 0.7566 | 0.2417 | 4.079 | 0.154 | 897.16 | 0.59939 | 0.58955 | 0.6019 | 0.59663 | 0.090764 | 0.093616 | 0.087995 | 0.095797 | 0.00031788 | 0.00014687 | 8.1414e-05 | 0.00011277 | 0.00046411 | 8.6457e-05 | 1.4769e-05 | 0.00015167 | 0.59939 | 0.58955 | 0.6019 | 0.59663
31.263 | 7 | 0.05657 | -0.03004 | 3.22 | 0.6914 | 0.005679 | 2.052 | 0.2396 | 0.1895 | 4.109 | 0.1022 | 1129.4 | 0.57444 | 0.56635 | 0.5815 | 0.57724 | 0.097178 | 0.099688 | 0.094227 | 0.10131 | 0.00034979 | 0.00017257 | 0.00011618 | 0.00015858 | 0.00043406 | 3.4373e-05 | 9.2024e-06 | 0.00011939 | 0.57444 | 0.56635 | 0.5815 | 0.57724
31.263 | 10 | 0.04979 | 0.1396 | 2.836 | 0.7768 | -0.1772 | 3.225 | 0.8328 | 0.2105 | 4.187 | 0.1369 | 1421.9 | 0.54853 | 0.54234 | 0.55915 | 0.55502 | 0.10462 | 0.10664 | 0.10166 | 0.10729 | 0.00041703 | 0.00024015 | 0.00017937 | 0.00022999 | 0.00040831 | 0 | 5.8814e-06 | 9.3315e-05 | 0.54853 | 0.54234 | 0.55915 | 0.55502
31.263 | 15 | 0.04561 | 0.06576 | 2.822 | 0.0884 | -0.1347 | 3.021 | 0.1461 | 0.2677 | 3.949 | 0.3069 | 1790.1 | 0.5225 | 0.51821 | 0.53521 | 0.5305 | 0.11304 | 0.11442 | 0.11019 | 0.11371 | 0.00054225 | 0.00037872 | 0.00029102 | 0.00034229 | 0.0003853 | 0 | 3.9039e-06 | 7.2582e-05 | 0.5225 | 0.51821 | 0.53521 | 0.5305
31.263 | 20 | 0.06759 | 0.06175 | 2.503 | 0.2513 | -0.2103 | 3.715 | 1.352 | 0.2362 | 4.051 | 0.1646 | 2253.6 | 0.49694 | 0.49439 | 0.51012 | 0.50446 | 0.12228 | 0.12291 | 0.11957 | 0.12055 | 0.00076206 | 0.00060321 | 0.000484 | 0.00051987 | 0.00036413 | 0 | 2.7271e-06 | 5.6272e-05 | 0.49694 | 0.49439 | 0.51012 | 0.50446
49.983 | 1 | 0.07169 | 0.2265 | 4.461 | 0.4823 | -0.02444 | 4.203 | 2.492 | -0.07316 | 2.754 | 0.1883 | 2837.1 | 0.47214 | 0.47102 | 0.48435 | 0.47786 | 0.13203 | 0.13189 | 0.1294 | 0.12781 | 0.00113 | 0.00096113 | 0.00080781 | 0.00080047 | 0.00034426 | 0 | 2.027e-06 | 4.3542e-05 | 0.47214 | 0.47102 | 0.48435 | 0.47786
49.983 | 3 | 0.06672 | -0.02643 | 2.314 | 0.1339 | -0.0572 | 2.908 | 0.1337 | 0.2219 | 4.417 | 0.5245 | 3571.7 | 0.44812 | 0.44804 | 0.45839 | 0.4516 | 0.14182 | 0.1411 | 0.13924 | 0.13542 | 0.0017147 | 0.0015191 | 0.0013302 | 0.0012394 | 0.00032541 | 0 | 1.6106e-06 | 3.3662e-05 | 0.44812 | 0.44804 | 0.45839 | 0.4516
49.983 | 5 | 0.06501 | -0.005778 | 4.598 | 2.113 | -0.09302 | 2.818 | 0.1854 | 0.2394 | 4.361 | 0.5592 | 4496.5 | 0.42472 | 0.42529 | 0.43271 | 0.42638 | 0.15104 | 0.15014 | 0.14859 | 0.14323 | 0.002589 | 0.0023623 | 0.0021334 | 0.0019113 | 0.00030744 | 0 | 1.3631e-06 | 2.603e-05 | 0.42472 | 0.42529 | 0.43271 | 0.42638
49.983 | 7 | 0.06651 | -0.1156 | 2.937 | 0.2747 | 0.02797 | 3.356 | 0.04508 | 0.2344 | 4.441 | 0.4926 | 5660.8 | 0.40171 | 0.40257 | 0.40771 | 0.4026 | 0.15904 | 0.15847 | 0.15698 | 0.15098 | 0.0038073 | 0.0035797 | 0.0032959 | 0.0029033 | 0.00029026 | 0 | 1.2159e-06 | 2.0153e-05 | 0.40171 | 0.40257 | 0.40771 | 0.4026
49.983 | 10 | 0.05279 | 0.02051 | 1.666 | 0.9591 | -0.1128 | 2.87 | 0.243 | 0.2352 | 4.241 | 0.5422 | 7126.5 | 0.37894 | 0.37981 | 0.38371 | 0.38041 | 0.16521 | 0.16535 | 0.16386 | 0.15824 | 0.0053765 | 0.0052192 | 0.0048524 | 0.004294 | 0.00027384 | 0 | 1.1283e-06 | 1.564e-05 | 0.37894 | 0.37981 | 0.38371 | 0.38041
49.983 | 15 | 0.05784 | 0.1826 | 4.441 | 0.3767 | -0.09588 | 2.821 | 0.2315 | 0.04586 | 2.907 | 0.5473 | 8971.7 | 0.35639 | 0.3571 | 0.36096 | 0.35974 | 0.16909 | 0.16998 | 0.1687 | 0.1645 | 0.007232 | 0.0072181 | 0.0067415 | 0.0061137 | 0.00025814 | 0 | 1.0763e-06 | 1.2181e-05 | 0.35639 | 0.3571 | 0.36096 | 0.35974
49.983 | 20 | 0.03411 | 0.104 | 2.306 | 0.6453 | -0.1583 | 2.826 | 0.3395 | 0.1967 | 4.246 | 0.3961 | 11294 | 0.33423 | 0.33472 | 0.33963 | 0.34044 | 0.17049 | 0.17178 | 0.17116 | 0.16921 | 0.0092327 | 0.009366 | 0.0087857 | 0.008296 | 0.00024316 | 0 | 1.0454e-06 | 9.5333e-06 | 0.33423 | 0.33472 | 0.33963 | 0.34044
67.763 | 1 | 0.0736 | 0.1243 | 4.412 | 0.1975 | -0.0706 | 2.578 | 0.1967 | -0.0008394 | 0.003721 | 1.314 | 14219 | 0.31281 | 0.31311 | 0.3198 | 0.32232 | 0.1695 | 0.1707 | 0.17123 | 0.1719 | 0.011185 | 0.011376 | 0.010747 | 0.01065 | 0.00022887 | 0 | 1.027e-06 | 7.5087e-06 | 0.31281 | 0.31311 | 0.3198 | 0.32232
67.763 | 3 | 0.06011 | 0.1019 | 4.397 | 0.1388 | -0.08724 | 2.517 | 0.2602 | 0.05429 | 2.923 | 1.717 | 17901 | 0.29264 | 0.29283 | 0.30156 | 0.30525 | 0.16645 | 0.16727 | 0.16924 | 0.17225 | 0.012879 | 0.013018 | 0.012419 | 0.012874 | 0.00021527 | 0 | 1.1002e-06 | 5.9625e-06 | 0.29264 | 0.29283 | 0.30156 | 0.30525
67.763 | 5 | 0.06808 | 0.138 | 4.486 | 0.2231 | 0.009975 | 1.448 | 1.134 | -0.07404 | 2.608 | 0.2196 | 22536 | 0.27427 | 0.27445 | 0.28492 | 0.28913 | 0.16189 | 0.16239 | 0.16573 | 0.17021 | 0.01415 | 0.014208 | 0.0137 | 0.014642 | 0.00020235 | 0 | 1.1892e-06 | 4.7826e-06 | 0.27427 | 0.27445 | 0.28492 | 0.28913
67.763 | 7 | 0.07394 | -0.03644 | 2.506 | 0.2646 | -0.03596 | 2.735 | 0.1923 | 0.1468 | 4.507 | 0.2396 | 28371 | 0.25825 | 0.25849 | 0.26989 | 0.27392 | 0.15656 | 0.15703 | 0.1613 | 0.166 | 0.014942 | 0.014994 | 0.014589 | 0.015724 | 0.0001901 | 0 | 1.252e-06 | 3.8825e-06 | 0.25825 | 0.25849 | 0.26989 | 0.27392
67.763 | 10 | 0.01681 | 0.1607 | 1.342 | 1.112 | -0.2262 | 2.728 | 0.6145 | 0.2392 | 4.499 | 0.4096 | 35717 | 0.245 | 0.24537 | 0.25646 | 0.25961 | 0.15131 | 0.15201 | 0.15646 | 0.16013 | 0.01535 | 0.015492 | 0.015151 | 0.016081 | 0.00017848 | 0 | 1.2962e-06 | 3.1962e-06 | 0.245 | 0.24537 | 0.25646 | 0.25961
67.763 | 15 | -0.3271 | 1.987 | 2.067 | 1.507 | -0.996 | 1.823 | 0.7718 | -0.3097 | 3.153 | 0.4521 | 44965 | 0.23575 | 0.23588 | 0.24461 | 0.2462 | 0.14794 | 0.1485 | 0.15161 | 0.15333 | 0.016058 | 0.016105 | 0.015472 | 0.015898 | 0.00016748 | 0 | 1.3272e-06 | 2.673e-06 | 0.23575 | 0.23588 | 0.24461 | 0.2462
67.763 | 20 | 0.07381 | -0.08089 | 2.694 | 0.2483 | 0.01539 | 3.34 | 0.05494 | 0.1176 | 4.438 | 0.1453 | 56608 | 0.23285 | 0.23352 | 0.23545 | 0.2347 | 0.14934 | 0.15026 | 0.14816 | 0.14746 | 0.018412 | 0.01864 | 0.016195 | 0.016 | 0.00015708 | 0 | 1.349e-06 | 2.2743e-06 | 0.23285 | 0.23352 | 0.23545 | 0.2347
92.163 | 1 | 0.08594 | -0.05635 | 2.36 | 0.152 | -0.1006 | 3.63 | 0.7911 | 0.1737 | 4.51 | 0.2838 | 71264 | 0.23174 | 0.23273 | 0.23093 | 0.22753 | 0.15128 | 0.15202 | 0.14832 | 0.1458 | 0.020285 | 0.020436 | 0.018392 | 0.017968 | 0.00014726 | 0 | 1.3643e-06 | 1.9705e-06 | 0.23174 | 0.23273 | 0.23093 | 0.22753
92.163 | 3 | 0.12 | 0.03783 | 3.486 | 0.1725 | -0.4693 | 3.947 | 1.041 | 0.3981 | 4.604 | 0.4396 | 89716 | 0.23241 | 0.23338 | 0.22703 | 0.21983 | 0.15393 | 0.15384 | 0.1482 | 0.14413 | 0.021804 | 0.02157 | 0.020118 | 0.019702 | 0.00013799 | 0 | 1.375e-06 | 1.7391e-06 | 0.23241 | 0.23338 | 0.22703 | 0.21983
92.163 | 5 | 0.1263 | 0.02073 | 3.324 | 0.128 | -0.5109 | 4.14 | 1.16 | 0.4053 | 4.57 | 0.4387 | 100000 | 0.23337 | 0.23418 | 0.22536 | 0.21606 | 0.15548 | 0.15479 | 0.14805 | 0.14347 | 0.022439 | 0.021926 | 0.020767 | 0.020526 | 0.00013381 | 0 | 1.3789e-06 | 1.6501e-06 | 0.23337 | 0.23418 | 0.22536 | 0.21606
92.163 | 7 | 0.09166 | -0.0474 | 2.379 | 0.1579 | -0.1284 | 3.566 | 0.9117 | 0.1953 | 4.564 | 0.3242 | 100000 | 0.23337 | 0.23418 | 0.22536 | 0.21606 | 0.15548 | 0.15479 | 0.14805 | 0.14347 | 0.022439 | 0.021926 | 0.020767 | 0.020526 | 0.00013381 | 0 | 1.3789e-06 | 1.6501e-06 | 0.23337 | 0.23418 | 0.22536 | 0.21606
92.163 | 10 | 0.1433 | 0.04556 | 1.366 | 0.1103 | -0.7429 | 4.206 | 1.417 | 0.5758 | 4.634 | 0.6168 | 100000 | 0.23337 | 0.23418 | 0.22536 | 0.21606 | 0.15548 | 0.15479 | 0.14805 | 0.14347 | 0.022439 | 0.021926 | 0.020767 | 0.020526 | 0.00013381 | 0 | 1.3789e-06 | 1.6501e-06 | 0.23337 | 0.23418 | 0.22536 | 0.21606
92.163 | 15 | 0.08153 | -0.09223 | 2.685 | 0.2934 | -0.04052 | 3.725 | 0.8818 | 0.1598 | 4.51 | 0.345 | 100000 | 0.23337 | 0.23418 | 0.22536 | 0.21606 | 0.15548 | 0.15479 | 0.14805 | 0.14347 | 0.022439 | 0.021926 | 0.020767 | 0.020526 | 0.00013381 | 0 | 1.3789e-06 | 1.6501e-06 | 0.23337 | 0.23418 | 0.22536 | 0.21606
92.163 | 20 | 0.218 | 0.107 | 4.509 | 0.1734 | -0.2232 | 1.517 | 0.6924 | -0.01317 | 2.971 | 0.2212 | 100000 | 0.23337 | 0.23418 | 0.22536 | 0.21606 | 0.15548 | 0.15479 | 0.14805 | 0.14347 | 0.022439 | 0.021926 | 0.020767 | 0.020526 | 0.00013381 | 0 | 1.3789e-06 | 1.6501e-06 | 0.23337 | 0.23418 | 0.22536 | 0.21606
125.563 | 1 | 0.07877 | 0.1555 | 3.345 | 0.2114 | -0.5271 | 3.585 | 0.5351 | 0.4013 | 4.319 | 0.3828 | 100000 | 0.23337 | 0.23418 | 0.22536 | 0.21606 | 0.15548 | 0.15479 | 0.14805 | 0.14347 | 0.022439 | 0.021926 | 0.020767 | 0.020526 | 0.00013381 | 0 | 1.3789e-06 | 1.6501e-06 | 0.23337 | 0.23418 | 0.22536 | 0.21606
125.563 | 3 | 0.06072 | -0.09972 | 2.49 | 0.1934 | 0.02489 | 2.28 | 0.9211 | 0.1065 | 4.524 | 0.2063 | 100000 | 0.23337 | 0.23418 | 0.22536 | 0.21606 | 0.15548 | 0.15479 | 0.14805 | 0.14347 | 0.022439 | 0.021926 | 0.020767 | 0.020526 | 0.00013381 | 0 | 1.3789e-06 | 1.6501e-06 | 0.23337 | 0.23418 | 0.22536 | 0.21606
125.563 | 5 | 0.06724 | -0.09121 | 2.539 | 0.1944 | -0.009586 | 3.958 | 0.05254 | 0.1451 | 4.538 | 0.293 | 100000 | 0.23337 | 0.23418 | 0.22536 | 0.21606 | 0.15548 | 0.15479 | 0.14805 | 0.14347 | 0.022439 | 0.021926 | 0.020767 | 0.020526 | 0.00013381 | 0 | 1.3789e-06 | 1.6501e-06 | 0.23337 | 0.23418 | 0.22536 | 0.21606
125.563 | 7 | 0.1657 | 0.06383 | 1.519 | 0.1567 | -0.7689 | 3.717 | 1.454 | 0.598 | 4.558 | 0.675 | 100000 | 0.23337 | 0.23418 | 0.22536 | 0.21606 | 0.15548 | 0.15479 | 0.14805 | 0.14347 | 0.022439 | 0.021926 | 0.020767 | 0.020526 | 0.00013381 | 0 | 1.3789e-06 | 1.6501e-06 | 0.23337 | 0.23418 | 0.22536 | 0.21606
125.563 | 10 | 0.06293 | -0.03412 | 3.991 | 0.105 | -0.09409 | 2.651 | 0.2061 | 0.16 | 4.333 | 0.2909 | 100000 | 0.23337 | 0.23418 | 0.22536 | 0.21606 | 0.15548 | 0.15479 | 0.14805 | 0.14347 | 0.022439 | 0.021926 | 0.020767 | 0.020526 | 0.00013381 | 0 | 1.3789e-06 | 1.6501e-06 | 0.23337 | 0.23418 | 0.22536 | 0.21606
125.563 | 15 | 0.05093 | -0.09454 | 2.622 | 0.1721 | 0.05969 | 3.888 | 1.139 | 0.09122 | 4.555 | 0.1837 | 11535 | 0.33223 | 0.3327 | 0.33774 | 0.33873 | 0.1705 | 0.1718 | 0.17126 | 0.16955 | 0.0094169 | 0.0095604 | 0.0089727 | 0.0085086 | 0.00024182 | 0 | 1.0433e-06 | 9.3242e-06 | 0.33223 | 0.3327 | 0.33774 | 0.33873
125.563 | 20 | -0.07381 | -0.5757 | 2.595 | 0.5217 | 1.065 | 3.255 | 1.183 | -0.1454 | 3.812 | 0.2736
171.163 | 1 | 0.02337 | 0.1029 | 1.909 | 1.397 | -0.1202 | 2.387 | 0.2244 | 0.04827 | 4.3 | 0.121
171.163 | 3 | 0.0665 | 0.02423 | 2.924 | 0.3214 | -0.1081 | 2.469 | 0.2441 | 0.06223 | 4.297 | 0.1275
171.163 | 5 | 0.1085 | 0.04431 | 1.505 | 0.1219 | -0.4089 | 2.779 | 0.8521 | 0.3701 | 4.113 | 0.6899
171.163 | 7 | 0.07139 | 0.1875 | 3.214 | 0.1886 | -0.3995 | 3.215 | 0.426 | 0.1976 | 4.108 | 0.3096
171.163 | 10 | 0.03303 | 0.111 | 3.482 | 2.21 | -0.1082 | 2.419 | 0.2287 | 0.04654 | 4.278 | 0.1035
171.163 | 15 | 0.05901 | -0.07374 | 2.478 | 0.1633 | -0.004958 | 2.939 | 0.04789 | 0.06901 | 4.302 | 0.1498
171.163 | 20 | 0.05356 | 0.04944 | 4.208 | 0.1296 | -0.08112 | 2.588 | 0.1762 | 0.01678 | 3.57 | 0.07086
233.563 | 1 | 0.06669 | 0.08503 | 3.079 | 0.248 | -0.2277 | 2.971 | 0.5383 | 0.1763 | 4.415 | 0.2808
233.563 | 3 | 0.06324 | 0.04588 | 3.006 | 0.2863 | -0.1354 | 2.554 | 0.4002 | 0.1249 | 4.513 | 0.2197
233.563 | 5 | 0.0609 | 0.06046 | 3.098 | 0.2167 | -0.1693 | 2.817 | 0.4359 | 0.1543 | 4.468 | 0.2895
233.563 | 7 | 0.04939 | -0.05714 | 2.342 | 0.1865 | -0.2601 | 3.549 | 0.556 | 0.5086 | 4.463 | 0.7432
233.563 | 10 | 0.05606 | -0.03015 | 2.528 | 0.1442 | -0.05117 | 2.161 | 0.1738 | 0.1229 | 4.497 | 0.2151
233.563 | 15 | 0.04924 | 0.06585 | 3.091 | 0.1944 | -0.1632 | 2.928 | 0.3791 | 0.1616 | 4.498 | 0.2924
233.563 | 20 | 0.04887 | 0.08386 | 3.163 | 0.1832 | -0.278 | 3.325 | 0.4806 | 0.2509 | 4.289 | 0.3504
364.963 | 1 | 0.03474 | -0.03086 | 2.105 | 0.3044 | 0.1295 | 4.448 | 0.2075 | -0.1175 | 4.369 | 0.671
364.963 | 3 | 0.04797 | -0.01463 | 2.213 | 0.1428 | -0.09008 | 3.152 | 1.243 | 0.08402 | 4.484 | 0.1292
364.963 | 5 | 0.02968 | -0.03201 | 2.166 | 0.2207 | -0.03617 | 3.51 | 0.312 | 0.08512 | 4.44 | 0.1794
364.963 | 7 | 0.0318 | -0.03943 | 3.838 | 0.2209 | -0.05351 | 2.451 | 0.4921 | 0.1266 | 4.454 | 0.2781
364.963 | 10 | 0.02589 | -0.04714 | 3.004 | 0.4487 | -0.01074 | 2.069 | 0.07697 | 0.08247 | 4.508 | 0.1707
364.963 | 15 | 0.1372 | 0.04921 | 1.129 | 0.248 | -0.2752 | 0.917 | 2.354 | 0.1115 | 4.558 | 0.2121
364.963 | 20 | 0.01607 | -0.01846 | 2.402 | 0.1467 | -0.03969 | 3.556 | 0.3007 | 0.09891 | 4.484 | 0.2208
483.563 | 1 | 0.02912 | -0.03111 | 1.975 | 0.2894 | -0.02581 | 3.375 | 0.2753 | 0.05696 | 4.47 | 0.123
483.563 | 3 | 0.08099 | -0.008346 | 4.094 | 0.1165 | -0.1968 | 3.478 | 2.358 | 0.087 | 4.435 | 0.1709
483.563 | 5 | 0.02709 | 0.1301 | 3.072 | 0.2689 | -0.1977 | 3.038 | 0.4165 | 0.06462 | 4.431 | 0.1062
483.563 | 7 | 0.02985 | -0.03857 | 2.073 | 0.4778 | -0.02748 | 3.68 | 0.3574 | 0.06469 | 4.446 | 0.1402
483.563 | 10 | 0.02325 | 0.01073 | 4.433 | 0.03691 | -0.04059 | 2.367 | 0.3151 | 0.02965 | 4.523 | 0.1532
483.563 | 15 | 0.03146 | -0.02124 | 3.768 | 0.3311 | -0.04598 | 2.116 | 0.6335 | 0.0641 | 4.455 | 0.1299
483.563 | 20 | 0.03254 | -0.05136 | 2.161 | 0.7564 | -0.01913 | 3.831 | 0.3154 | 0.06556 | 4.452 | 0.1316
631.563 | 1 | 0.07566 | 0.009229 | 1.785 | 0.08946 | -0.1882 | 3.114 | 2.495 | 0.06928 | 4.488 | 0.2175
631.563 | 3 | 0.06508 | 0.0652 | 1.618 | 0.5294 | -0.1713 | 1.621 | 1.137 | 0.05506 | 4.483 | 0.122
631.563 | 5 | -0.2511 | 1.232 | 2.698 | 1.922 | -0.1853 | 3.6 | 0.3657 | -0.476 | 1.963 | 0.7074
631.563 | 7 | 0.04034 | 0.05218 | 1.422 | 0.6048 | -0.1415 | 2.053 | 1.315 | 0.05917 | 4.484 | 0.1271
631.563 | 10 | 0.01326 | -0.01604 | 2.308 | 0.3888 | -0.03504 | 3.706 | 0.3892 | 0.05877 | 4.443 | 0.1408
631.563 | 15 | -0.008615 | -0.1065 | 2.355 | 0.449 | -0.1539 | 3.627 | 0.3336 | 0.4548 | 4.215 | 1.074
631.563 | 20 | -0.003053 | -0.0842 | 2.496 | 0.3454 | 0.3189 | 3.965 | 0.882 | -0.1332 | 3.696 | 0.3643
774.683 | 1 | 0.008437 | -0.006367 | 2.198 | 0.09773 | -0.03635 | 3.591 | 0.4055 | 0.05363 | 4.529 | 0.1992
774.683 | 3 | 0.005571 | -0.05835 | 3.236 | 0.9084 | 0.0135 | 1.216 | 0.1088 | 0.05015 | 4.553 | 0.1627
774.683 | 5 | -0.002051 | -0.2043 | 2.601 | 0.8088 | 0.4648 | 3.663 | 1.053 | -0.154 | 3.519 | 0.4646
774.683 | 7 | 0.006981 | 0.02192 | 1.233 | 0.2552 | -0.07652 | 3.177 | 1.199 | 0.04918 | 4.519 | 0.1628
774.683 | 10 | 0.003733 | 0.01312 | 1.267 | 0.144 | -0.07395 | 3.82 | 1.016 | 0.06309 | 4.57 | 0.1844
774.683 | 15 | 0.03494 | 0.06887 | 1.25 | 0.5926 | -0.2006 | 2.754 | 2.12 | 0.06178 | 4.492 | 0.1929
774.683 | 20 | 0.002683 | 0.0118 | 1.461 | 0.1366 | -0.08775 | 4.169 | 0.9599 | 0.06438 | 4.508 | 0.2045
897.803 | 1 | 0.01683 | -0.0134 | 1.295 | 0.2729 | -0.04988 | 3.92 | 0.5697 | 0.05419 | 4.522 | 0.1815
897.803 | 3 | 0.03675 | 0.024 | 2.477 | 0.3802 | -0.1515 | 3.652 | 1.595 | 0.05424 | 4.489 | 0.1727
897.803 | 5 | 0.01061 | -0.004664 | 1.611 | 0.2537 | -0.07577 | 4.295 | 0.7302 | 0.06182 | 4.514 | 0.1979
897.803 | 7 | 0.009551 | -0.01031 | 1.903 | 0.3532 | -0.03298 | 3.686 | 0.3628 | 0.04426 | 4.486 | 0.1878
897.803 | 10 | 0.01517 | -0.05469 | 3.974 | 0.597 | -0.01104 | 1.094 | 0.323 | 0.05514 | 4.504 | 0.1831
897.803 | 15 | 0.01457 | -0.008888 | 1.119 | 0.1687 | -0.07159 | 4.259 | 0.7161 | 0.06189 | 4.536 | 0.1879
897.803 | 20 | 0.01361 | -0.0394 | 3.874 | 0.3873 | -0.01564 | 1.588 | 0.5468 | 0.04905 | 4.45 | 0.1827
1036.361 | 1 | 0.003785 | -0.03205 | 3.676 | 0.3481 | -0.004313 | 1.497 | 0.6321 | 0.0495 | 4.627 | 0.2496
1036.361 | 3 | 0.00193 | 0.00829 | 4.503 | 0.2927 | -0.06706 | 4.179 | 0.5292 | 0.07162 | 4.648 | 0.2542
1036.361 | 5 | 0.001504 | 0.007025 | 3.445 | 0.1662 | 0.1026 | 4.443 | 0.2723 | -0.1082 | 4.136 | 0.4287
1036.361 | 7 | 0.001544 | 0.01476 | 3.134 | 0.3676 | -0.06364 | 3.714 | 0.4892 | 0.06223 | 4.59 | 0.2616
1036.361 | 10 | 0.001721 | 0.0612 | 4.609 | 0.2402 | -0.02062 | 3.771 | 0.2908 | -0.03316 | 4.404 | 0.7947
1036.361 | 15 | 0.004016 | -0.002816 | 1.095 | 0.03518 | -0.04625 | 4.11 | 0.6101 | 0.05049 | 4.628 | 0.1712
1036.361 | 20 | 0.001035 | -0.08779 | 4.193 | 0.6898 | 0.01214 | 2.743 | 0.4564 | 0.07556 | 4.615 | 0.2514
0.765 | 1 | -0.2365 | 1.137 | 1.583 | 1.544 | -0.4972 | 1.168 | 0.7493 | -0.406 | 3.303 | 0.3102
0.765 | 3 | -0.01622 | -0.01674 | 1.113 | 0.1256 | 0.8608 | 3.731 | 0.8313 | -0.7891 | 3.423 | 0.4405
0.765 | 5 | -0.2181 | 1.123 | 2.161 | 1.492 | -0.5396 | 1.96 | 0.8585 | -0.344 | 3.361 | 0.2984
0.765 | 7 | -0.3095 | 1.452 | 1.199 | 1.567 | -0.715 | 1.049 | 0.7542 | -0.3552 | 3.182 | 0.3234
0.765 | 10 | 0.03658 | 0.4754 | 3.446 | 1.06 | -0.08139 | 1.065 | 0.1894 | -0.4786 | 3.38 | 0.4006 |  | Final | c1 | getSpecAng | c2 | Final | c1 | getSpecAng | c2 | Final | c1 | getSpecAng | c2 | Final | c1 | getSpecAng | c2 | Final at cos=1 | c1 | getSpecAng | c2
0.765 | 15 | -0.04692 | 0.1275 | 1.312 | 0.6805 | 0.1604 | 4.422 | 0.1994 | -0.3523 | 3.674 | 0.3885 | 10 | 0.7067 | 0.57781 | 0.7067 | 0.70969 | 0.043367 | 0.081965 | 0.061409 | 0.060934 | 0.00013651 | 0.0087843 | 0.0024557 | 0.0023092 | 0 | 0.0060558 | 0.0024641 | 0.002381 | 0.7067 | 0.57781 | 0.7067 | 0.70969
0.765 | 20 | -0.01648 | -0.6056 | 1.063 | 0.7467 | 1.461 | 2.795 | 1.536 | -0.6698 | 3.489 | 0.3813 | 10 | 0.7067 | 0.57781 | 0.7067 | 0.70969 | 0.043367 | 0.081965 | 0.061409 | 0.060934 | 0.00013651 | 0.0087843 | 0.0024557 | 0.0023092 | 0 | 0.0060558 | 0.0024641 | 0.002381 | 0.7067 | 0.57781 | 0.7067 | 0.70969
1.901 | 1 | 0.03906 | -0.1015 | 1.565 | 1.225 | 0.1894 | 2.335 | 0.4259 | -0.3883 | 3.243 | 0.2793 | 10 | 0.7067 | 0.57781 | 0.7067 | 0.70969 | 0.043367 | 0.081965 | 0.061409 | 0.060934 | 0.00013651 | 0.0087843 | 0.0024557 | 0.0023092 | 0 | 0.0060558 | 0.0024641 | 0.002381 | 0.7067 | 0.57781 | 0.7067 | 0.70969
1.901 | 3 | 0.04636 | -0.1016 | 1.555 | 0.9088 | 0.19 | 2.361 | 0.4181 | -0.3903 | 3.247 | 0.2825 | 10 | 0.7067 | 0.57781 | 0.7067 | 0.70969 | 0.043367 | 0.081965 | 0.061409 | 0.060934 | 0.00013651 | 0.0087843 | 0.0024557 | 0.0023092 | 0 | 0.0060558 | 0.0024641 | 0.002381 | 0.7067 | 0.57781 | 0.7067 | 0.70969
1.901 | 5 | 0.04395 | -0.07875 | 2.888 | 1.663 | 0.1588 | 2.498 | 0.2782 | -0.3961 | 3.184 | 0.2811 | 10 | 0.7067 | 0.57781 | 0.7067 | 0.70969 | 0.043367 | 0.081965 | 0.061409 | 0.060934 | 0.00013651 | 0.0087843 | 0.0024557 | 0.0023092 | 0 | 0.0060558 | 0.0024641 | 0.002381 | 0.7067 | 0.57781 | 0.7067 | 0.70969
1.901 | 7 | 0.009847 | 0.8192 | 2.912 | 0.4941 | 0.08252 | 2.531 | 0.1325 | -1.18 | 3.082 | 0.426 | 10 | 0.7067 | 0.57781 | 0.7067 | 0.70969 | 0.043367 | 0.081965 | 0.061409 | 0.060934 | 0.00013651 | 0.0087843 | 0.0024557 | 0.0023092 | 0 | 0.0060558 | 0.0024641 | 0.002381 | 0.7067 | 0.57781 | 0.7067 | 0.70969
1.901 | 10 | 0.07539 | -0.1193 | 1.461 | 0.4729 | 0.1909 | 2.262 | 0.3397 | -0.3909 | 3.177 | 0.2969 | 10 | 0.7067 | 0.57781 | 0.7067 | 0.70969 | 0.043367 | 0.081965 | 0.061409 | 0.060934 | 0.00013651 | 0.0087843 | 0.0024557 | 0.0023092 | 0 | 0.0060558 | 0.0024641 | 0.002381 | 0.7067 | 0.57781 | 0.7067 | 0.70969
1.901 | 15 | 0.04038 | -0.01779 | 1.228 | 0.04716 | 0.135 | 2.482 | 0.2629 | -0.3964 | 3.188 | 0.2448 | 10 | 0.7067 | 0.57781 | 0.7067 | 0.70969 | 0.043367 | 0.081965 | 0.061409 | 0.060934 | 0.00013651 | 0.0087843 | 0.0024557 | 0.0023092 | 0 | 0.0060558 | 0.0024641 | 0.002381 | 0.7067 | 0.57781 | 0.7067 | 0.70969
1.901 | 20 | 0.03426 | -0.01021 | 1.22 | 0.03253 | 0.1848 | 2.459 | 0.2553 | -0.4516 | 3.168 | 0.271 | 10 | 0.7067 | 0.57781 | 0.7067 | 0.70969 | 0.043367 | 0.081965 | 0.061409 | 0.060934 | 0.00013651 | 0.0087843 | 0.0024557 | 0.0023092 | 0 | 0.0060558 | 0.0024641 | 0.002381 | 0.7067 | 0.57781 | 0.7067 | 0.70969
4.091 | 1 | -0.04766 | 0.1518 | 1.844 | 0.9205 | -0.1669 | 3.159 | 0.129 | -0.2481 | 3.858 | 0.295 | 10 | 0.7067 | 0.57781 | 0.7067 | 0.70969 | 0.043367 | 0.081965 | 0.061409 | 0.060934 | 0.00013651 | 0.0087843 | 0.0024557 | 0.0023092 | 0 | 0.0060558 | 0.0024641 | 0.002381 | 0.7067 | 0.57781 | 0.7067 | 0.70969
4.091 | 3 | -0.04821 | -0.1484 | 3.156 | 0.09947 | 0.1371 | 1.663 | 0.8804 | -0.2505 | 3.838 | 0.2789 | 10 | 0.7067 | 0.57781 | 0.7067 | 0.70969 | 0.043367 | 0.081965 | 0.061409 | 0.060934 | 0.00013651 | 0.0087843 | 0.0024557 | 0.0023092 | 0 | 0.0060558 | 0.0024641 | 0.002381 | 0.7067 | 0.57781 | 0.7067 | 0.70969
4.091 | 5 | -0.03379 | 0.1159 | 1.73 | 0.7233 | -0.1299 | 3.107 | 0.1307 | -0.2515 | 3.733 | 0.2459 | 10 | 0.7067 | 0.57781 | 0.7067 | 0.70969 | 0.043367 | 0.081965 | 0.061409 | 0.060934 | 0.00013651 | 0.0087843 | 0.0024557 | 0.0023092 | 0 | 0.0060558 | 0.0024641 | 0.002381 | 0.7067 | 0.57781 | 0.7067 | 0.70969
4.091 | 7 | -0.03507 | 0.1048 | 1.541 | 0.668 | -0.1614 | 3.176 | 0.09853 | -0.2148 | 3.873 | 0.2351 | 10 | 0.7067 | 0.57781 | 0.7067 | 0.70969 | 0.043367 | 0.081965 | 0.061409 | 0.060934 | 0.00013651 | 0.0087843 | 0.0024557 | 0.0023092 | 0 | 0.0060558 | 0.0024641 | 0.002381 | 0.7067 | 0.57781 | 0.7067 | 0.70969
4.091 | 10 | 0.00615 | 0.0572 | 1.895 | 0.2384 | -0.1041 | 3.152 | 0.06184 | -0.2754 | 3.762 | 0.313 | 10 | 0.7067 | 0.57781 | 0.7067 | 0.70969 | 0.043367 | 0.081965 | 0.061409 | 0.060934 | 0.00013651 | 0.0087843 | 0.0024557 | 0.0023092 | 0 | 0.0060558 | 0.0024641 | 0.002381 | 0.7067 | 0.57781 | 0.7067 | 0.70969
4.091 | 15 | -0.03503 | 0.1149 | 1.488 | 0.6199 | -0.1767 | 3.172 | 0.1018 | -0.2093 | 3.932 | 0.2262 | 10 | 0.7067 | 0.57781 | 0.7067 | 0.70969 | 0.043367 | 0.081965 | 0.061409 | 0.060934 | 0.00013651 | 0.0087843 | 0.0024557 | 0.0023092 | 0 | 0.0060558 | 0.0024641 | 0.002381 | 0.7067 | 0.57781 | 0.7067 | 0.70969
4.091 | 20 | -0.00493 | 0.08735 | 1.764 | 0.2567 | -0.2826 | 3.838 | 0.3315 | -0.1225 | 3.138 | 0.0535 | 10 | 0.7067 | 0.57781 | 0.7067 | 0.70969 | 0.043367 | 0.081965 | 0.061409 | 0.060934 | 0.00013651 | 0.0087843 | 0.0024557 | 0.0023092 | 0 | 0.0060558 | 0.0024641 | 0.002381 | 0.7067 | 0.57781 | 0.7067 | 0.70969
9.503 | 1 | -0.006942 | 0.06121 | 3.595 | 0.03894 | 0.8334 | 3.04 | 0.4929 | -1.2 | 3.393 | 0.4218 | 10 | 0.7067 | 0.57781 | 0.7067 | 0.70969 | 0.043367 | 0.081965 | 0.061409 | 0.060934 | 0.00013651 | 0.0087843 | 0.0024557 | 0.0023092 | 0 | 0.0060558 | 0.0024641 | 0.002381 | 0.7067 | 0.57781 | 0.7067 | 0.70969
9.503 | 3 | 0.01212 | 0.3423 | 2.322 | 0.4097 | -0.4186 | 2.87 | 0.5809 | -0.2535 | 3.755 | 0.3372 | 10 | 0.7067 | 0.57781 | 0.7067 | 0.70969 | 0.043367 | 0.081965 | 0.061409 | 0.060934 | 0.00013651 | 0.0087843 | 0.0024557 | 0.0023092 | 0 | 0.0060558 | 0.0024641 | 0.002381 | 0.7067 | 0.57781 | 0.7067 | 0.70969
9.503 | 5 | 0.006532 | -0.3954 | 3.822 | 0.4087 | -0.07329 | 3.254 | 0.03435 | 0.1317 | 2.429 | 0.5316 | 10 | 0.7067 | 0.57781 | 0.7067 | 0.70969 | 0.043367 | 0.081965 | 0.061409 | 0.060934 | 0.00013651 | 0.0087843 | 0.0024557 | 0.0023092 | 0 | 0.0060558 | 0.0024641 | 0.002381 | 0.7067 | 0.57781 | 0.7067 | 0.70969
9.503 | 7 | 0.01837 | 0.04219 | 1.9 | 0.1931 | -0.1263 | 3.281 | 0.07046 | -0.2211 | 3.973 | 0.1808 | 10 | 0.7067 | 0.57781 | 0.7067 | 0.70969 | 0.043367 | 0.081965 | 0.061409 | 0.060934 | 0.00013651 | 0.0087843 | 0.0024557 | 0.0023092 | 0 | 0.0060558 | 0.0024641 | 0.002381 | 0.7067 | 0.57781 | 0.7067 | 0.70969
9.503 | 10 | 0.01412 | -0.06505 | 3.275 | 0.0312 | -0.3124 | 3.878 | 0.3097 | 0.05459 | 1.911 | 0.2887 | 10 | 0.7067 | 0.57781 | 0.7067 | 0.70969 | 0.043367 | 0.081965 | 0.061409 | 0.060934 | 0.00013651 | 0.0087843 | 0.0024557 | 0.0023092 | 0 | 0.0060558 | 0.0024641 | 0.002381 | 0.7067 | 0.57781 | 0.7067 | 0.70969
9.503 | 15 | 0.001105 | 0.382 | 2.331 | 0.6622 | -0.3806 | 2.921 | 0.7976 | -0.3312 | 3.714 | 0.3229 | 10 | 0.7067 | 0.57781 | 0.7067 | 0.70969 | 0.043367 | 0.081965 | 0.061409 | 0.060934 | 0.00013651 | 0.0087843 | 0.0024557 | 0.0023092 | 0 | 0.0060558 | 0.0024641 | 0.002381 | 0.7067 | 0.57781 | 0.7067 | 0.70969
9.503 | 20 | -0.1144 | -1.438 | 3.413 | 0.6294 | 1.144 | 3.547 | 1.376 | 0.3099 | 2.82 | 0.3766 | 10 | 0.7067 | 0.57781 | 0.7067 | 0.70969 | 0.043367 | 0.081965 | 0.061409 | 0.060934 | 0.00013651 | 0.0087843 | 0.0024557 | 0.0023092 | 0 | 0.0060558 | 0.0024641 | 0.002381 | 0.7067 | 0.57781 | 0.7067 | 0.70969
17.103 | 1 | 0.01986 | -11.11 | 4.29 | 0.2399 | 3.772 | 3.985 | 0.2621 | 1.143 | 4.016 | 0.265 | 10 | 0.7067 | 0.57781 | 0.7067 | 0.70969 | 0.043367 | 0.081965 | 0.061409 | 0.060934 | 0.00013651 | 0.0087843 | 0.0024557 | 0.0023092 | 0 | 0.0060558 | 0.0024641 | 0.002381 | 0.7067 | 0.57781 | 0.7067 | 0.70969
17.103 | 3 | -0.02143 | 9.088 | 3.715 | 0.2261 | 6.313 | 3.685 | 0.4608 | -19.71 | 3.886 | 0.341 | 10 | 0.7067 | 0.57781 | 0.7067 | 0.70969 | 0.043367 | 0.081965 | 0.061409 | 0.060934 | 0.00013651 | 0.0087843 | 0.0024557 | 0.0023092 | 0 | 0.0060558 | 0.0024641 | 0.002381 | 0.7067 | 0.57781 | 0.7067 | 0.70969
17.103 | 5 | -0.002619 | -1.953 | 5 | 0.5309 | 2.215 | 3.872 | 0.5248 | -2.833 | 4.066 | 0.337 | 10 | 0.7067 | 0.57781 | 0.7067 | 0.70969 | 0.043367 | 0.081965 | 0.061409 | 0.060934 | 0.00013651 | 0.0087843 | 0.0024557 | 0.0023092 | 0 | 0.0060558 | 0.0024641 | 0.002381 | 0.7067 | 0.57781 | 0.7067 | 0.70969
17.103 | 7 | -0.1552 | 0.843 | 4.267 | 2.218 | -0.7776 | 4.016 | 0.1847 | -1.404 | 4.462 | 0.215 | 10 | 0.7067 | 0.57781 | 0.7067 | 0.70969 | 0.043367 | 0.081965 | 0.061409 | 0.060934 | 0.00013651 | 0.0087843 | 0.0024557 | 0.0023092 | 0 | 0.0060558 | 0.0024641 | 0.002381 | 0.7067 | 0.57781 | 0.7067 | 0.70969
17.103 | 10 | -0.01572 | 0.3083 | 3.905 | 0.4254 | 1.307 | 5 | 1.042 | -4.934 | 4.501 | 0.2834 | 10 | 0.7067 | 0.57781 | 0.7067 | 0.70969 | 0.043367 | 0.081965 | 0.061409 | 0.060934 | 0.00013651 | 0.0087843 | 0.0024557 | 0.0023092 | 0 | 0.0060558 | 0.0024641 | 0.002381 | 0.7067 | 0.57781 | 0.7067 | 0.70969
17.103 | 15 | -0.236 | 0.7347 | 2.884 | 2.5 | 0.5772 | 3.749 | 0.3389 | -11.19 | 4.539 | 0.2021 | 10 | 0.7067 | 0.57781 | 0.7067 | 0.70969 | 0.043367 | 0.081965 | 0.061409 | 0.060934 | 0.00013651 | 0.0087843 | 0.0024557 | 0.0023092 | 0 | 0.0060558 | 0.0024641 | 0.002381 | 0.7067 | 0.57781 | 0.7067 | 0.70969
17.103 | 20 | -0.1485 | 1.146 | 4.76 | 2.083 | -1.904 | 4.315 | 0.296 | -0.267 | 4.006 | 0.1444 | 10 | 0.7067 | 0.57781 | 0.7067 | 0.70969 | 0.043367 | 0.081965 | 0.061409 | 0.060934 | 0.00013651 | 0.0087843 | 0.0024557 | 0.0023092 | 0 | 0.0060558 | 0.0024641 | 0.002381 | 0.7067 | 0.57781 | 0.7067 | 0.70969
31.263 | 1 | 0.0004099 | 1.022 | 3.533 | 0.4871 | -0.7635 | 3.936 | 0.03002 | -0.2331 | 4.333 | 0.1126 | 11.295 | 0.70669 | 0.58258 | 0.70669 | 0.70957 | 0.043438 | 0.081164 | 0.06151 | 0.061056 | 0.00013675 | 0.0085248 | 0.0024599 | 0.0023196 | 0 | 0.0058243 | 0.0022333 | 0.0021502 | 0.70669 | 0.58258 | 0.70669 | 0.70957
31.263 | 3 | 0.01666 | -1.775 | 3.157 | 0.1294 | 3.053 | 3.277 | 0.2085 | -1.314 | 3.938 | 0.03029 | 14.219 | 0.70613 | 0.59246 | 0.70613 | 0.70876 | 0.043557 | 0.079674 | 0.061678 | 0.061262 | 0.00014493 | 0.008014 | 0.002607 | 0.0024819 | 0 | 0.0051428 | 0.0016984 | 0.0016187 | 0.70613 | 0.59246 | 0.70613 | 0.70876
31.263 | 5 | 0.01234 | 1.264 | 3.614 | 0.4022 | -0.2359 | 4.369 | 0.08017 | -1.025 | 3.996 | 0.03538 | 17.901 | 0.70475 | 0.60323 | 0.70475 | 0.7071 | 0.043652 | 0.078224 | 0.061813 | 0.061434 | 0.00015738 | 0.0074837 | 0.0028311 | 0.0027234 | 0 | 0.0042108 | 0.0012969 | 0.0012295 | 0.70475 | 0.60323 | 0.70475 | 0.7071
31.263 | 7 | -0.09408 | 4.295 | 3.78 | 0.04654 | -4.726 | 3.978 | 0.03151 | 0.9223 | 4.179 | 1.439 | 22.536 | 0.70371 | 0.61423 | 0.70371 | 0.70578 | 0.043798 | 0.076784 | 0.062019 | 0.061678 | 0.00015185 | 0.006942 | 0.0027315 | 0.0026341 | 0 | 0.0032682 | 0.0013788 | 0.0013351 | 0.70371 | 0.61423 | 0.70371 | 0.70578
31.263 | 10 | -0.01998 | 7.509 | 3.936 | 0.07182 | 0.416 | 2.954 | 0.7164 | 0.1713 | 3.17 | 0.07117 | 28.371 | 0.70358 | 0.62487 | 0.70358 | 0.7054 | 0.044036 | 0.075347 | 0.062357 | 0.062057 | 0.00012998 | 0.0063847 | 0.0023382 | 0.0022446 | 0 | 0.002513 | 0.0015877 | 0.0015662 | 0.70358 | 0.62487 | 0.70358 | 0.7054
31.263 | 15 | -0.2828 | 2.442 | 3.746 | 0.03382 | 1.02 | 3.026 | 2.062 | -2.896 | 3.921 | 0.03098 | 35.717 | 0.70415 | 0.63508 | 0.70415 | 0.70575 | 0.044363 | 0.073967 | 0.06282 | 0.062562 | 0.00010753 | 0.0057924 | 0.0019343 | 0.001845 | 0 | 0.0019391 | 0.0013803 | 0.0013673 | 0.70415 | 0.63508 | 0.70415 | 0.70575
31.263 | 20 | 0.01338 | 4.201 | 4.391 | 0.1764 | 0.5861 | 3.003 | 0.4954 | -5.129 | 4.365 | 0.2245 | 44.965 | 0.70385 | 0.64495 | 0.70385 | 0.70521 | 0.044688 | 0.072713 | 0.06328 | 0.063062 | 9.1885e-05 | 0.0051455 | 0.0016529 | 0.0015721 | 0 | 0.0014534 | 0.0011753 | 0.0011689 | 0.70385 | 0.64495 | 0.70385 | 0.70521
49.983 | 1 | -0.002847 | 0.2007 | 2.175 | 0.3558 | 0.8854 | 3.862 | 0.29 | -0.5536 | 4.512 | 0.1091 | 56.607 | 0.70294 | 0.65432 | 0.70294 | 0.70407 | 0.045039 | 0.071626 | 0.063777 | 0.063595 | 7.8057e-05 | 0.0044475 | 0.0014041 | 0.0013337 | 0 | 0.0010322 | 0.0010157 | 0.0010153 | 0.70294 | 0.65432 | 0.70294 | 0.70407
49.983 | 3 | -0.0286 | -0.8006 | 4.444 | 0.2114 | 0.9147 | 3.76 | 0.8257 | 0.584 | 3.952 | 0.171 | 71.265 | 0.70137 | 0.66196 | 0.70137 | 0.70228 | 0.045423 | 0.070635 | 0.064322 | 0.064175 | 6.3385e-05 | 0.0037484 | 0.0011402 | 0.0010798 | 0 | 0.0010187 | 0.0010134 | 0.0010132 | 0.70137 | 0.66196 | 0.70137 | 0.70228
49.983 | 5 | 0.005571 | 0.1805 | 2.226 | 0.3285 | 1.015 | 3.913 | 0.3022 | -0.7255 | 4.529 | 0.1209 | 89.716 | 0.69939 | 0.66844 | 0.69939 | 0.7001 | 0.045875 | 0.069875 | 0.064961 | 0.064848 | 4.7652e-05 | 0.0030722 | 0.00085719 | 0.00080594 | 0 | 0.0010111 | 0.0010117 | 0.0010117 | 0.69939 | 0.66844 | 0.69939 | 0.7001
49.983 | 7 | -0.009887 | 3.347 | 5 | 0.7824 | -0.6631 | 4.469 | 0.05674 | -0.8312 | 4.9 | 0.09893 | 112.94 | 0.69683 | 0.67331 | 0.69683 | 0.69738 | 0.046405 | 0.069375 | 0.065712 | 0.065627 | 3.1837e-05 | 0.0024565 | 0.00057271 | 0.00052912 | 0 | 0.001004 | 0.0010018 | 0.0010017 | 0.69683 | 0.67331 | 0.69683 | 0.69738
49.983 | 10 | -0.02376 | -1.519 | 4.46 | 0.128 | 1.524 | 4.532 | 0.9239 | 1.218 | 4.286 | 0.2192 | 142.19 | 0.69346 | 0.67621 | 0.69346 | 0.69386 | 0.047151 | 0.069181 | 0.066767 | 0.066711 | 2.1887e-05 | 0.0019163 | 0.00039372 | 0.00035849 | 0 | 0.00099765 | 0.00069606 | 0.00068908 | 0.69346 | 0.67621 | 0.69346 | 0.69386
49.983 | 15 | -0.01487 | 0.07789 | 1.498 | 0.4794 | 1.01 | 3.824 | 0.5081 | -0.3799 | 4.601 | 0.1027 | 179.01 | 0.68872 | 0.67682 | 0.68872 | 0.689 | 0.048024 | 0.069353 | 0.068004 | 0.067973 | 1.4934e-05 | 0.0014442 | 0.00026864 | 0.00024144 | 0 | 0.00099248 | 0.00046414 | 0.00045192 | 0.68872 | 0.67682 | 0.68872 | 0.689
49.983 | 20 | -0.0162 | 0.08363 | 1.305 | 0.6455 | 1.294 | 3.949 | 0.5069 | -0.7521 | 4.574 | 0.09141 | 225.36 | 0.68253 | 0.6749 | 0.68253 | 0.68271 | 0.049049 | 0.069966 | 0.069456 | 0.069444 | 1.0012e-05 | 0.001019 | 0.00018011 | 0.0001607 | 0 | 0.00098895 | 0.00030227 | 0.00028638 | 0.68253 | 0.6749 | 0.68253 | 0.68271
67.763 | 1 | -0.007289 | -0.7404 | 4.349 | 0.1943 | 0.2368 | 2.186 | 0.359 | 0.8725 | 4.004 | 0.3001 | 283.71 | 0.67469 | 0.67058 | 0.67469 | 0.67479 | 0.050277 | 0.071135 | 0.071194 | 0.071195 | 6.6823e-06 | 0.00060577 | 0.00012021 | 0.00010897 | 0 | 0.00085076 | 0.00019263 | 0.0001774 | 0.67469 | 0.67058 | 0.67469 | 0.67479
67.763 | 3 | -0.0009394 | -0.4684 | 4.429 | 0.1525 | 0.1489 | 2.062 | 0.283 | 0.7693 | 3.938 | 0.474 | 357.17 | 0.66493 | 0.66213 | 0.66493 | 0.66499 | 0.051771 | 0.073115 | 0.073311 | 0.073315 | 4.7309e-06 | 0.00037707 | 8.5102e-05 | 7.8347e-05 | 0 | 0.0007057 | 0.00012189 | 0.00010838 | 0.66493 | 0.66213 | 0.66493 | 0.66499
67.763 | 5 | -0.007445 | 0.08403 | 1.938 | 0.2744 | 0.7391 | 3.729 | 0.5892 | -0.6021 | 4.697 | 0.1638 | 449.65 | 0.65292 | 0.64927 | 0.65292 | 0.65301 | 0.053609 | 0.075976 | 0.075912 | 0.075911 | 3.8269e-06 | 0.00033462 | 6.8841e-05 | 6.2691e-05 | 0 | 0.00060821 | 7.8004e-05 | 6.5736e-05 | 0.65292 | 0.64927 | 0.65292 | 0.65301
67.763 | 7 | -0.006232 | 0.08933 | 1.928 | 0.2786 | 0.711 | 3.708 | 0.557 | -0.5995 | 4.705 | 0.1641 | 566.08 | 0.63836 | 0.63301 | 0.63836 | 0.63848 | 0.055872 | 0.079622 | 0.079118 | 0.079106 | 3.5589e-06 | 0.00031147 | 6.402e-05 | 5.8295e-05 | 0 | 0.00054166 | 5.1128e-05 | 3.9778e-05 | 0.63836 | 0.63301 | 0.63836 | 0.63848
67.763 | 10 | 0.7572 | -2.384 | 2.307 | 2.5 | 0.976 | 2.12 | 0.6196 | 0.4421 | 3.549 | 0.2159 | 712.65 | 0.62091 | 0.61346 | 0.62091 | 0.62108 | 0.058653 | 0.084111 | 0.083055 | 0.083031 | 3.8575e-06 | 0.00030417 | 6.9391e-05 | 6.3959e-05 | 0 | 0.00049399 | 3.475e-05 | 2.4124e-05 | 0.62091 | 0.61346 | 0.62091 | 0.62108
67.763 | 15 | 0.6931 | -2.044 | 2.077 | 2.481 | 0.7886 | 2.002 | 0.5589 | 0.4768 | 3.487 | 0.2408 | 897.16 | 0.60036 | 0.59085 | 0.60036 | 0.60058 | 0.062032 | 0.089472 | 0.08784 | 0.087802 | 4.8078e-06 | 0.00031335 | 8.6485e-05 | 8.1236e-05 | 0 | 0.0004575 | 2.475e-05 | 1.4737e-05 | 0.60036 | 0.59085 | 0.60036 | 0.60058
67.763 | 20 | 0.5373 | 0.8978 | 1.87 | 0.5942 | 0.7063 | 3.472 | 0.3544 | -2.313 | 2.703 | 2.092 | 1129.4 | 0.57671 | 0.56559 | 0.57671 | 0.57696 | 0.066058 | 0.095679 | 0.093542 | 0.093492 | 6.6962e-06 | 0.00034439 | 0.00012046 | 0.00011527 | 0 | 0.00042736 | 1.8589e-05 | 9.1307e-06 | 0.57671 | 0.56559 | 0.57671 | 0.57696
92.163 | 1 | 0.001614 | 0.1602 | 2.053 | 0.2417 | 0.2386 | 3.1 | 0.4975 | 0.3916 | 4.06 | 0.1287 | 1421.9 | 0.55026 | 0.5382 | 0.55026 | 0.55054 | 0.070724 | 0.10265 | 0.10015 | 0.10009 | 1.011e-05 | 0.00040918 | 0.00018187 | 0.00017661 | 0 | 0.00040062 | 1.472e-05 | 5.7908e-06 | 0.55026 | 0.5382 | 0.55026 | 0.55054
92.163 | 3 | 6.268e-08 | 0.2822 | 2.237 | 0.3166 | 0.2064 | 3.663 | 0.1399 | 0.266 | 4.121 | 0.06058 | 1790.1 | 0.52169 | 0.50939 | 0.52169 | 0.52197 | 0.075934 | 0.1102 | 0.10753 | 0.10746 | 1.6086e-05 | 0.00052865 | 0.00028935 | 0.00028382 | 0 | 0.00037564 | 1.2216e-05 | 3.8073e-06 | 0.52169 | 0.50939 | 0.52169 | 0.52197
92.163 | 5 | 0.00552 | 0.1728 | 2.086 | 0.2507 | 0.2219 | 3.188 | 0.4084 | 0.3776 | 4.048 | 0.1198 | 2253.6 | 0.49188 | 0.47993 | 0.49188 | 0.49216 | 0.08151 | 0.11809 | 0.11542 | 0.11536 | 2.6297e-05 | 0.00073598 | 0.00047304 | 0.00046696 | 0 | 0.00035167 | 1.0525e-05 | 2.631e-06 | 0.49188 | 0.47993 | 0.49188 | 0.49216
92.163 | 7 | 0.006701 | 0.1136 | 2.066 | 0.1982 | 0.2691 | 2.972 | 0.4807 | 0.3748 | 4.023 | 0.1303 | 2837.1 | 0.4618 | 0.45064 | 0.4618 | 0.46206 | 0.08722 | 0.12602 | 0.12351 | 0.12345 | 4.3227e-05 | 0.0010785 | 0.00077759 | 0.00077063 | 0 | 0.00032858 | 9.321e-06 | 1.9337e-06 | 0.4618 | 0.45064 | 0.4618 | 0.46206
92.163 | 10 | 0.008101 | 0.09142 | 2.075 | 0.1737 | 0.2842 | 2.907 | 0.4809 | 0.3772 | 4.023 | 0.1327 | 3571.7 | 0.4323 | 0.42227 | 0.4323 | 0.43253 | 0.092816 | 0.13364 | 0.13143 | 0.13138 | 7.0231e-05 | 0.0016158 | 0.0012633 | 0.0012552 | 0 | 0.00030664 | 8.4202e-06 | 1.5198e-06 | 0.4323 | 0.42227 | 0.4323 | 0.43253
92.163 | 15 | -0.006486 | -0.9719 | 4.397 | 0.4863 | 0.5297 | 2.81 | 0.5316 | 0.8486 | 4.035 | 0.1707 | 4496.5 | 0.40407 | 0.39549 | 0.40407 | 0.40427 | 0.098067 | 0.14065 | 0.13887 | 0.13883 | 0.00011133 | 0.0024108 | 0.0020026 | 0.0019932 | 0 | 0.00028629 | 7.7191e-06 | 1.2735e-06 | 0.40407 | 0.39549 | 0.40407 | 0.40427
92.163 | 20 | -0.08533 | 0.08864 | 1.467 | 0.08615 | 0.3327 | 2.503 | 0.4039 | 0.3773 | 3.99 | 0.1157 | 5660.8 | 0.37772 | 0.37083 | 0.37772 | 0.37788 | 0.10277 | 0.14682 | 0.14553 | 0.1455 | 0.00017039 | 0.0035146 | 0.0030651 | 0.0030547 | 0 | 0.00026795 | 7.1611e-06 | 1.1269e-06 | 0.37772 | 0.37083 | 0.37772 | 0.37788
125.563 | 1 | 0.07836 | 0.4106 | 2.222 | 0.3953 | -0.4366 | 4.839 | 2.311 | 0.3513 | 4.079 | 0.1557 | 7126.5 | 0.35385 | 0.34864 | 0.35385 | 0.35397 | 0.10676 | 0.152 | 0.15118 | 0.15116 | 0.00024943 | 0.0049467 | 0.004487 | 0.0044763 | 0 | 0.00025194 | 6.7151e-06 | 1.0409e-06 | 0.35385 | 0.34864 | 0.35385 | 0.35397
125.563 | 3 | 0.04086 | 0.3706 | 2.273 | 0.3572 | -0.1454 | 3.249 | 1.231 | 0.3109 | 4.05 | 0.1379 | 8971.7 | 0.33303 | 0.32915 | 0.33303 | 0.33312 | 0.10996 | 0.15617 | 0.1557 | 0.15569 | 0.00034644 | 0.0066793 | 0.006232 | 0.0062216 | 0 | 0.00023841 | 6.3626e-06 | 9.9329e-07 | 0.33303 | 0.32915 | 0.33303 | 0.33312
125.563 | 5 | 0.02369 | 0.3057 | 2.277 | 0.3353 | 0.03942 | 3.71 | 0.07139 | 0.2442 | 4.097 | 0.1011 | 11294 | 0.31562 | 0.31244 | 0.31562 | 0.31569 | 0.11236 | 0.15938 | 0.1591 | 0.15909 | 0.00045457 | 0.0086307 | 0.008177 | 0.0081665 | 0 | 0.0002273 | 6.0902e-06 | 9.7169e-07 | 0.31562 | 0.31244 | 0.31562 | 0.31569
125.563 | 7 | 0.02703 | 0.2266 | 2.266 | 0.289 | 0.08898 | 2.683 | 0.6012 | 0.2843 | 4.096 | 0.144 | 14219 | 0.30161 | 0.2985 | 0.30161 | 0.30168 | 0.12357 | 0.16175 | 0.16153 | 0.16152 | 0.00085992 | 0.010673 | 0.01015 | 0.010138 | 0 | 0.0002184 | 5.8861e-06 | 9.6878e-07 | 0.30161 | 0.2985 | 0.30161 | 0.30168
125.563 | 10 | 0.03035 | 0.2986 | 2.334 | 0.3473 | 0.09474 | 3.837 | 0.1015 | 0.1962 | 4.151 | 0.08757 | 17901 | 0.29071 | 0.28731 | 0.29071 | 0.29079 | 0.1368 | 0.16342 | 0.1632 | 0.1632 | 0.0014755 | 0.012644 | 0.011991 | 0.011976 | 0 | 0.00021135 | 5.8167e-06 | 1.0609e-06 | 0.29071 | 0.28731 | 0.29071 | 0.29079
125.563 | 15 | 0.03698 | 0.2778 | 2.358 | 0.3692 | 0.01494 | 2.555 | 0.08907 | 0.2789 | 4.073 | 0.1064 | 22536 | 0.28241 | 0.27875 | 0.28241 | 0.2825 | 0.15119 | 0.16454 | 0.16433 | 0.16433 | 0.0023737 | 0.014381 | 0.013602 | 0.013584 | 0 | 0.00020566 | 5.8035e-06 | 1.1791e-06 | 0.28241 | 0.27875 | 0.28241 | 0.2825
125.563 | 20 | 0.05615 | 0.2345 | 2.333 | 0.2714 | 0.04311 | 3.245 | 0.2076 | 0.1357 | 3.971 | 0.07491 | 28371 | 0.27615 | 0.27259 | 0.27615 | 0.27623 | 0.16667 | 0.16526 | 0.1651 | 0.16509 | 0.0036951 | 0.015772 | 0.014951 | 0.014932 | 0 | 0.00020066 | 5.7903e-06 | 1.2814e-06 | 0.27615 | 0.27259 | 0.27615 | 0.27623
171.163 | 1 | 0.05085 | 0.4098 | 2.058 | 0.2303 | -0.1201 | 1.952 | 0.1275 | 0.3479 | 4.786 | 0.1348 | 35717 | 0.2714 | 0.26832 | 0.2714 | 0.27148 | 0.18309 | 0.16571 | 0.16562 | 0.16562 | 0.0056449 | 0.016811 | 0.016056 | 0.016039 | 0 | 0.00019546 | 5.7616e-06 | 1.3721e-06 | 0.2714 | 0.26832 | 0.2714 | 0.27148
171.163 | 3 | 0.04336 | 0.3673 | 2.267 | 0.345 | -0.07955 | 3.155 | 0.2304 | 0.4887 | 4.831 | 0.1564 | 44965 | 0.26775 | 0.26449 | 0.26775 | 0.26782 | 0.20026 | 0.16598 | 0.16599 | 0.16599 | 0.0085195 | 0.018016 | 0.016965 | 0.016941 | 0 | 0.0001879 | 5.6697e-06 | 1.4532e-06 | 0.26775 | 0.26449 | 0.26775 | 0.26782
171.163 | 5 | 0.05184 | 0.3359 | 2.212 | 0.3165 | -0.1685 | 4.659 | 0.9685 | 0.3499 | 4.657 | 0.1326 | 56608 | 0.26401 | 0.25887 | 0.26401 | 0.26413 | 0.21733 | 0.16603 | 0.16621 | 0.16621 | 0.012701 | 0.02047 | 0.01822 | 0.018168 | 0 | 0.00017463 | 5.4286e-06 | 1.5134e-06 | 0.26401 | 0.25887 | 0.26401 | 0.26413
171.163 | 7 | -0.1352 | 0.6853 | 3.47 | 2.496 | 0.0908 | 2.284 | 0.09531 | 0.04563 | 1.834 | 0.1012 | 71264 | 0.25867 | 0.25447 | 0.25867 | 0.25877 | 0.23284 | 0.16612 | 0.16619 | 0.16619 | 0.018625 | 0.022275 | 0.020647 | 0.02061 | 0 | 0.00016171 | 5.1513e-06 | 1.5288e-06 | 0.25867 | 0.25447 | 0.25867 | 0.25877
171.163 | 10 | 0.05503 | 0.3548 | 2.3 | 0.3349 | -0.1038 | 3.263 | 0.5576 | 0.4754 | 4.826 | 0.1892 | 89716 | 0.25446 | 0.25103 | 0.25446 | 0.25454 | 0.24913 | 0.16627 | 0.16617 | 0.16617 | 0.027156 | 0.023551 | 0.022579 | 0.022557 | 0 | 0.00014905 | 4.8777e-06 | 1.5417e-06 | 0.25446 | 0.25103 | 0.25446 | 0.25454
171.163 | 15 | -0.3613 | 1.116 | 2.413 | 2.5 | 0.06729 | 2.373 | 0.09324 | -0.07459 | 3.364 | 0.1114 | 100000 | 0.25284 | 0.24968 | 0.25284 | 0.25291 | 0.26815 | 0.16634 | 0.16616 | 0.16616 | 0.039558 | 0.024008 | 0.023322 | 0.023306 | 0 | 0.00014317 | 4.7503e-06 | 1.5475e-06 | 0.25284 | 0.24968 | 0.25284 | 0.25291
171.163 | 20 | -0.1416 | 0.6111 | 2.57 | 2.498 | -0.002659 | 1.098 | 0.03158 | 0.1188 | 2.286 | 0.1533 | 100000 | 0.25284 | 0.24968 | 0.25284 | 0.25291 | 0.2897 | 0.16634 | 0.16616 | 0.16616 | 0.057283 | 0.024008 | 0.023322 | 0.023306 | 0 | 0.00014317 | 4.7503e-06 | 1.5475e-06 | 0.25284 | 0.24968 | 0.25284 | 0.25291
233.563 | 1 | 0.08926 | 0.1149 | 2.099 | 0.2363 | 0.4046 | 2.301 | 0.4586 | -0.5687 | 4.05 | 0.9209 | 100000 | 0.25284 | 0.24968 | 0.25284 | 0.25291 | 0.31239 | 0.16634 | 0.16616 | 0.16616 | 0.081725 | 0.024008 | 0.023322 | 0.023306 | 0 | 0.00014317 | 4.7503e-06 | 1.5475e-06 | 0.25284 | 0.24968 | 0.25284 | 0.25291
233.563 | 3 | 0.08802 | 0.1475 | 2.105 | 0.2607 | 0.376 | 2.335 | 0.4644 | -0.5661 | 4.025 | 0.9148 | 100000 | 0.25284 | 0.24968 | 0.25284 | 0.25291 | 0.33605 | 0.16634 | 0.16616 | 0.16616 | 0.11458 | 0.024008 | 0.023322 | 0.023306 | 0 | 0.00014317 | 4.7503e-06 | 1.5475e-06 | 0.25284 | 0.24968 | 0.25284 | 0.25291
233.563 | 5 | 0.08824 | 0.1311 | 2.15 | 0.2303 | 0.4169 | 2.376 | 0.502 | -0.615 | 4.067 | 0.9313 | 100000 | 0.25284 | 0.24968 | 0.25284 | 0.25291 | 0.3598 | 0.16634 | 0.16616 | 0.16616 | 0.15739 | 0.024008 | 0.023322 | 0.023306 | 0 | 0.00014317 | 4.7503e-06 | 1.5475e-06 | 0.25284 | 0.24968 | 0.25284 | 0.25291
233.563 | 7 | 0.08372 | -0.2305 | 3.074 | 0.3529 | 0.4891 | 2.389 | 0.3712 | -0.1722 | 4.473 | 0.2405 | 100000 | 0.25284 | 0.24968 | 0.25284 | 0.25291 | 0.38188 | 0.16634 | 0.16616 | 0.16616 | 0.21108 | 0.024008 | 0.023322 | 0.023306 | 0 | 0.00014317 | 4.7503e-06 | 1.5475e-06 | 0.25284 | 0.24968 | 0.25284 | 0.25291
233.563 | 10 | 0.0851 | 0.4162 | 2.353 | 0.4845 | 0.08514 | 2.233 | 0.1745 | -0.5516 | 4.17 | 0.8815 | 100000 | 0.25284 | 0.24968 | 0.25284 | 0.25291 | 0.40025 | 0.16634 | 0.16616 | 0.16616 | 0.27517 | 0.024008 | 0.023322 | 0.023306 | 0 | 0.00014317 | 4.7503e-06 | 1.5475e-06 | 0.25284 | 0.24968 | 0.25284 | 0.25291
233.563 | 15 | 0.1011 | 0.4328 | 2.415 | 0.4827 | 0.06542 | 2.249 | 0.1464 | -0.6083 | 4.284 | 0.9359 | 100000 | 0.25284 | 0.24968 | 0.25284 | 0.25291 | 0.41339 | 0.16634 | 0.16616 | 0.16616 | 0.34726 | 0.024008 | 0.023322 | 0.023306 | 0 | 0.00014317 | 4.7503e-06 | 1.5475e-06 | 0.25284 | 0.24968 | 0.25284 | 0.25291
233.563 | 20 | 0.04293 | 0.1873 | 2.368 | 2.077 | 0.3595 | 2.409 | 0.3658 | -0.5107 | 4.312 | 0.7516 | 100000 | 0.25284 | 0.24968 | 0.25284 | 0.25291 | 0.42085 | 0.16634 | 0.16616 | 0.16616 | 0.42346 | 0.024008 | 0.023322 | 0.023306 | 0 | 0.00014317 | 4.7503e-06 | 1.5475e-06 | 0.25284 | 0.24968 | 0.25284 | 0.25291
364.963 | 1 | 0.193 | 0.1922 | 1.834 | 0.2906 | 0.1981 | 2.337 | 0.2278 | -0.5302 | 3.914 | 0.6024 | 100000 | 0.25284 | 0.24968 | 0.25284 | 0.25291 | 0.42305 | 0.16634 | 0.16616 | 0.16616 | 0.50086 | 0.024008 | 0.023322 | 0.023306 | 0 | 0.00014317 | 4.7503e-06 | 1.5475e-06 | 0.25284 | 0.24968 | 0.25284 | 0.25291
364.963 | 3 | 0.1858 | 0.3678 | 2.141 | 0.3402 | -0.0887 | 3.173 | 0.1559 | -0.3846 | 4.15 | 0.4356 | 11535 | 0.31419 | 0.31104 | 0.31419 | 0.31426 | 0.15936 | 0.15963 | 0.15936 | 0.15936 | 0.0083595 | 0.0088165 | 0.0083595 | 0.0083489 | 6.0689e-06 | 0.0002264 | 6.0689e-06 | 9.7072e-07 | 0.31419 | 0.31104 | 0.31419 | 0.31426
364.963 | 5 | 0.1939 | 0.1861 | 1.867 | 0.2871 | 0.197 | 2.367 | 0.2332 | -0.5228 | 3.928 | 0.5927
364.963 | 7 | 0.1932 | 0.1737 | 1.865 | 0.2891 | 0.2003 | 2.375 | 0.2345 | -0.5121 | 3.95 | 0.5839
364.963 | 10 | 0.1912 | 0.1556 | 1.879 | 0.3118 | 0.209 | 2.355 | 0.2467 | -0.4998 | 3.976 | 0.5721 | Blackhole factor
364.963 | 15 | 0.1555 | -0.4128 | 3.213 | 0.2439 | 0.9137 | 3.02 | 0.6348 | -0.535 | 4.175 | 0.3611 | p1 | b1: p2; b2: p3; b3: p4; b4: p5; b1: p6; b2: p7; b3: p-integral
364.963 | 20 | 0.1673 | -0.4094 | 3.222 | 0.2437 | 0.8704 | 3.038 | 0.6127 | -0.5041 | 4.183 | 0.3453 | 1 | b1: 0; b2: 0; b3: 1; b4: 0; b1: 0; b2: 1; b3: 1
483.563 | 1 | 0.2559 | 0.3942 | 2.115 | 0.3816 | -0.1961 | 3.148 | 0.2102 | -0.3323 | 4.145 | 0.3939 | 1 | b1: 0; b2: 0; b3: 1; b4: 0; b1: 0; b2: 1; b3: 1
483.563 | 3 | 0.2561 | 0.397 | 2.13 | 0.3821 | -0.1972 | 3.144 | 0.2081 | -0.3338 | 4.139 | 0.3932 | 1 | b1: 0; b2: 0; b3: 1; b4: 0; b1: 0; b2: 1; b3: 1
483.563 | 5 | 0.2099 | -0.6585 | 3.163 | 0.3074 | 1.066 | 2.887 | 0.6604 | -0.4687 | 4.203 | 0.3672
483.563 | 7 | 0.2534 | 0.383 | 2.152 | 0.3794 | -0.1913 | 3.17 | 0.2174 | -0.3203 | 4.157 | 0.3805
483.563 | 10 | 0.239 | 0.4005 | 2.155 | 0.4244 | -0.1713 | 3.174 | 0.2328 | -0.3571 | 4.133 | 0.4281
483.563 | 15 | 0.2316 | 0.4094 | 2.214 | 0.4454 | -0.1961 | 3.191 | 0.222 | -0.319 | 4.172 | 0.3695
483.563 | 20 | 0.2166 | 0.4349 | 2.25 | 0.4978 | -0.2052 | 3.199 | 0.2252 | -0.3182 | 4.181 | 0.3598
631.563 | 1 | 0.3785 | 0.3169 | 1.953 | 0.2902 | -0.2383 | 3.081 | 0.283 | -0.3178 | 4.109 | 0.4354
631.563 | 3 | 0.3672 | 0.3364 | 1.962 | 0.3471 | -0.2467 | 3.11 | 0.2603 | -0.3178 | 4.126 | 0.43
631.563 | 5 | 0.3599 | 0.3422 | 1.98 | 0.3812 | -0.234 | 3.13 | 0.2436 | -0.3384 | 4.133 | 0.4459
631.563 | 7 | 0.3083 | -0.883 | 3.112 | 0.3369 | 1.446 | 3.111 | 0.7023 | -0.677 | 4.137 | 0.4142
631.563 | 10 | 0.3556 | 0.3125 | 1.995 | 0.3662 | -0.2127 | 3.152 | 0.2354 | -0.3079 | 4.117 | 0.4004
631.563 | 15 | 0.3546 | 0.2925 | 2.005 | 0.3685 | -0.196 | 3.193 | 0.2304 | -0.3132 | 4.158 | 0.4133
631.563 | 20 | 0.332 | 0.3192 | 1.96 | 0.41 | -0.203 | 3.156 | 0.2933 | -0.3126 | 4.148 | 0.4335
774.683 | 1 | 0.3423 | -0.9177 | 2.997 | 0.3458 | 2.647 | 3.577 | 0.8696 | -1.689 | 4.089 | 0.5248
774.683 | 3 | 0.4585 | 0.3446 | 1.865 | 0.3094 | -0.3447 | 2.97 | 0.353 | -0.2924 | 4.039 | 0.446
774.683 | 5 | 0.4607 | 0.3406 | 1.902 | 0.2996 | -0.3413 | 2.976 | 0.3428 | -0.2975 | 4.052 | 0.4548
774.683 | 7 | 0.4475 | 0.3392 | 1.89 | 0.3117 | -0.3156 | 2.985 | 0.3343 | -0.3056 | 4.019 | 0.4507
774.683 | 10 | 0.2754 | -0.9338 | 3.084 | 0.3674 | 1.759 | 3.274 | 0.9929 | -0.739 | 4.249 | 0.4111
774.683 | 15 | 0.2599 | -0.8925 | 3.064 | 0.3552 | 1.773 | 3.267 | 0.9675 | -0.7857 | 4.212 | 0.4137
774.683 | 20 | 0.3961 | 0.3651 | 1.854 | 0.2548 | -0.3087 | 2.919 | 0.4316 | -0.287 | 4.019 | 0.4555
897.803 | 1 | 0.3642 | -0.4947 | 2.979 | 0.3339 | -1.128 | 4.179 | 0.5495 | 2.097 | 4.346 | 1.496
897.803 | 3 | 0.5343 | 0.2275 | 1.633 | 0.3373 | -0.4382 | 3.228 | 0.3923 | -0.1254 | 4.294 | 0.2855
897.803 | 5 | 0.3204 | -0.5534 | 4.29 | 0.411 | 1.647 | 3.25 | 1.265 | -0.9592 | 3.07 | 0.4469
897.803 | 7 | 0.4856 | 0.3404 | 1.654 | 0.427 | -0.3956 | 3.016 | 0.4412 | -0.2482 | 3.997 | 0.4509
897.803 | 10 | 0.4253 | -1.232 | 2.988 | 0.4352 | 3.155 | 3.636 | 0.8349 | -1.917 | 4.095 | 0.5321
897.803 | 15 | 0.3901 | -1.304 | 2.951 | 0.4472 | 3.217 | 3.539 | 0.8312 | -1.892 | 4.055 | 0.531
897.803 | 20 | 0.4428 | 0.294 | 1.538 | 0.3173 | -0.3084 | 3.128 | 0.5243 | -0.2482 | 3.92 | 0.4625
1036.361 | 1 | 0.6877 | 0.07977 | 3.037 | 2.075 | -0.2072 | 3.161 | 0.2741 | -0.374 | 3.998 | 0.5208
1036.361 | 3 | 0.6946 | -0.5374 | 3.22 | 0.4055 | 1.069 | 3.925 | 0.7017 | -1.032 | 4.178 | 0.5805
1036.361 | 5 | 0.6827 | 0.1286 | 4.413 | 2.498 | -0.2026 | 3.168 | 0.2677 | -0.3973 | 4.014 | 0.5437
1036.361 | 7 | 0.706 | -9.892e-07 | 0.1021 | 1.213 | -0.185 | 3.187 | 0.2484 | -0.3492 | 3.991 | 0.496
1036.361 | 10 | 0.6538 | 0.862 | 4.361 | 1.121 | -0.4592 | 3.332 | 0.4772 | -0.7532 | 4.311 | 0.7239
1036.361 | 15 | 0.6786 | -0.2192 | 3.324 | 0.3008 | 0.03442 | 4.917 | 1.315 | -0.3511 | 4.245 | 0.62
1036.361 | 20 | 0.6448 | -0.2546 | 3.318 | 0.2988 | -0.2619 | 4.345 | 0.4712 | 0.05354 | 4.991 | 2.393
0.765 | 1 | 0.1881 | 2.279 | 3.117 | 0.06544 | -2.016 | 2.987 | 0.3555 | -0.5864 | 3.268 | 0.03289
0.765 | 3 | 0.1441 | 1.185 | 2.982 | 0.05007 | -0.4757 | 2.62 | 0.08744 | -1.275 | 3.559 | 0.845
0.765 | 5 | -0.1309 | -5.364 | 2.684 | 0.137 | 7.526 | 2.861 | 0.209 | -2.06 | 3.362 | 0.1468
0.765 | 7 | -0.07066 | -4.404 | 2.739 | 0.1277 | 6.726 | 2.922 | 0.1977 | -1.167 | 3.394 | 0.1071
0.765 | 10 | 0.06909 | -3.088 | 2.971 | 0.14 | 3.308 | 3.108 | 0.03 | -2.755 | 4.96 | 0.2792
0.765 | 15 | -0.8171 | -2.392 | 1.176 | 0.4009 | 3.204 | 1.314 | 0.1235 | -0.7894 | 4.895 | 0.1239
0.765 | 20 | 0.1743 | -2.101 | 3.261 | 0.2434 | -0.2907 | 2.399 | 0.1082 | 2.126 | 3.419 | 0.03038
1.901 | 1 | 0.3971 | -0.1787 | 2.718 | 0.04525 | 0.9557 | 3.382 | 0.07151 | -1.866 | 3.197 | 0.8826
1.901 | 3 | -0.04444 | -1.287 | 4.111 | 0.469 | -0.5635 | 2.723 | 0.06657 | 1.117 | 3.416 | 0.1187
1.901 | 5 | -0.1134 | 0.6276 | 3.393 | 0.04991 | -0.4685 | 2.726 | 0.04608 | -0.821 | 4.507 | 0.3056
1.901 | 7 | -0.1678 | -0.4689 | 2.836 | 0.08093 | -1.182 | 3.143 | 0.04664 | 1.587 | 3.167 | 0.06604
1.901 | 10 | -1.173e-06 | 1.256 | 3.466 | 0.1118 | 1.481 | 2.018 | 0.1553 | -3.432 | 2.78 | 0.8356
1.901 | 15 | -0.06874 | -0.3875 | 2.831 | 0.07406 | 0.4463 | 3.545 | 0.05818 | -0.7204 | 4.598 | 0.3079
1.901 | 20 | 0.123 | -3.353 | 4.972 | 0.8748 | 1.273 | 3.487 | 0.1241 | -0.568 | 3.295 | 0.03945
4.091 | 1 | 0.5468 | 2.141 | 3.106 | 0.03 | -4.756 | 2.694 | 0.2479 | 1.843 | 2.56 | 0.1183
4.091 | 3 | 0.8202 | 1.145 | 3.126 | 0.03 | -0.3528 | 1.899 | 0.03181 | -1.824 | 2.618 | 0.344
4.091 | 5 | 0.63 | 1.828 | 3.132 | 0.03 | -1.061 | 2.129 | 0.2078 | -1.616 | 3.289 | 0.1034
4.091 | 7 | 0.9679 | 0.9984 | 3.16 | 0.031 | -1.996 | 2.365 | 0.3882 | -0.3676 | 4.4 | 1.405
4.091 | 10 | 0.7115 | 0.7088 | 3.122 | 0.03 | -1.564 | 2.312 | 0.3329 | -0.45 | 4.888 | 0.1632
4.091 | 15 | 0.5622 | 0.6892 | 3.259 | 0.1281 | -1.199 | 2.355 | 0.2895 | -0.4605 | 4.248 | 0.6763
4.091 | 20 | 0.657 | 1.777 | 3.372 | 0.1585 | 0.3298 | 2.521 | 0.03006 | -3.092 | 2.874 | 0.4678
9.503 | 1 | 0.08864 | 3.077 | 3.318 | 0.03396 | -1.533 | 2.838 | 0.202 | -2.027 | 3.483 | 0.1955
9.503 | 3 | -0.2227 | 11.67 | 4.967 | 0.4138 | -6.281 | 4.682 | 0.219 | -0.999 | 3.838 | 0.07593
9.503 | 5 | -0.07096 | 2.891 | 3.308 | 0.03015 | -1.53 | 3.56 | 0.1961 | -1.684 | 2.935 | 0.1533
9.503 | 7 | -0.02119 | -9.156 | 3.542 | 0.2956 | 4.027 | 3.329 | 0.03002 | 4.633 | 3.803 | 0.2177
9.503 | 10 | 0.08955 | 0.1949 | 5 | 1.589 | 2.895 | 3.301 | 0.03648 | -3.427 | 3.11 | 0.3096
9.503 | 15 | 2.352 | -4.529 | 1.657 | 2.495 | 3.359 | 3.296 | 0.03 | -2.525 | 3.051 | 0.03359
9.503 | 20 | 0.05877 | -2.029 | 3.424 | 0.2222 | 5.048 | 3.312 | 0.03026 | -3.49 | 3.146 | 0.1313
17.103 | 1 | 1.204 | -12.69 | 3.635 | 1.369 | 5.242 | 2.895 | 1.031 | 3.895 | 3.803 | 0.6195 |  | b1: BHfactor; b2: DoubleSig1; b3: DoubleSig2; b4: DoubleSig3; b1: BHfactor; b1: BHfactor; b1: BHfactor; b1: BHfactor
17.103 | 3 | 1.377 | 2.99 | 3.726 | 0.3862 | 0.908 | 2.544 | 0.1431 | -7.809 | 3.903 | 1.419 | 10 | bar: b1 to b1; b1; b1; b1
17.103 | 5 | 0.3076 | -0.4186 | 1.72 | 0.1751 | 2.364 | 3.95 | 0.08016 | -2.622 | 3.939 | 0.1049 | 10 | bar: b1 to b1; b1; b1; b1
17.103 | 7 | 2.904 | 2.637 | 1.229 | 0.4458 | -10.44 | 1.858 | 1.577 | 3.758 | 3.459 | 0.7792 | 10 | bar: b1 to b1; b1; b1; b1
17.103 | 10 | 0.3817 | 1.499 | 3.447 | 0.4607 | -2.266 | 3.811 | 1.224 | -0.3795 | 2.924 | 0.1502 | 10 | bar: b1 to b1; b1; b1; b1
17.103 | 15 | 0.2425 | 0.4252 | 3.547 | 0.03081 | -0.276 | 3.732 | 0.4621 | -0.2886 | 1.393 | 0.03615 | 10 | bar: b1 to b1; b1; b1; b1
17.103 | 20 | 2.385 | 8.014 | 1.743 | 0.6135 | -15.16 | 2.114 | 1.257 | 3.109 | 3.771 | 0.4469 | 10 | bar: b1 to b1; b1; b1; b1
31.263 | 1 | 0.08555 | 0.8889 | 3.916 | 0.03013 | -0.7394 | 1.767 | 0.2067 | 1.227 | 3.225 | 2.429 | 10 | bar: b1 to b1; b1; b1; b1
31.263 | 3 | 0.3403 | -0.4893 | 1.917 | 0.1495 | 2.702 | 4.131 | 0.1908 | -1.632 | 4.372 | 0.1051 | 10 | bar: b1 to b1; b1; b1; b1
31.263 | 5 | -0.1157 | -0.08432 | 1.964 | 0.05182 | 0.1655 | 1.861 | 0.8285 | 0.8655 | 3.884 | 0.0715 | 10 | bar: b1 to b1; b1; b1; b1
31.263 | 7 | 0.1678 | -6.32 | 4.566 | 0.1734 | -0.3176 | 1.801 | 0.1969 | 9.271 | 4.656 | 0.29 | 10 | bar: b1 to b1; b1; b1; b1
31.263 | 10 | -0.08297 | 0.3917 | 3.942 | 0.03065 | -2.212 | 4.138 | 0.148 | 2.604 | 4.082 | 0.1848 | 10 | bar: b1 to b1; b1; b1; b1
31.263 | 15 | -0.2217 | 1.836 | 3.884 | 0.1507 | 0.9199 | 4.082 | 2.074 | -2.046 | 4.424 | 0.6836 | 10 | bar: b1 to b1; b1; b1; b1
31.263 | 20 | -0.1777 | 1.251 | 3.92 | 0.05651 | 1.4 | 4.116 | 0.5985 | -1.493 | 4.322 | 0.4521 | 10 | bar: b1 to b1; b1; b1; b1
49.983 | 1 | -0.1508 | 5.778 | 4.998 | 1.072 | -0.6232 | 2.299 | 0.2758 | -3.204 | 4.748 | 0.6742 | 10 | bar: b1 to b1; b1; b1; b1
49.983 | 3 | 0.1762 | -7.166 | 4.273 | 0.7197 | -0.9394 | 2.007 | 0.3555 | 8.819 | 4.257 | 0.8275 | 10 | bar: b1 to b1; b1; b1; b1
49.983 | 5 | 0.1394 | 2.317 | 4.405 | 1.103 | 4.94 | 3.522 | 0.5365 | -6.775 | 3.518 | 0.6954 | 10 | bar: b1 to b1; b1; b1; b1
49.983 | 7 | 0.2693 | 10.79 | 3.735 | 0.8657 | -6.644 | 2.905 | 0.7761 | -3.351 | 4.388 | 0.502 | 10 | bar: b1 to b1; b1; b1; b1
49.983 | 10 | -0.04098 | 9.872 | 3.768 | 0.8836 | -4.861 | 2.837 | 0.6932 | -4.072 | 4.396 | 0.5837 | 10 | bar: b1 to b1; b1; b1; b1
49.983 | 15 | 0.7044 | 6.1 | 3.059 | 0.8956 | 4.069 | 3.405 | 1.392 | -10.34 | 2.839 | 1.116 | 10 | bar: b1 to b1; b1; b1; b1
49.983 | 20 | -0.09806 | 0.1955 | 4.017 | 0.05616 | -0.7032 | 2.203 | 0.159 | 0.7703 | 2.295 | 0.3448 | 10 | bar: b1 to b1; b1; b1; b1
67.763 | 1 | 0.1124 | -0.1655 | 1.889 | 0.1303 | -0.3307 | 2.504 | 0.1623 | 0.4849 | 3.3 | 0.4954 | 10 | bar: b1 to b1; b1; b1; b1
67.763 | 3 | 0.02983 | 0.6782 | 3.251 | 1.21 | -0.5574 | 2.225 | 0.1681 | 0.08178 | 3.065 | 0.09017 | 10 | bar: b1 to b1; b1; b1; b1
67.763 | 5 | -0.05136 | 0.08826 | 1.578 | 0.03008 | -0.5401 | 2.244 | 0.1821 | 0.6279 | 2.964 | 0.7073 | 10 | bar: b1 to b1; b1; b1; b1
67.763 | 7 | 0.01822 | 0.1152 | 1.557 | 0.0371 | -0.7143 | 2.135 | 0.2352 | 0.7133 | 2.879 | 0.7304 | 10 | bar: b1 to b1; b1; b1; b1
67.763 | 10 | 0.0917 | 0.8393 | 1.715 | 0.1941 | -1.437 | 1.927 | 0.2354 | 0.7603 | 3.4 | 0.9443 | 10 | bar: b1 to b1; b1; b1; b1
67.763 | 15 | 0.6049 | 0.3621 | 1.348 | 0.06786 | -1.425 | 1.71 | 0.3231 | 0.6234 | 3.306 | 0.7552 | 10 | bar: b1 to b1; b1; b1; b1
67.763 | 20 | 0.2713 | -0.4464 | 1.794 | 0.1267 | -0.3073 | 2.265 | 0.08107 | 0.9689 | 4.065 | 1.511 | 10 | bar: b1 to b1; b1; b1; b1
92.163 | 1 | 0.3348 | -0.1236 | 1.691 | 0.03299 | 0.4122 | 3.822 | 0.6308 | -0.4709 | 2.186 | 0.1647 | 10 | bar: b1 to b1; b1; b1; b1
92.163 | 3 | 0.4493 | 0.1126 | 1.255 | 0.05293 | -1.056 | 2.071 | 0.5667 | 0.5678 | 3.48 | 0.3799 | 10 | bar: b1 to b1; b1; b1; b1
92.163 | 5 | 0.4281 | 0.568 | 3.294 | 0.6062 | -0.9938 | 1.983 | 0.3227 | 0.1159 | 1.342 | 0.04694 | 10 | bar: b1 to b1; b1; b1; b1
92.163 | 7 | 0.6313 | -0.6131 | 1.945 | 0.1731 | 1.855 | 2.644 | 0.645 | -1.763 | 2.265 | 0.5635 | 11.295 | bar: b1 to b1; b1; b1; b1
92.163 | 10 | 0.7663 | -0.3227 | 2.21 | 0.1813 | -0.8507 | 1.836 | 0.1406 | 0.5267 | 3.238 | 0.729 | 14.219 | bar: b1 to b1; b1; b1; b1
92.163 | 15 | 0.786 | -0.4992 | 1.831 | 0.05941 | -0.5454 | 1.815 | 0.6949 | 0.2976 | 3.75 | 0.1669 | 17.901 | bar: b1 to b1; b1; b1; b1
92.163 | 20 | -2.078 | 0.8334 | 3.236 | 2.032 | -1.097 | 1.966 | 0.08596 | 2.659 | 1.5 | 0.1393 | 22.536 | bar: b1 to b1; b1; b1; b1
125.563 | 1 | 0.001349 | -0.1752 | 1.19 | 0.09856 | -0.2126 | 2.782 | 0.1628 | 0.6553 | 3.835 | 1.364 | 28.371 | bar: b1 to b1; b1; b1; b1
125.563 | 3 | -0.3756 | 0.8782 | 2.381 | 1.231 | 0.1008 | 1.87 | 0.08046 | -0.4511 | 2.506 | 0.2485 | 35.717 | bar: b1 to b1; b1; b1; b1
125.563 | 5 | -0.1011 | 1.28 | 2.696 | 0.7064 | -1.513 | 2.287 | 0.4719 | 0.4363 | 1.908 | 0.1462 | 44.965 | bar: b1 to b1; b1; b1; b1
125.563 | 7 | -0.2092 | 0.3957 | 1.57 | 0.139 | 1.633 | 2.665 | 1.872 | -1.404 | 1.64 | 0.81 | 56.607 | bar: b1 to b1; b1; b1; b1
125.563 | 10 | -0.08048 | -0.1369 | 1.118 | 0.1332 | 0.6807 | 2.998 | 0.7808 | -0.3499 | 2.786 | 0.1727 | 71.265 | bar: b1 to b1; b1; b1; b1
125.563 | 15 | -0.4052 | 1.011 | 2.231 | 1.179 | -0.3227 | 2.681 | 0.144 | -0.1342 | 1.479 | 0.1016 | 89.716 | bar: b1 to b1; b1; b1; b1
125.563 | 20 | -0.3834 | -0.1808 | 1.72 | 0.07916 | 0.7712 | 1.141 | 0.145 | -0.2727 | 0.7516 | 0.1735 | 112.94 | bar: b1 to b1; b1; b1; b1
171.163 | 1 | -0.3693 | 2.13 | 3.338 | 1.211 | -0.6007 | 2.58 | 0.2969 | -0.9007 | 4.072 | 0.516 | 142.19 | bar: b1 to b1; b1; b1; b1
171.163 | 3 | -0.9365 | -1.336 | 2.219 | 0.5584 | 3.946 | 2.345 | 1.231 | -1.466 | 3.514 | 0.7343 | 179.01 | bar: b1 to b1; b1; b1; b1
171.163 | 5 | -0.2344 | 0.1686 | 1.573 | 0.06684 | 0.6899 | 2.996 | 2.144 | -0.4627 | 2.553 | 0.6992 | 225.36 | bar: b1 to b1; b1; b1; b1
171.163 | 7 | -0.01755 | -0.165 | 2.575 | 0.1308 | 0.08578 | 2.063 | 0.06383 | 0.06752 | 3.174 | 0.139 | 283.71 | bar: b1 to b1; b1; b1; b1
171.163 | 10 | -0.2777 | -0.14 | 2.24 | 0.1479 | 0.2857 | 1.175 | 0.1997 | 0.08934 | 1.175 | 0.6044 | 357.17 | bar: b1 to b1; b1; b1; b1
171.163 | 15 | -0.8093 | 3.868 | 2.547 | 1.058 | -0.8899 | 2.208 | 0.3426 | -1.98 | 3.314 | 0.685 | 449.65 | bar: b1 to b1; b1; b1; b1
171.163 | 20 | -0.9898 | -2.115 | 2.598 | 0.5748 | 4.301 | 2.776 | 1.445 | -0.663 | 4.547 | 0.2534 | 566.08 | bar: b1 to b1; b1; b1; b1
233.563 | 1 | -0.3235 | 0.3787 | 0.5954 | 2.043 | 1.277 | 4.283 | 1.188 | -0.8489 | 3.604 | 0.4207 | 712.65 | bar: b1 to b1; b1; b1; b1
233.563 | 3 | 0.7047 | 3.291 | 1.85 | 0.6496 | 0.2284 | 4.763 | 0.1317 | -4.252 | 1.688 | 0.9407 | 897.16 | bar: b1 to b1; b1; b1; b1
233.563 | 5 | -0.3478 | 6.876 | 3.856 | 1.977 | -2.125 | 3.642 | 0.7433 | -3.071 | 2.724 | 2.375 | 1129.4 | bar: b1 to b1; b1; b1; b1
233.563 | 7 | -0.1672 | -1.482 | 2.19 | 1.166 | 1.404 | 1.566 | 0.6839 | 0.1862 | 4.818 | 0.06497 | 1421.9 | bar: b1 to b1; b1; b1; b1
233.563 | 10 | 0.03145 | 0.379 | 4.649 | 0.1347 | -0.2635 | 4.529 | 0.1412 | -0.08345 | 3.776 | 0.06938 | 1790.1 | bar: b1 to b1; b1; b1; b1
233.563 | 15 | -0.2217 | -1.577 | 3.816 | 0.6619 | 0.6291 | 4.852 | 0.406 | 1.402 | 3.106 | 0.9646 | 2253.6 | bar: b1 to b1; b1; b1; b1
233.563 | 20 | -0.298 | 0.04965 | 1.095 | 0.03036 | 0.5975 | 2.566 | 1.846 | -0.2388 | 3.628 | 0.1944 | 2837.1 | bar: b1 to b1; b1; b1; b1
364.963 | 1 | 0.07108 | -1.473 | 3.874 | 0.6182 | 0.5952 | 2.331 | 0.4113 | 0.1606 | 4.087 | 0.1524 | 3571.7 | bar: b1 to b1; b1; b1; b1
364.963 | 3 | -0.04338 | 1.316 | 3.107 | 0.7374 | -2.293 | 3.646 | 0.5611 | 0.6393 | 3.368 | 0.8946 | 4496.5 | bar: b1 to b1; b1; b1; b1
364.963 | 5 | -0.04482 | -2.184 | 3.624 | 0.4287 | 2.742 | 3.827 | 0.8218 | -0.5814 | 4.663 | 0.2151 | 5660.8 | bar: b1 to b1; b1; b1; b1
364.963 | 7 | -0.03968 | 2.497 | 3.804 | 0.7739 | -1.791 | 3.541 | 0.3719 | -0.7136 | 4.512 | 0.2294 | 7126.5 | bar: b1 to b1; b1; b1; b1
364.963 | 10 | -0.07478 | -1.75 | 3.543 | 0.3791 | 2.518 | 3.814 | 0.8129 | -0.6961 | 4.504 | 0.2303 | 8971.7 | bar: b1 to b1; b1; b1; b1
364.963 | 15 | -0.07906 | 1.261 | 2.993 | 0.6585 | -1.334 | 3.492 | 0.3971 | -0.1662 | 4.403 | 0.07031 | 11294 | bar: b1 to b1; b1; b1; b1
364.963 | 20 | -0.1918 | -1.201 | 3.607 | 0.3499 | 2.028 | 3.965 | 1.153 | -0.4594 | 4.526 | 0.1775 | 14219 | bar: b1 to b1; b1; b1; b1
483.563 | 1 | 0.226 | -3.616 | 3.131 | 0.5505 | 2.831 | 2.784 | 0.4936 | 0.1328 | 3.7 | 0.2086 | 17901 | bar: b1 to b1; b1; b1; b1
483.563 | 3 | 0.2253 | -0.3874 | 4.679 | 0.4963 | 0.9913 | 2.62 | 0.3887 | -1.343 | 3.133 | 0.4558 | 22536 | bar: b1 to b1; b1; b1; b1
483.563 | 5 | -0.4792 | 1.459 | 1.487 | 2.323 | 5.89 | 4.659 | 0.358 | -8.486 | 4.739 | 0.4753 | 28371 | bar: b1 to b1; b1; b1; b1
483.563 | 7 | 0.2041 | 0.228 | 2.219 | 0.2136 | -0.6463 | 3.63 | 0.3407 | -0.1688 | 4.604 | 0.2179 | 35717 | bar: b1 to b1; b1; b1; b1
483.563 | 10 | 1.232 | -2.112 | 2.814 | 0.8529 | -5.956 | 2.263 | 1.748 | 5.45 | 2.226 | 0.8969 | 44965 | bar: b1 to b1; b1; b1; b1
483.563 | 15 | 0.1769 | -0.107 | 4.844 | 0.2661 | 0.2409 | 2.274 | 0.2081 | -0.7226 | 3.753 | 0.3922 | 56608 | bar: b1 to b1; b1; b1; b1
483.563 | 20 | 0.1636 | 0.2434 | 2.299 | 0.2041 | -0.1197 | 4.999 | 0.2808 | -0.7289 | 3.779 | 0.4052 | 71264 | bar: b1 to b1; b1; b1; b1
631.563 | 1 | 0.9376 | -2.357 | 2.222 | 1.183 | -0.745 | 3.544 | 1.564 | 1.421 | 1.937 | 0.4459 | 89716 | bar: b1 to b1; b1; b1; b1
631.563 | 3 | 0.3089 | -0.1959 | 4.322 | 0.4507 | 0.2221 | 1.932 | 0.3268 | -0.6485 | 3.549 | 0.3519 | 100000 | bar: b1 to b1; b1; b1; b1
631.563 | 5 | 0.2151 | 3.693 | 4.123 | 0.4108 | -6.305 | 4.029 | 0.4847 | 2.447 | 4.001 | 0.9567 | 100000 | bar: b1 to b1; b1; b1; b1
631.563 | 7 | -0.07488 | -0.8333 | 3.504 | 0.3663 | 2.144 | 4.941 | 2.453 | -0.5755 | 4.415 | 0.4903 | 100000 | bar: b1 to b1; b1; b1; b1
631.563 | 10 | 0.2394 | 1.327 | 3.014 | 0.7377 | -1.321 | 3.459 | 0.4398 | -0.8081 | 4.55 | 1.127 | 100000 | bar: b1 to b1; b1; b1; b1
631.563 | 15 | 0.221 | -0.07203 | 4.35 | 0.05327 | 0.2815 | 1.862 | 0.5543 | -0.6651 | 3.569 | 0.2999 | 100000 | bar: b1 to b1; b1; b1; b1
631.563 | 20 | -0.1372 | 1.866 | 2.941 | 1.237 | -4.565 | 3.581 | 0.9504 | 2.342 | 3.093 | 1.164 | 100000 | bar: b1 to b1; b1; b1; b1
774.683 | 1 | -0.1009 | 0.5407 | 3.761 | 0.326 | -2.168 | 3.717 | 0.4858 | 2.222 | 3.961 | 2.321 | 100000 | bar: b1 to b1; b1; b1; b1
774.683 | 3 | -0.1117 | 5.483 | 4.321 | 1.571 | -1.029 | 4.422 | 0.8996 | -3.275 | 3.691 | 0.7657 | 100000 | bar: b1 to b1; b1; b1; b1
774.683 | 5 | 0.3831 | 2.166 | 2.26 | 0.6382 | -3.071 | 2.923 | 0.81 | 0.09551 | 4.72 | 0.1639 | 100000 | bar: b1 to b1; b1; b1; b1
774.683 | 7 | 0.04807 | -0.7661 | 4.3 | 0.5373 | 1.824 | 3.526 | 1.623 | -1.025 | 3.349 | 0.4627 | 100000 | bar: b1 to b1; b1; b1; b1
774.683 | 10 | -0.03822 | -1.338 | 3.484 | 0.484 | 1.728 | 3.194 | 1.761 | -0.1754 | 4.32 | 0.2199 | 11535 | bar: b1 to b1; b1; b1; b1
774.683 | 15 | 0.2221 | 1.673 | 2.611 | 0.7233 | -2.452 | 3.311 | 0.6447 | 0.2562 | 3.946 | 0.9118
774.683 | 20 | 0.2966 | -1.221 | 3.493 | 0.5619 | 1.044 | 2.352 | 0.4087 | -0.4623 | 2.474 | 0.2415
897.803 | 1 | 0.527 | -0.1176 | 2.972 | 0.1372 | -0.3249 | 3.658 | 0.2583 | -0.2949 | 4.005 | 0.3018 | Gound level muon correction | b2: a2; b3: a3; b4: a4
897.803 | 3 | 0.5277 | -0.173 | 4.574 | 0.261 | -0.3669 | 3.267 | 0.2373 | -0.2345 | 3.894 | 0.1386 |  | b2: 0.99873; b3: 24.226; b4: 14.9704
897.803 | 5 | 0.4455 | 0.1153 | 1.219 | 0.2905 | -0.6439 | 3.653 | 0.3867 | -0.1634 | 3.827 | 0.5065 |  | b2: 2.9141; b3: -15.1429; b4: -5.3111
897.803 | 7 | 0.4389 | 0.1163 | 1.228 | 0.2889 | 0.2256 | 4.126 | 0.3404 | -1.035 | 3.797 | 0.4161 |  | b2: 5.8031; b3: 3.2012; b4: 0.47458
897.803 | 10 | 0.4182 | 0.2505 | 1.828 | 0.7634 | -1.067 | 3.77 | 0.5274 | 0.1054 | 4.569 | 0.1682 |  | b2: 0.24585; b3: -0.22325
897.803 | 15 | 0.2731 | 0.5172 | 1.839 | 1.608 | -0.8031 | 3.521 | 0.4922 | -0.1629 | 3.941 | 0.2051 | x | b1: 1; b1: 2; b1: 1000; b1: 1000
897.803 | 20 | 0.4177 | -0.3885 | 3.718 | 0.2735 | 0.1829 | 1.276 | 0.3215 | -0.5732 | 3.84 | 0.9874 |  | b1: Ratio; b2: a2; b3: a3; b4: a4; b1: Ratio; b2: Scal; b3: elog; b4: Final at cos=1; b1: Ratio; b1: Ratio
1036.361 | 1 | 0.5679 | 0.4773 | 3.993 | 0.3013 | 3.628 | 3.566 | 0.3539 | -4.921 | 3.631 | 0.3698 | 11535 | b1: 1; b2: 1.0012; b3: 0.57238; b4: 1.2274; b1: 0.70619; b2: 0.79545; b3: 4.062; b4: 0.31419; b1: 0.055591; b1: 0
1036.361 | 3 | 0.5137 | -0.8457 | 3.782 | 0.4092 | -1.019 | 3.222 | 1.098 | 1.435 | 3.972 | 1.489 |  | b1: getSpecAngFinal; b1: getSpecAngFinal; b1: getSpecAngFinal; b1: getSpecAngFinal
1036.361 | 5 | 0.5644 | -0.1981 | 3.336 | 0.363 | 2.81 | 4.539 | 0.3357 | -3.786 | 4.527 | 0.4217 | 14219 | b1: 0.30161; b2: 1.0023; b3: 0.55919; b4: 1.0991; b1: 0.12357; b2: 0.79581; b3: 4.1529; b4: 0.30161; b1: 0.00085992; b1: 0
1036.361 | 7 | 0.5709 | -0.6356 | 3.694 | 0.3572 | -0.006789 | 4.974 | 0.7886 | -0.2042 | 3.979 | 0.9152 | 17901 | b1: 0.29071; b2: 1.004; b3: 0.55265; b4: 0.96692; b1: 0.1368; b2: 0.7964; b3: 4.2529; b4: 0.29071; b1: 0.0014755; b1: 0
1036.361 | 10 | 0.5599 | -0.2649 | 3.379 | 0.2927 | -0.2496 | 3.859 | 0.8088 | -0.2915 | 3.921 | 0.2428 | 22536 | b1: 0.28241; b2: 1.0067; b3: 0.55316; b4: 0.84423; b1: 0.15119; b2: 0.79727; b3: 4.3529; b4: 0.28241; b1: 0.0023737; b1: 0
1036.361 | 15 | 0.5544 | -0.2828 | 4.775 | 0.5976 | -2.912 | 4.862 | 0.6126 | 1.46 | 4.745 | 0.2953 | 28371 | b1: 0.27615; b2: 1.0107; b3: 0.55939; b4: 0.73104; b1: 0.16667; b2: 0.79857; b3: 4.4529; b4: 0.27615; b1: 0.0036951; b1: 0
1036.361 | 20 | 0.5579 | -0.2336 | 3.71 | 0.6085 | -0.4913 | 3.751 | 0.3275 | -0.1151 | 3.955 | 1.988 | 35717 | b1: 0.2714; b2: 1.0166; b3: 0.57; b4: 0.62733; b1: 0.18309; b2: 0.80049; b3: 4.5529; b4: 0.2714; b1: 0.0056449; b1: 0
0.765 | 1 | 1 | 0 | 0 | 0 | 0 | 0 | 0 | 0 | 0 | 0 | 44965 | b1: 0.26775; b2: 1.0256; b3: 0.58365; b4: 0.53311; b1: 0.20026; b2: 0.80332; b3: 4.6529; b4: 0.26775; b1: 0.0085195; b1: 0
0.765 | 3 | 1 | 0 | 0 | 0 | 0 | 0 | 0 | 0 | 0 | 0 | 56608 | b1: 0.26401; b2: 1.0388; b3: 0.59899; b4: 0.44839; b1: 0.21733; b2: 0.80744; b3: 4.7529; b4: 0.26401; b1: 0.012701; b1: 0
0.765 | 5 | 1 | 0 | 0 | 0 | 0 | 0 | 0 | 0 | 0 | 0 | 71264 | b1: 0.25867; b2: 1.0586; b3: 0.61469; b4: 0.37316; b1: 0.23284; b2: 0.81333; b3: 4.8529; b4: 0.25867; b1: 0.018625; b1: 0
0.765 | 7 | 1 | 0 | 0 | 0 | 0 | 0 | 0 | 0 | 0 | 0 | 89716 | b1: 0.25446; b2: 1.0877; b3: 0.62942; b4: 0.30742; b1: 0.24913; b2: 0.82158; b3: 4.9529; b4: 0.25446; b1: 0.027156; b1: 0
0.765 | 10 | 1 | 0 | 0 | 0 | 0 | 0 | 0 | 0 | 0 | 0 | 112940 | b1: 0.25284; b2: 1.1303; b3: 0.64182; b4: 0.25118; b1: 0.26815; b2: 0.83278; b3: 5.0528; b4: 0.25284; b1: 0.039558; b1: 0
0.765 | 15 | 1 | 0 | 0 | 0 | 0 | 0 | 0 | 0 | 0 | 0 | 142190 | b1: 0.25284; b2: 1.192; b3: 0.65057; b4: 0.20441; b1: 0.2897; b2: 0.84732; b3: 5.1529; b4: 0.25284; b1: 0.057283; b1: 0
0.765 | 20 | 1 | 0 | 0 | 0 | 0 | 0 | 0 | 0 | 0 | 0 | 179010 | b1: 0.25284; b2: 1.2796; b3: 0.65431; b4: 0.16715; b1: 0.31239; b2: 0.86508; b3: 5.2529; b4: 0.25284; b1: 0.081725; b1: 0
1.901 | 1 | 1 | 0 | 0 | 0 | 0 | 0 | 0 | 0 | 0 | 0 | 225360 | b1: 0.25284; b2: 1.4011; b3: 0.65172; b4: 0.13937; b1: 0.33605; b2: 0.88519; b3: 5.3529; b4: 0.25284; b1: 0.11458; b1: 0
1.901 | 3 | 1 | 0 | 0 | 0 | 0 | 0 | 0 | 0 | 0 | 0 | 283710 | b1: 0.25284; b2: 1.5639; b3: 0.64145; b4: 0.12109; b1: 0.3598; b2: 0.90598; b3: 5.4529; b4: 0.25284; b1: 0.15739; b1: 0
1.901 | 5 | 1 | 0 | 0 | 0 | 0 | 0 | 0 | 0 | 0 | 0 | 357170 | b1: 0.25284; b2: 1.7723; b3: 0.62216; b4: 0.1123; b1: 0.38188; b2: 0.92545; b3: 5.5529; b4: 0.25284; b1: 0.21108; b1: 0
1.901 | 7 | 1 | 0 | 0 | 0 | 0 | 0 | 0 | 0 | 0 | 0 | 449650 | b1: 0.25284; b2: 2.024; b3: 0.59251; b4: 0.113; b1: 0.40025; b2: 0.94197; b3: 5.6529; b4: 0.25284; b1: 0.27517; b1: 0
1.901 | 10 | 1 | 0 | 0 | 0 | 0 | 0 | 0 | 0 | 0 | 0 | 566080 | b1: 0.25284; b2: 2.3075; b3: 0.55117; b4: 0.12319; b1: 0.41339; b2: 0.95483; b3: 5.7529; b4: 0.25284; b1: 0.34726; b1: 0
1.901 | 15 | 1 | 0 | 0 | 0 | 0 | 0 | 0 | 0 | 0 | 0 | 712640 | b1: 0.25284; b2: 2.6028; b3: 0.49679; b4: 0.14288; b1: 0.42085; b2: 0.96421; b3: 5.8529; b4: 0.25284; b1: 0.42346; b1: 0
1.901 | 20 | 1 | 0 | 0 | 0 | 0 | 0 | 0 | 0 | 0 | 0 | 897160 | b1: 0.25284; b2: 2.8864; b3: 0.42804; b4: 0.17205; b1: 0.42305; b2: 0.97073; b3: 5.9529; b4: 0.25284; b1: 0.50086; b1: 0
4.091 | 1 | 1 | 0 | 0 | 0 | 0 | 0 | 0 | 0 | 0 | 0
4.091 | 3 | 1 | 0 | 0 | 0 | 0 | 0 | 0 | 0 | 0 | 0
4.091 | 5 | 1 | 0 | 0 | 0 | 0 | 0 | 0 | 0 | 0 | 0
4.091 | 7 | 1 | 0 | 0 | 0 | 0 | 0 | 0 | 0 | 0 | 0
4.091 | 10 | 1 | 0 | 0 | 0 | 0 | 0 | 0 | 0 | 0 | 0
4.091 | 15 | 1 | 0 | 0 | 0 | 0 | 0 | 0 | 0 | 0 | 0
4.091 | 20 | 1 | 0 | 0 | 0 | 0 | 0 | 0 | 0 | 0 | 0
9.503 | 1 | 1 | 0 | 0 | 0 | 0 | 0 | 0 | 0 | 0 | 0
9.503 | 3 | 1 | 0 | 0 | 0 | 0 | 0 | 0 | 0 | 0 | 0
9.503 | 5 | 1 | 0 | 0 | 0 | 0 | 0 | 0 | 0 | 0 | 0
9.503 | 7 | 1 | 0 | 0 | 0 | 0 | 0 | 0 | 0 | 0 | 0
9.503 | 10 | 1 | 0 | 0 | 0 | 0 | 0 | 0 | 0 | 0 | 0
9.503 | 15 | 1 | 0 | 0 | 0 | 0 | 0 | 0 | 0 | 0 | 0
9.503 | 20 | 1 | 0 | 0 | 0 | 0 | 0 | 0 | 0 | 0 | 0
17.103 | 1 | 0.7322 | 0.04955 | 3.823 | 0.06461 | -0.3806 | 2.946 | 0.0521 | -0.2501 | 3.745 | 0.03015
17.103 | 3 | 0.5958 | -0.5483 | 3.741 | 0.0385 | -0.2513 | 2.996 | 0.03928 | 0.3514 | 3.725 | 0.04714
17.103 | 5 | 0.9448 | -0.07046 | 3.862 | 0.1731 | 1.543 | 2.099 | 0.03747 | -2.278 | 2.251 | 0.3344
17.103 | 7 | 1.087 | -0.726 | 2.944 | 0.3804 | 2.16 | 2.146 | 0.04943 | -2.387 | 2.03 | 0.1652
17.103 | 10 | 1.942 | -10.43 | 3.159 | 0.9352 | 1.258 | 2.181 | 0.03901 | 6.763 | 3.578 | 0.6758
17.103 | 15 | 1.251 | 3.928 | 2.679 | 0.3076 | 1.37 | 2.235 | 0.03196 | -6.432 | 2.477 | 0.3853
17.103 | 20 | 3.305 | -9.602 | 3.277 | 1.856 | 0.9545 | 2.346 | 0.03035 | 3.351 | 4.027 | 0.6825 | 89.716
31.263 | 1 | 1.065 | 0.3215 | 1.742 | 0.1844 | 0.3147 | 2.295 | 0.08452 | -1.566 | 2.645 | 0.4794 | 112.94
31.263 | 3 | 1.086 | -1.867 | 1.839 | 0.03019 | 2.31 | 1.927 | 0.06863 | -1.383 | 2.71 | 0.4518 | 142.19
31.263 | 5 | 1.086 | -1.982 | 1.836 | 0.03301 | 2.47 | 1.925 | 0.07761 | -1.428 | 2.683 | 0.4557 | 179.01
31.263 | 7 | 1.087 | -1.891 | 1.836 | 0.03068 | 2.361 | 1.925 | 0.07689 | -1.414 | 2.688 | 0.4635 | 225.36
31.263 | 10 | 0.7419 | 0.5289 | 4.086 | 0.6193 | -0.4043 | 3.053 | 0.09258 | -0.6123 | 3.908 | 0.3038 | 283.71
31.263 | 15 | 0.575 | 1.068 | 3.67 | 0.5005 | -0.5627 | 3.108 | 0.08388 | -0.8334 | 3.943 | 0.2303 | 357.17
31.263 | 20 | 0.5853 | 1.091 | 4.456 | 0.7434 | -0.3991 | 3.078 | 0.06307 | -0.7438 | 4.089 | 0.2699 | 449.65
49.983 | 1 | 1.012 | 0.2024 | 2.526 | 0.07005 | -0.2403 | 3.731 | 0.1015 | -0.7261 | 2.928 | 0.2312 | 566.08
49.983 | 3 | 1.01 | 0.2294 | 2.547 | 0.07122 | -0.2708 | 3.727 | 0.1031 | -0.7193 | 2.877 | 0.1991 | 712.65
49.983 | 5 | 1.002 | 0.2761 | 2.5 | 0.08278 | -0.2385 | 3.738 | 0.09746 | -0.791 | 2.87 | 0.235 | 897.16
49.983 | 7 | 1.007 | 0.2659 | 2.457 | 0.1012 | -0.2125 | 3.736 | 0.09233 | -0.8134 | 2.87 | 0.2747 | 1129.4
49.983 | 10 | 1.051 | 0.4954 | 2.451 | 0.2354 | 0.0936 | 4.389 | 0.1074 | -1.423 | 2.998 | 0.4849 | 1421.9
49.983 | 15 | 1.033 | 0.251 | 2.336 | 0.1292 | -0.147 | 3.671 | 0.03217 | -0.9022 | 2.833 | 0.4048 | 1790.1
49.983 | 20 | 1.012 | 0.2889 | 2.379 | 0.1083 | -0.1827 | 3.724 | 0.1262 | -0.8716 | 2.73 | 0.2826 | 2253.6
67.763 | 1 | 1.02 | 0.3111 | 2.512 | 0.22 | 0.05335 | 4.216 | 0.04362 | -1.085 | 3.214 | 0.3887 | 2837.1
67.763 | 3 | 1.02 | 0.3111 | 2.512 | 0.22 | 0.05335 | 4.216 | 0.04362 | -1.085 | 3.214 | 0.3887 | 3571.7
67.763 | 5 | 1.025 | 0.2705 | 2.418 | 0.174 | 0.05848 | 4.806 | 0.03802 | -1.005 | 3.139 | 0.3872 | 4496.5
67.763 | 7 | 1.026 | 0.3015 | 2.456 | 0.189 | 0.0584 | 4.807 | 0.03843 | -1.037 | 3.121 | 0.3889 | 5660.8
67.763 | 10 | 1.024 | 0.2655 | 2.438 | 0.195 | 0.05988 | 4.806 | 0.03831 | -1.001 | 3.144 | 0.3908 | 7126.5
67.763 | 15 | 1.025 | 0.2819 | 2.42 | 0.2099 | 0.1181 | 4.767 | 0.4331 | -1.063 | 3.165 | 0.4134 | 8971.7
67.763 | 20 | 1.038 | -0.06437 | 2.689 | 2.404 | -0.2443 | 3.833 | 0.05126 | -0.4165 | 2.966 | 0.1252 | 11294
92.163 | 1 | 1.013 | 0.8526 | 4.696 | 0.1535 | -1.737 | 4.771 | 0.3416 | -0.4129 | 3.478 | 0.1628 | 14219 | b1: 0.30161; b2: 1.0023; b3: 0.55919; b4: 1.0991; b1: 0.12357; b2: 0.79581; b3: 4.1529; b4: 0.30161; b1: 0.00085992; b1: 0.00085992
92.163 | 3 | 1.013 | 0.8411 | 4.698 | 0.1512 | -1.738 | 4.783 | 0.3414 | -0.4189 | 3.481 | 0.1648 | 17901 | b1: 0.29071; b2: 1.004; b3: 0.55265; b4: 0.96692; b1: 0.1368; b2: 0.7964; b3: 4.2529; b4: 0.29071; b1: 0.0014755; b1: 0.0014755
92.163 | 5 | 1.013 | 0.8411 | 4.698 | 0.1512 | -1.738 | 4.783 | 0.3414 | -0.4189 | 3.481 | 0.1648 | 22536 | b1: 0.28241; b2: 1.0067; b3: 0.55316; b4: 0.84423; b1: 0.15119; b2: 0.79727; b3: 4.3529; b4: 0.28241; b1: 0.0023737; b1: 0.0023737
92.163 | 7 | 1.013 | 0.8238 | 4.699 | 0.1486 | -1.722 | 4.791 | 0.3399 | -0.4262 | 3.484 | 0.1671 | 28371 | b1: 0.27615; b2: 1.0107; b3: 0.55939; b4: 0.73104; b1: 0.16667; b2: 0.79857; b3: 4.4529; b4: 0.27615; b1: 0.0036951; b1: 0.0036951
92.163 | 10 | 1.008 | 0.738 | 4.7 | 0.1454 | -1.578 | 4.791 | 0.3426 | -0.4405 | 3.5 | 0.1834 | 35717 | b1: 0.2714; b2: 1.0166; b3: 0.57; b4: 0.62733; b1: 0.18309; b2: 0.80049; b3: 4.5529; b4: 0.2714; b1: 0.0056449; b1: 0.0056449
92.163 | 15 | 1.023 | -0.4806 | 3.199 | 1.529 | 0.4225 | 3.364 | 1.68 | -0.7364 | 3.775 | 0.25 | 44965 | b1: 0.26775; b2: 1.0256; b3: 0.58365; b4: 0.53311; b1: 0.20026; b2: 0.80332; b3: 4.6529; b4: 0.26775; b1: 0.0085195; b1: 0.0085195
92.163 | 20 | 1.012 | 0.5932 | 4.673 | 0.2021 | -1.476 | 4.808 | 0.5986 | -0.4326 | 3.871 | 0.3023 | 56608 | b1: 0.26401; b2: 1.0388; b3: 0.59899; b4: 0.44839; b1: 0.21733; b2: 0.80744; b3: 4.7529; b4: 0.26401; b1: 0.012701; b1: 0.012701
125.563 | 1 | 0.9013 | -0.3482 | 2.006 | 0.542 | 1.785 | 4.223 | 1.359 | -1.531 | 3.937 | 0.3821 | 71264 | b1: 0.25867; b2: 1.0586; b3: 0.61469; b4: 0.37316; b1: 0.23284; b2: 0.81333; b3: 4.8529; b4: 0.25867; b1: 0.018625; b1: 0.018625
125.563 | 3 | 0.9013 | -0.3482 | 2.006 | 0.542 | 1.785 | 4.223 | 1.359 | -1.531 | 3.937 | 0.3821 | 89716 | b1: 0.25446; b2: 1.0877; b3: 0.62942; b4: 0.30742; b1: 0.24913; b2: 0.82158; b3: 4.9529; b4: 0.25446; b1: 0.027156; b1: 0.027156
125.563 | 5 | 0.9013 | -0.3482 | 2.006 | 0.542 | 1.785 | 4.223 | 1.359 | -1.531 | 3.937 | 0.3821 | 112940 | b1: 0.25284; b2: 1.1303; b3: 0.64182; b4: 0.25118; b1: 0.26815; b2: 0.83278; b3: 5.0528; b4: 0.25284; b1: 0.039558; b1: 0.039558
125.563 | 7 | 0.8818 | -0.3599 | 1.98 | 0.5216 | 1.89 | 4.205 | 1.391 | -1.572 | 3.934 | 0.3881 | 142190 | b1: 0.25284; b2: 1.192; b3: 0.65057; b4: 0.20441; b1: 0.2897; b2: 0.84732; b3: 5.1529; b4: 0.25284; b1: 0.057283; b1: 0.057283
125.563 | 10 | 0.8612 | -0.3744 | 1.96 | 0.5133 | 1.976 | 4.194 | 1.44 | -1.589 | 3.933 | 0.3912 | 179010 | b1: 0.25284; b2: 1.2796; b3: 0.65431; b4: 0.16715; b1: 0.31239; b2: 0.86508; b3: 5.2529; b4: 0.25284; b1: 0.081725; b1: 0.081725
125.563 | 15 | 0.9663 | -0.3397 | 2.49 | 0.5717 | 1.611 | 4.458 | 1.083 | -1.439 | 4.008 | 0.3353 | 225360 | b1: 0.25284; b2: 1.4011; b3: 0.65172; b4: 0.13937; b1: 0.33605; b2: 0.88519; b3: 5.3529; b4: 0.25284; b1: 0.11458; b1: 0.11458
125.563 | 20 | 0.9591 | -0.4567 | 2.516 | 0.5529 | 2.017 | 4.53 | 1.085 | -1.549 | 4.049 | 0.3425 | 283710 | b1: 0.25284; b2: 1.5639; b3: 0.64145; b4: 0.12109; b1: 0.3598; b2: 0.90598; b3: 5.4529; b4: 0.25284; b1: 0.15739; b1: 0.15739
171.163 | 1 | 1.045 | -0.1287 | 4.461 | 0.03 | 0.8566 | 3.08 | 0.4913 | -1.918 | 3.887 | 0.7152 | 357170 | b1: 0.25284; b2: 1.7723; b3: 0.62216; b4: 0.1123; b1: 0.38188; b2: 0.92545; b3: 5.5529; b4: 0.25284; b1: 0.21108; b1: 0.21108
171.163 | 3 | 1.045 | -0.1287 | 4.461 | 0.03 | 0.8566 | 3.08 | 0.4913 | -1.918 | 3.887 | 0.7152 | 449650 | b1: 0.25284; b2: 2.024; b3: 0.59251; b4: 0.113; b1: 0.40025; b2: 0.94197; b3: 5.6529; b4: 0.25284; b1: 0.27517; b1: 0.27517
171.163 | 5 | 1.045 | -0.1287 | 4.461 | 0.03 | 0.8566 | 3.08 | 0.4913 | -1.918 | 3.887 | 0.7152 | 566080 | b1: 0.25284; b2: 2.3075; b3: 0.55117; b4: 0.12319; b1: 0.41339; b2: 0.95483; b3: 5.7529; b4: 0.25284; b1: 0.34726; b1: 0.34726
171.163 | 7 | 1.045 | -0.1287 | 4.461 | 0.03 | 0.8566 | 3.08 | 0.4913 | -1.918 | 3.887 | 0.7152 | 712640 | b1: 0.25284; b2: 2.6028; b3: 0.49679; b4: 0.14288; b1: 0.42085; b2: 0.96421; b3: 5.8529; b4: 0.25284; b1: 0.42346; b1: 0.42346
171.163 | 10 | 1.045 | -0.1287 | 4.461 | 0.03 | 0.8566 | 3.08 | 0.4913 | -1.918 | 3.887 | 0.7152 | 897160 | b1: 0.25284; b2: 2.8864; b3: 0.42804; b4: 0.17205; b1: 0.42305; b2: 0.97073; b3: 5.9529; b4: 0.25284; b1: 0.50086; b1: 0.50086
171.163 | 15 | 1.013 | -0.1418 | 4.462 | 0.03 | 0.6177 | 3.52 | 0.4597 | -1.462 | 4.036 | 0.4952
171.163 | 20 | 1.028 | -0.1416 | 4.461 | 0.03 | 1.324 | 3.396 | 0.5261 | -2.277 | 3.852 | 0.6141
233.563 | 1 | 1.624 | -2.556 | 2.466 | 1.132 | 2.658 | 2.265 | 0.7109 | -1.481 | 2.164 | 1.219
233.563 | 3 | 1.624 | -2.556 | 2.466 | 1.132 | 2.658 | 2.265 | 0.7109 | -1.481 | 2.164 | 1.219
233.563 | 5 | 1.624 | -2.556 | 2.466 | 1.132 | 2.658 | 2.265 | 0.7109 | -1.481 | 2.164 | 1.219
233.563 | 7 | 1.624 | -2.556 | 2.466 | 1.132 | 2.658 | 2.265 | 0.7109 | -1.481 | 2.164 | 1.219
233.563 | 10 | 1.624 | -2.556 | 2.466 | 1.132 | 2.658 | 2.265 | 0.7109 | -1.481 | 2.164 | 1.219
233.563 | 15 | 1.624 | -2.556 | 2.466 | 1.132 | 2.658 | 2.265 | 0.7109 | -1.481 | 2.164 | 1.219
233.563 | 20 | 1.624 | -2.556 | 2.466 | 1.132 | 2.658 | 2.265 | 0.7109 | -1.481 | 2.164 | 1.219
364.963 | 1 | 1 | 0 | 0 | 0 | 0 | 0 | 0 | 0 | 0 | 0
364.963 | 3 | 1 | 0 | 0 | 0 | 0 | 0 | 0 | 0 | 0 | 0
364.963 | 5 | 1 | 0 | 0 | 0 | 0 | 0 | 0 | 0 | 0 | 0
364.963 | 7 | 1 | 0 | 0 | 0 | 0 | 0 | 0 | 0 | 0 | 0
364.963 | 10 | 1 | 0 | 0 | 0 | 0 | 0 | 0 | 0 | 0 | 0
364.963 | 15 | 1 | 0 | 0 | 0 | 0 | 0 | 0 | 0 | 0 | 0
364.963 | 20 | 1 | 0 | 0 | 0 | 0 | 0 | 0 | 0 | 0 | 0
483.563 | 1 | 1 | 0 | 0 | 0 | 0 | 0 | 0 | 0 | 0 | 0
483.563 | 3 | 1 | 0 | 0 | 0 | 0 | 0 | 0 | 0 | 0 | 0
483.563 | 5 | 1 | 0 | 0 | 0 | 0 | 0 | 0 | 0 | 0 | 0
483.563 | 7 | 1 | 0 | 0 | 0 | 0 | 0 | 0 | 0 | 0 | 0
483.563 | 10 | 1 | 0 | 0 | 0 | 0 | 0 | 0 | 0 | 0 | 0
483.563 | 15 | 1 | 0 | 0 | 0 | 0 | 0 | 0 | 0 | 0 | 0
483.563 | 20 | 1 | 0 | 0 | 0 | 0 | 0 | 0 | 0 | 0 | 0
631.563 | 1 | 1 | 0 | 0 | 0 | 0 | 0 | 0 | 0 | 0 | 0
631.563 | 3 | 1 | 0 | 0 | 0 | 0 | 0 | 0 | 0 | 0 | 0
631.563 | 5 | 1 | 0 | 0 | 0 | 0 | 0 | 0 | 0 | 0 | 0
631.563 | 7 | 1 | 0 | 0 | 0 | 0 | 0 | 0 | 0 | 0 | 0
631.563 | 10 | 1 | 0 | 0 | 0 | 0 | 0 | 0 | 0 | 0 | 0
631.563 | 15 | 1 | 0 | 0 | 0 | 0 | 0 | 0 | 0 | 0 | 0
631.563 | 20 | 1 | 0 | 0 | 0 | 0 | 0 | 0 | 0 | 0 | 0
774.683 | 1 | 1 | 0 | 0 | 0 | 0 | 0 | 0 | 0 | 0 | 0
774.683 | 3 | 1 | 0 | 0 | 0 | 0 | 0 | 0 | 0 | 0 | 0
774.683 | 5 | 1 | 0 | 0 | 0 | 0 | 0 | 0 | 0 | 0 | 0
774.683 | 7 | 1 | 0 | 0 | 0 | 0 | 0 | 0 | 0 | 0 | 0
774.683 | 10 | 1 | 0 | 0 | 0 | 0 | 0 | 0 | 0 | 0 | 0
774.683 | 15 | 1 | 0 | 0 | 0 | 0 | 0 | 0 | 0 | 0 | 0
774.683 | 20 | 1 | 0 | 0 | 0 | 0 | 0 | 0 | 0 | 0 | 0
897.803 | 1 | 1 | 0 | 0 | 0 | 0 | 0 | 0 | 0 | 0 | 0
897.803 | 3 | 1 | 0 | 0 | 0 | 0 | 0 | 0 | 0 | 0 | 0
897.803 | 5 | 1 | 0 | 0 | 0 | 0 | 0 | 0 | 0 | 0 | 0
897.803 | 7 | 1 | 0 | 0 | 0 | 0 | 0 | 0 | 0 | 0 | 0
897.803 | 10 | 1 | 0 | 0 | 0 | 0 | 0 | 0 | 0 | 0 | 0
897.803 | 15 | 1 | 0 | 0 | 0 | 0 | 0 | 0 | 0 | 0 | 0
897.803 | 20 | 1 | 0 | 0 | 0 | 0 | 0 | 0 | 0 | 0 | 0
1036.361 | 1 | 1 | 0 | 0 | 0 | 0 | 0 | 0 | 0 | 0 | 0
1036.361 | 3 | 1 | 0 | 0 | 0 | 0 | 0 | 0 | 0 | 0 | 0
1036.361 | 5 | 1 | 0 | 0 | 0 | 0 | 0 | 0 | 0 | 0 | 0
1036.361 | 7 | 1 | 0 | 0 | 0 | 0 | 0 | 0 | 0 | 0 | 0
1036.361 | 10 | 1 | 0 | 0 | 0 | 0 | 0 | 0 | 0 | 0 | 0
1036.361 | 15 | 1 | 0 | 0 | 0 | 0 | 0 | 0 | 0 | 0 | 0
1036.361 | 20 | 1 | 0 | 0 | 0 | 0 | 0 | 0 | 0 | 0 | 0
0.765 | 1 | 0 | 0 | 0 | 0 | 0 | 0 | 0 | 0 | 0 | 0
0.765 | 3 | 0 | 0 | 0 | 0 | 0 | 0 | 0 | 0 | 0 | 0
0.765 | 5 | 0 | 0 | 0 | 0 | 0 | 0 | 0 | 0 | 0 | 0
0.765 | 7 | 0 | 0 | 0 | 0 | 0 | 0 | 0 | 0 | 0 | 0
0.765 | 10 | 0 | 0 | 0 | 0 | 0 | 0 | 0 | 0 | 0 | 0
0.765 | 15 | 0 | 0 | 0 | 0 | 0 | 0 | 0 | 0 | 0 | 0
0.765 | 20 | 0 | 0 | 0 | 0 | 0 | 0 | 0 | 0 | 0 | 0
1.901 | 1 | 0 | 0 | 0 | 0 | 0 | 0 | 0 | 0 | 0 | 0
1.901 | 3 | 0 | 0 | 0 | 0 | 0 | 0 | 0 | 0 | 0 | 0
1.901 | 5 | 0 | 0 | 0 | 0 | 0 | 0 | 0 | 0 | 0 | 0
1.901 | 7 | 0 | 0 | 0 | 0 | 0 | 0 | 0 | 0 | 0 | 0
1.901 | 10 | 0 | 0 | 0 | 0 | 0 | 0 | 0 | 0 | 0 | 0
1.901 | 15 | 0 | 0 | 0 | 0 | 0 | 0 | 0 | 0 | 0 | 0
1.901 | 20 | 0 | 0 | 0 | 0 | 0 | 0 | 0 | 0 | 0 | 0
4.091 | 1 | 0 | 0 | 0 | 0 | 0 | 0 | 0 | 0 | 0 | 0
4.091 | 3 | 0 | 0 | 0 | 0 | 0 | 0 | 0 | 0 | 0 | 0
4.091 | 5 | 0 | 0 | 0 | 0 | 0 | 0 | 0 | 0 | 0 | 0
4.091 | 7 | 0 | 0 | 0 | 0 | 0 | 0 | 0 | 0 | 0 | 0
4.091 | 10 | 0 | 0 | 0 | 0 | 0 | 0 | 0 | 0 | 0 | 0
4.091 | 15 | 0 | 0 | 0 | 0 | 0 | 0 | 0 | 0 | 0 | 0
4.091 | 20 | 0 | 0 | 0 | 0 | 0 | 0 | 0 | 0 | 0 | 0
9.503 | 1 | 0 | 0 | 0 | 0 | 0 | 0 | 0 | 0 | 0 | 0
9.503 | 3 | 0 | 0 | 0 | 0 | 0 | 0 | 0 | 0 | 0 | 0
9.503 | 5 | 0 | 0 | 0 | 0 | 0 | 0 | 0 | 0 | 0 | 0
9.503 | 7 | 0 | 0 | 0 | 0 | 0 | 0 | 0 | 0 | 0 | 0
9.503 | 10 | 0 | 0 | 0 | 0 | 0 | 0 | 0 | 0 | 0 | 0
9.503 | 15 | 0 | 0 | 0 | 0 | 0 | 0 | 0 | 0 | 0 | 0
9.503 | 20 | 0 | 0 | 0 | 0 | 0 | 0 | 0 | 0 | 0 | 0
17.103 | 1 | 0.07406 | -0.09723 | 2.391 | 0.737 | 0.1467 | 2.053 | 0.2957 | -0.06504 | 3.693 | 0.2925
17.103 | 3 | 0.08104 | -0.09155 | 2.347 | 0.7788 | 0.1329 | 2.082 | 0.2769 | -0.06374 | 3.711 | 0.2773
17.103 | 5 | 0.065 | -0.1161 | 1.549 | 0.2017 | 0.2027 | 1.755 | 0.2933 | -0.09019 | 3.676 | 0.3131
17.103 | 7 | 0.06532 | -0.09753 | 1.497 | 0.171 | 0.1807 | 1.726 | 0.3089 | -0.08687 | 3.701 | 0.3012
17.103 | 10 | 0.105 | -0.1878 | 2.354 | 0.7295 | 0.1741 | 2.174 | 0.2964 | -0.03354 | 3.858 | 0.1583
17.103 | 15 | 0.097 | -0.161 | 1.664 | 0.2783 | 0.2025 | 1.903 | 0.2458 | -0.07606 | 3.811 | 0.26
17.103 | 20 | 0.1408 | -0.1308 | 1.267 | 0.5762 | 0.1622 | 2.119 | 0.2842 | -0.1439 | 3.767 | 0.8121
31.263 | 1 | 0.05898 | -0.06914 | 2.31 | 0.7061 | 0.2099 | 2.049 | 0.3519 | -0.1533 | 3.719 | 0.61
31.263 | 3 | 0.05681 | -0.05227 | 2.387 | 0.6315 | 0.1999 | 2.084 | 0.3497 | -0.1574 | 3.72 | 0.6033
31.263 | 5 | 0.05752 | -0.04851 | 2.367 | 0.6237 | 0.1929 | 2.096 | 0.3537 | -0.154 | 3.746 | 0.5858
31.263 | 7 | 0.05994 | -0.05909 | 2.258 | 0.6804 | 0.1923 | 2.085 | 0.3597 | -0.144 | 3.79 | 0.5564
31.263 | 10 | 0.05314 | -0.088 | 1.921 | 0.2085 | 0.2258 | 1.982 | 0.2754 | -0.1386 | 3.856 | 0.5001
31.263 | 15 | 0.04746 | -0.05732 | 1.83 | 0.207 | 0.2035 | 1.946 | 0.3052 | -0.1431 | 3.877 | 0.5065
31.263 | 20 | 0.04616 | -0.05527 | 2.459 | 0.3969 | 0.1981 | 2.088 | 0.3684 | -0.141 | 3.927 | 0.5226
49.983 | 1 | 0.02885 | 0.1008 | 2.587 | 2.496 | 0.133 | 2.024 | 0.3086 | -0.1246 | 3.537 | 0.2951
49.983 | 3 | 0.03364 | 0.08871 | 2.473 | 2.499 | 0.1322 | 2.059 | 0.3154 | -0.1207 | 3.543 | 0.2872
49.983 | 5 | 0.02916 | 0.09509 | 2.349 | 2.497 | 0.1293 | 2.068 | 0.3256 | -0.1187 | 3.558 | 0.2833
49.983 | 7 | 0.06714 | -0.1138 | 1.975 | 0.1807 | 0.2433 | 1.997 | 0.2392 | -0.0874 | 3.609 | 0.2283
49.983 | 10 | 0.05879 | -0.07359 | 2.007 | 0.2332 | 0.2185 | 2.026 | 0.3125 | -0.09487 | 3.583 | 0.2473
49.983 | 15 | 0.05647 | -0.09335 | 1.936 | 0.2047 | 0.232 | 1.975 | 0.2821 | -0.08579 | 3.654 | 0.2229
49.983 | 20 | 0.04837 | -0.07465 | 1.899 | 0.2201 | 0.2215 | 1.961 | 0.3152 | -0.08583 | 3.649 | 0.2332
67.763 | 1 | 0.06689 | -0.02505 | 1.86 | 0.7367 | 0.2032 | 2.023 | 0.3674 | -0.1305 | 3.522 | 0.3306
67.763 | 3 | 0.06738 | -0.09273 | 2.063 | 0.221 | 0.268 | 2.06 | 0.2941 | -0.1276 | 3.54 | 0.3269
67.763 | 5 | 0.06721 | -0.1013 | 2.087 | 0.2253 | 0.2741 | 2.074 | 0.2993 | -0.1249 | 3.554 | 0.3229
67.763 | 7 | 0.06595 | -0.1147 | 2.098 | 0.2285 | 0.2858 | 2.076 | 0.3042 | -0.1218 | 3.57 | 0.3191
67.763 | 10 | 0.06423 | -0.1196 | 2.091 | 0.2246 | 0.2877 | 2.06 | 0.3069 | -0.117 | 3.598 | 0.3118
67.763 | 15 | 0.06072 | -0.1386 | 2.057 | 0.2147 | 0.303 | 2.016 | 0.2988 | -0.1097 | 3.658 | 0.2976
67.763 | 20 | 0.05391 | -0.1594 | 2.077 | 0.222 | 0.3316 | 2.01 | 0.3143 | -0.1111 | 3.647 | 0.3179
92.163 | 1 | 0.07667 | -0.09249 | 2.013 | 0.2219 | 0.2941 | 2.056 | 0.2908 | -0.1638 | 3.574 | 0.3778
92.163 | 3 | 0.07639 | -0.09169 | 2.024 | 0.2281 | 0.2932 | 2.077 | 0.2977 | -0.1632 | 3.578 | 0.3736
92.163 | 5 | 0.07848 | -0.04633 | 2.658 | 0.8422 | 0.2357 | 2.152 | 0.3784 | -0.1559 | 3.558 | 0.3702
92.163 | 7 | 0.08104 | -0.0544 | 2.559 | 0.8964 | 0.233 | 2.15 | 0.3867 | -0.148 | 3.586 | 0.3594
92.163 | 10 | 0.08037 | -0.0745 | 2.56 | 0.8464 | 0.2421 | 2.145 | 0.4063 | -0.1364 | 3.619 | 0.3459
92.163 | 15 | 0.07984 | -0.08766 | 2.463 | 0.8635 | 0.2534 | 2.14 | 0.4386 | -0.1346 | 3.655 | 0.341
92.163 | 20 | 0.07598 | -0.08927 | 2.509 | 0.9323 | 0.2536 | 2.119 | 0.4653 | -0.131 | 3.662 | 0.3501
125.563 | 1 | 0.09979 | -0.1327 | 2.283 | 0.5773 | 0.3281 | 2.13 | 0.3559 | -0.1737 | 3.607 | 0.3802
125.563 | 3 | 0.1002 | -0.1067 | 2.655 | 0.747 | 0.2821 | 2.155 | 0.3482 | -0.1569 | 3.6 | 0.3661
125.563 | 5 | 0.1026 | -0.11 | 2.604 | 0.7361 | 0.2763 | 2.166 | 0.3467 | -0.1494 | 3.636 | 0.3542
125.563 | 7 | 0.1034 | -0.1231 | 2.597 | 0.6883 | 0.2769 | 2.174 | 0.3478 | -0.1366 | 3.685 | 0.3374
125.563 | 10 | 0.1076 | -0.1376 | 2.52 | 0.6476 | 0.2767 | 2.175 | 0.3419 | -0.1244 | 3.747 | 0.3153
125.563 | 15 | 0.1158 | -0.165 | 2.414 | 0.605 | 0.2838 | 2.176 | 0.3295 | -0.1103 | 3.835 | 0.2794
125.563 | 20 | 0.119 | -0.1541 | 2.612 | 0.6386 | 0.2482 | 2.196 | 0.3114 | -0.08969 | 3.894 | 0.2581
171.163 | 1 | 0.102 | -0.1267 | 2.031 | 0.2309 | 0.4032 | 2.082 | 0.3136 | -0.2515 | 3.56 | 0.3931
171.163 | 3 | 0.1011 | -0.1275 | 2.04 | 0.233 | 0.4054 | 2.099 | 0.3175 | -0.2519 | 3.562 | 0.3909
171.163 | 5 | 0.1012 | -0.1071 | 2.789 | 0.7435 | 0.3452 | 2.178 | 0.4152 | -0.2155 | 3.572 | 0.3646
171.163 | 7 | 0.1 | -0.08785 | 2.712 | 0.8194 | 0.3334 | 2.174 | 0.4312 | -0.2216 | 3.587 | 0.3627
171.163 | 10 | 0.09731 | -0.06501 | 2.669 | 0.9527 | 0.3144 | 2.156 | 0.4491 | -0.2227 | 3.612 | 0.3584
171.163 | 15 | 0.08747 | -0.05384 | 2.535 | 1.332 | 0.3108 | 2.103 | 0.501 | -0.2221 | 3.655 | 0.3499
171.163 | 20 | 0.07439 | -0.05056 | 2.428 | 1.867 | 0.3076 | 1.999 | 0.546 | -0.2113 | 3.691 | 0.3457
233.563 | 1 | 0.1309 | 0.2766 | 2.084 | 0.3471 | -0.07843 | 3.195 | 0.155 | -0.1862 | 3.837 | 0.2706
233.563 | 3 | 0.1301 | 0.2757 | 2.098 | 0.3471 | -0.07812 | 3.205 | 0.1511 | -0.1847 | 3.842 | 0.2678
233.563 | 5 | 0.1287 | 0.2714 | 2.108 | 0.3518 | -0.07401 | 3.217 | 0.1475 | -0.1828 | 3.848 | 0.2642
233.563 | 7 | 0.1271 | 0.2661 | 2.11 | 0.3578 | -0.07158 | 3.234 | 0.145 | -0.178 | 3.862 | 0.2582
233.563 | 10 | 0.1261 | 0.2608 | 2.114 | 0.3642 | -0.06438 | 3.235 | 0.1391 | -0.1789 | 3.862 | 0.258
233.563 | 15 | 0.1213 | 0.2612 | 2.114 | 0.3851 | -0.08014 | 3.278 | 0.1589 | -0.1579 | 3.926 | 0.2376
233.563 | 20 | 0.1111 | 0.2675 | 2.09 | 0.4232 | -0.064 | 3.246 | 0.1371 | -0.1706 | 3.9 | 0.2515
364.963 | 1 | 0 | 0 | 0 | 0 | 0 | 0 | 0 | 0 | 0 | 0
364.963 | 3 | 0 | 0 | 0 | 0 | 0 | 0 | 0 | 0 | 0 | 0
364.963 | 5 | 0 | 0 | 0 | 0 | 0 | 0 | 0 | 0 | 0 | 0
364.963 | 7 | 0 | 0 | 0 | 0 | 0 | 0 | 0 | 0 | 0 | 0
364.963 | 10 | 0 | 0 | 0 | 0 | 0 | 0 | 0 | 0 | 0 | 0
364.963 | 15 | 0 | 0 | 0 | 0 | 0 | 0 | 0 | 0 | 0 | 0
364.963 | 20 | 0 | 0 | 0 | 0 | 0 | 0 | 0 | 0 | 0 | 0
483.563 | 1 | 0 | 0 | 0 | 0 | 0 | 0 | 0 | 0 | 0 | 0
483.563 | 3 | 0 | 0 | 0 | 0 | 0 | 0 | 0 | 0 | 0 | 0
483.563 | 5 | 0 | 0 | 0 | 0 | 0 | 0 | 0 | 0 | 0 | 0
483.563 | 7 | 0 | 0 | 0 | 0 | 0 | 0 | 0 | 0 | 0 | 0
483.563 | 10 | 0 | 0 | 0 | 0 | 0 | 0 | 0 | 0 | 0 | 0
483.563 | 15 | 0 | 0 | 0 | 0 | 0 | 0 | 0 | 0 | 0 | 0
483.563 | 20 | 0 | 0 | 0 | 0 | 0 | 0 | 0 | 0 | 0 | 0
631.563 | 1 | 0 | 0 | 0 | 0 | 0 | 0 | 0 | 0 | 0 | 0
631.563 | 3 | 0 | 0 | 0 | 0 | 0 | 0 | 0 | 0 | 0 | 0
631.563 | 5 | 0 | 0 | 0 | 0 | 0 | 0 | 0 | 0 | 0 | 0
631.563 | 7 | 0 | 0 | 0 | 0 | 0 | 0 | 0 | 0 | 0 | 0
631.563 | 10 | 0 | 0 | 0 | 0 | 0 | 0 | 0 | 0 | 0 | 0
631.563 | 15 | 0 | 0 | 0 | 0 | 0 | 0 | 0 | 0 | 0 | 0
631.563 | 20 | 0 | 0 | 0 | 0 | 0 | 0 | 0 | 0 | 0 | 0
774.683 | 1 | 0 | 0 | 0 | 0 | 0 | 0 | 0 | 0 | 0 | 0
774.683 | 3 | 0 | 0 | 0 | 0 | 0 | 0 | 0 | 0 | 0 | 0
774.683 | 5 | 0 | 0 | 0 | 0 | 0 | 0 | 0 | 0 | 0 | 0
774.683 | 7 | 0 | 0 | 0 | 0 | 0 | 0 | 0 | 0 | 0 | 0
774.683 | 10 | 0 | 0 | 0 | 0 | 0 | 0 | 0 | 0 | 0 | 0
774.683 | 15 | 0 | 0 | 0 | 0 | 0 | 0 | 0 | 0 | 0 | 0
774.683 | 20 | 0 | 0 | 0 | 0 | 0 | 0 | 0 | 0 | 0 | 0
897.803 | 1 | 0 | 0 | 0 | 0 | 0 | 0 | 0 | 0 | 0 | 0
897.803 | 3 | 0 | 0 | 0 | 0 | 0 | 0 | 0 | 0 | 0 | 0
897.803 | 5 | 0 | 0 | 0 | 0 | 0 | 0 | 0 | 0 | 0 | 0
897.803 | 7 | 0 | 0 | 0 | 0 | 0 | 0 | 0 | 0 | 0 | 0
897.803 | 10 | 0 | 0 | 0 | 0 | 0 | 0 | 0 | 0 | 0 | 0
897.803 | 15 | 0 | 0 | 0 | 0 | 0 | 0 | 0 | 0 | 0 | 0
897.803 | 20 | 0 | 0 | 0 | 0 | 0 | 0 | 0 | 0 | 0 | 0
1036.361 | 1 | 0 | 0 | 0 | 0 | 0 | 0 | 0 | 0 | 0 | 0
1036.361 | 3 | 0 | 0 | 0 | 0 | 0 | 0 | 0 | 0 | 0 | 0
1036.361 | 5 | 0 | 0 | 0 | 0 | 0 | 0 | 0 | 0 | 0 | 0
1036.361 | 7 | 0 | 0 | 0 | 0 | 0 | 0 | 0 | 0 | 0 | 0
1036.361 | 10 | 0 | 0 | 0 | 0 | 0 | 0 | 0 | 0 | 0 | 0
1036.361 | 15 | 0 | 0 | 0 | 0 | 0 | 0 | 0 | 0 | 0 | 0
1036.361 | 20 | 0 | 0 | 0 | 0 | 0 | 0 | 0 | 0 | 0 | 0
Note on AF1: Tatsu: need to calculate cos(theta)=1 for ground level muon correction
Note on O162: Tatsu: emin (minimum energy for correction)
Note on O305: Tatsu: emin (minimum energy for correction)
Note on P367: Tatsu: normalization is not considered. Normalization is considered in the calculation of c1
Note on O448: Tatsu: emin (minimum energy for correction)
Note on O572: Tatsu: Switching energy for ground level muon correction
Note on O591: Tatsu: emin (minimum energy for correction)
Note on O741: Tatsu: emin (minimum energy for correction)
Note on Q745: Tatsu: directly taken from angle.f90
Note on O751: Tatsu: emin (minimum energy for correction)

## AngElePos (hidden)
d(g/cm2) | R(GV) | p1 | p2 | p3 | p4 | p5 | p6 | p7 | p8 | p9 | p10 | cos(theta) | 1 | 10.5 | 2 |  | 0.5 | 5.5 | 2 |  | 0 | 0.5 | 2 |  | -1 | -9.5 | 2
0.765 | 1 | 0.1381 | -0.5486 | 2.227 | 0.9621 | 0.5768 | 1.576 | 0.6563 | 0.7516 | 2.679 | 0.3342 | Emin | 0.1
0.765 | 3 | 0.1304 | 0.0749 | 0.6742 | 0.2449 | 0.2357 | 1.938 | 0.3083 | 0.5382 | 2.738 | 0.2826 | Emax | 10000
0.765 | 5 | 0.1279 | 0.09823 | 0.6977 | 0.2685 | 0.2063 | 1.922 | 0.2663 | 0.5469 | 2.723 | 0.2876 | ncor | 7
0.765 | 7 | 0.1284 | 0.0946 | 0.641 | 0.2453 | 0.2229 | 1.889 | 0.284 | 0.5349 | 2.702 | 0.2959 | nsur | 18
0.765 | 10 | 0.1243 | 0.09317 | 0.5327 | 0.2964 | 0.2511 | 1.819 | 0.314 | 0.5089 | 2.666 | 0.2925 | atlow | -0.05
0.765 | 15 | 0.1281 | 0.1111 | 0.5638 | 0.2315 | 0.2409 | 1.819 | 0.2715 | 0.4949 | 2.632 | 0.2925 | athig | 0.05
0.765 | 20 | 0.1273 | 0.09086 | 0.4392 | 0.1806 | 0.297 | 1.8 | 0.3581 | 0.467 | 2.595 | 0.3135 |  | 1 | 1 | 1 | 1 | 2 | 2 | 2 | 2 | 3 | 3 | 3 | 3 | 4 | 4 | 4 | 4 | 5 | 5 | 5 | 5 | 6 | 6 | 6 | 6 | 7 | 7 | 7 | 7 | 8 | 8 | 8 | 8
1.901 | 1 | 0.08414 | 0.05695 | -0.8365 | 1.355 | 0.4011 | 2.067 | 0.5752 | -0.2096 | 3.33 | 0.2147 |  | d_low, r_low | d_low, r_high | d_high, r_low | d_high, r_high | d_low, r_low | d_low, r_high | d_high, r_low | d_high, r_high | d_low, r_low | d_low, r_high | d_high, r_low | d_high, r_high | d_low, r_low | d_low, r_high | d_high, r_low | d_high, r_high | d_low, r_low | d_low, r_high | d_high, r_low | d_high, r_high | d_low, r_low | d_low, r_high | d_high, r_low | d_high, r_high | d_low, r_low | d_low, r_high | d_high, r_low | d_high, r_high | d_low, r_low | d_low, r_high | d_high, r_low | d_high, r_high
1.901 | 3 | 0.1058 | 0.01114 | -0.7284 | 0.03451 | 0.4141 | 1.958 | 0.6011 | -0.1977 | 3.334 | 0.207 |  | 118 | 119 | 125 | 126 | 244 | 245 | 251 | 252 | 370 | 371 | 377 | 378 | 496 | 497 | 503 | 504 | 622 | 623 | 629 | 630 | 748 | 749 | 755 | 756 | 874 | 875 | 881 | 882 | 1000 | 1001 | 1007 | 1008
1.901 | 5 | 0.09578 | 0.03628 | -0.5611 | 2.008 | 0.4138 | 1.932 | 0.6041 | -0.2108 | 3.314 | 0.2169 | 4 | 0.01728 | 0.04252 | -0.09966 | -0.0277 | 0.1075 | 0.1193 | 0.08052 | 0.06789 | 0.1636 | -2.389 | -0.1243 | 0.06796 | 0.08879 | 0.08415 | 0.07847 | 0.08955 | 0.04333 | 0.04673 | 0.004205 | -0.01406 | 0.0723 | 0.1201 | -0.7702 | 0.1847 | 1 | 1 | 1 | 1 | 0 | 0 | 0 | 0
1.901 | 7 | 0.1038 | 0.01332 | -0.7236 | 0.03105 | 0.4101 | 1.792 | 0.5628 | -0.1997 | 3.304 | 0.2132 | 5 | -0.1235 | -0.179 | -0.1767 | -0.1304 | -0.2658 | -0.1775 | -0.1957 | -0.1791 | 0.0002039 | -0.4268 | -0.4934 | -0.7225 | -0.06061 | -0.05193 | -0.06549 | -0.04184 | 0.2482 | 0.2583 | 0.5575 | 0.2339 | 0.2517 | 0.2186 | 1.205 | 0.2547 | 0 | 0 | 0 | 0 | 0 | 0 | 0 | 0
1.901 | 10 | 0.103 | 0.01498 | -0.7074 | 0.03001 | 0.4261 | 1.746 | 0.5552 | -0.2226 | 3.282 | 0.2265 | 6 | 0.1542 | -0.2632 | 0.07722 | 0.08261 | -0.8747 | -1.047 | -0.6247 | -0.63 | -1.807 | 0.8394 | -0.3716 | -0.4231 | 0.2474 | 0.235 | 0.8218 | 0.1814 | -0.007467 | -0.01112 | 0.6758 | 0.1442 | -0.3343 | -0.335 | -0.4929 | 0.6999 | 0 | 0 | 0 | 0 | 0 | 0 | 0 | 0
1.901 | 15 | 0.0909 | 0.02643 | -0.6801 | 0.03089 | 0.4327 | 1.655 | 0.5146 | -0.2434 | 3.284 | 0.2467 | 7 | 0.3714 | 0.4275 | 0.2473 | 0.1997 | 0.4958 | 0.1758 | 0.3558 | 0.3663 | 0.04187 | 0.1189 | 0.09854 | 0.1144 | 0.2893 | 0.2539 | 0.2199 | 0.288 | 0.1948 | 0.1819 | 0.3804 | 0.4095 | 0.03714 | 0.03177 | 0.4535 | 0.09257 | 0.01 | 0.01 | 0.01 | 0.01 | 0.01 | 0.01 | 0.01 | 0.01
1.901 | 20 | 0.08248 | 0.03407 | -0.652 | 0.0466 | 0.4348 | 1.582 | 0.4804 | -0.2583 | 3.303 | 0.2676 | 8 | 2.598 | 0.04534 | -0.6979 | -0.1134 | 0.219 | 0.04128 | 0.4492 | 0.3683 | -2.841e-06 | -1.233 | -1.475 | -1.485 | -0.02668 | -0.03108 | -0.01037 | -0.04503 | 0.7301 | 0.7047 | -0.09119 | 0.2706 | 0.1104 | 0.08686 | -0.09688 | -0.1104 | 0 | 0 | 0 | 0 | 0 | 0 | 0 | 0
4.091 | 1 | 0.1191 | 0.04342 | 0.6578 | 0.2769 | 0.1217 | 1.66 | 0.4869 | -0.232 | 3.008 | 0.2668 | 9 | 1.119 | -0.2464 | 1.196 | 1.265 | 0.09511 | -0.2405 | 0.4935 | 0.4997 | 1.475 | 2.394 | 0.6673 | 0.5468 | 1.429 | 1.379 | 1.55 | 1.194 | 1.181 | 1.2 | 1.973 | 0.7606 | 1.154 | 1.183 | 1.576 | 1.517 | 0 | 0 | 0 | 0 | 0 | 0 | 0 | 0
4.091 | 3 | 0.1212 | 0.04755 | 0.6586 | 0.238 | 0.1165 | 1.63 | 0.443 | -0.2339 | 2.998 | 0.2712 | 10 | 1.041 | 0.2659 | 0.7354 | 0.3972 | 0.57 | 0.3981 | 0.2726 | 0.2757 | 0.7998 | 0.6305 | 0.1755 | 0.1713 | 0.226 | 0.2391 | 0.04476 | 0.1778 | 0.4913 | 0.4835 | 0.3211 | 0.1941 | 0.1085 | 0.08408 | 0.03011 | 0.03264 | 0.01 | 0.01 | 0.01 | 0.01 | 0.01 | 0.01 | 0.01 | 0.01
4.091 | 5 | 0.1226 | 0.04979 | 0.6606 | 0.2169 | 0.1216 | 1.592 | 0.432 | -0.2429 | 2.98 | 0.275 | 11 | -2.492 | 0.09114 | 0.9742 | 0.2715 | -0.06058 | 0.01685 | -0.334 | -0.2571 | 7.777e-06 | 4.824 | 1.455 | 1.41 | -0.00423 | -0.003839 | -0.02141 | -0.02072 | -1.031 | -0.9802 | -0.1615 | -0.2491 | -0.4073 | -0.3894 | -0.3343 | -0.3064 | 0 | 0 | 0 | 0 | 0 | 0 | 0 | 0
4.091 | 7 | 0.1157 | 0.03208 | 0.69 | 0.1656 | 0.1751 | 1.507 | 0.5722 | -0.2712 | 2.956 | 0.2811 | 12 | 1.202 | -0.9019 | 0.5577 | -0.1288 | 0.7712 | 0.8002 | 0.5713 | 0.5901 | 0.001043 | 0.3792 | 0.3892 | 0.2419 | 2.537 | 2.541 | 3.706 | 3.705 | 3.016 | 2.918 | 3.505 | 3.625 | 3.371 | 3.359 | 3.706 | 3.709 | 0 | 0 | 0 | 0 | 0 | 0 | 0 | 0
4.091 | 10 | 0.1086 | -0.06805 | 1.435 | 0.1815 | 0.3459 | 1.483 | 0.5271 | -0.3379 | 2.87 | 0.3158 | 13 | 1.014 | 0.1131 | 0.9741 | 0.7995 | 0.5931 | 0.1929 | 0.2119 | 0.1959 | 2.497 | 2.488 | 0.3007 | 0.2192 | 0.1089 | 0.09106 | 0.03979 | 0.04463 | 1.275 | 1.24 | 0.1407 | 0.2963 | 0.3254 | 0.3189 | 0.06108 | 0.03986 | 0.01 | 0.01 | 0.01 | 0.01 | 0.01 | 0.01 | 0.01 | 0.01
4.091 | 15 | 0.1048 | 0.03791 | 0.5422 | 0.1768 | 0.2203 | 1.471 | 0.5815 | -0.3094 | 2.897 | 0.275
4.091 | 20 | 0.101 | 0.05465 | 0.5759 | 0.2593 | 0.2154 | 1.476 | 0.5712 | -0.3164 | 2.876 | 0.2654
9.503 | 1 | 0.1066 | 0.03244 | 0.6532 | 0.1345 | 0.01516 | -0.7292 | 0.03234 | -0.1542 | 2.806 | 0.28
9.503 | 3 | 0.1055 | 0.1105 | 1.063 | 0.645 | -0.09662 | 1.999 | 0.3204 | -0.1194 | 2.979 | 0.2399
9.503 | 5 | 0.1037 | 0.04123 | 0.6687 | 0.1477 | 0.01847 | -0.7194 | 0.03229 | -0.1634 | 2.773 | 0.2884
9.503 | 7 | 0.09986 | 0.0459 | 0.6096 | 0.1331 | 0.02128 | -0.7339 | 0.03042 | -0.167 | 2.766 | 0.2852
9.503 | 10 | 0.08977 | 0.03292 | -0.724 | 0.03516 | 0.05116 | 0.6642 | 0.1574 | -0.1739 | 2.747 | 0.289
9.503 | 15 | 0.06026 | 0.1636 | 0.9694 | 0.9854 | 0.0232 | -0.7562 | 0.03295 | -0.2471 | 2.671 | 0.3695
9.503 | 20 | 0.07361 | 0.04682 | -0.7239 | 0.03413 | 0.066 | 0.7227 | 0.1665 | -0.1864 | 2.735 | 0.2838
17.103 | 1 | 0.1097 | 0.02067 | 0.3721 | 0.1545 | -0.07511 | 1.923 | 0.2931 | -0.05524 | 2.874 | 0.2622
17.103 | 3 | 0.1065 | 0.02718 | 0.3378 | 0.2048 | -0.07917 | 1.923 | 0.3042 | -0.05452 | 2.868 | 0.2633
17.103 | 5 | 0.1009 | 0.04334 | 0.3788 | 0.3335 | -0.09303 | 1.885 | 0.3336 | -0.05119 | 2.872 | 0.2669
17.103 | 7 | 0.09177 | 0.06755 | 0.437 | 0.4914 | -0.1088 | 1.846 | 0.3307 | -0.05048 | 2.885 | 0.2653
17.103 | 10 | 0.09171 | 0.05777 | 0.2889 | 0.3227 | -0.09746 | 1.883 | 0.2969 | -0.05202 | 2.881 | 0.2796
17.103 | 15 | 0.0857 | 0.06299 | 0.2244 | 0.2515 | -0.09591 | 1.893 | 0.2589 | -0.05278 | 2.89 | 0.2897
17.103 | 20 | 0.07175 | 0.07851 | 0.1573 | 0.252 | -0.0908 | 1.87 | 0.2134 | -0.05947 | 2.846 | 0.3004
31.263 | 1 | 0.1019 | 0.02267 | 1.515 | 2.5 | -0.1014 | 1.704 | 0.4537 | -0.02312 | 2.745 | 0.1934
31.263 | 3 | 0.1065 | -0.01602 | 2.81 | 0.08048 | -0.05908 | 1.428 | 0.26 | -0.0314 | 2.274 | 0.1558
31.263 | 5 | 0.1057 | -0.04849 | 1.979 | 0.2067 | -0.03366 | 1.238 | 0.1661 | -0.02356 | 2.718 | 0.1154
31.263 | 7 | 0.1057 | -0.04893 | 1.987 | 0.2004 | -0.03439 | 1.273 | 0.1513 | -0.0224 | 2.715 | 0.1097
31.263 | 10 | 0.08508 | 0.07029 | 0.741 | 1.232 | -0.1363 | 1.684 | 0.4448 | -0.01907 | 2.766 | 0.1688
31.263 | 15 | 0.0795 | 0.07806 | 0.6448 | 1.182 | -0.1373 | 1.678 | 0.4104 | -0.02023 | 2.755 | 0.1918
31.263 | 20 | 0.07915 | 0.07451 | 0.6459 | 1.101 | -0.1316 | 1.674 | 0.3675 | -0.02203 | 2.734 | 0.2019
49.983 | 1 | 0.1118 | -0.02253 | -0.4436 | 0.6032 | -0.0744 | 1.414 | 0.3789 | -0.01485 | 2.469 | 0.2398
49.983 | 3 | 0.1115 | -0.02174 | -0.5182 | 0.6152 | -0.07479 | 1.41 | 0.3728 | -0.01496 | 2.474 | 0.2409
49.983 | 5 | 0.1046 | -0.009845 | -0.6265 | 0.3125 | -0.08144 | 1.394 | 0.3849 | -0.01333 | 2.427 | 0.2504
49.983 | 7 | 0.09892 | -0.004071 | -0.4018 | 0.04612 | -0.08241 | 1.404 | 0.375 | -0.01245 | 2.387 | 0.2686
49.983 | 10 | 0.0933 | 0.04057 | 0.9529 | 0.3718 | -0.1483 | 1.402 | 0.3928 | 0.01439 | 1.651 | 0.1194
49.983 | 15 | 0.08923 | -0.01891 | 2.128 | 0.1304 | -0.06632 | 1.364 | 0.2345 | -0.003997 | 2.922 | 0.08137
49.983 | 20 | 0.08595 | 0.01778 | 0.4289 | 0.08816 | -0.09809 | 1.387 | 0.3506 | -0.005628 | 2.213 | 0.03016
67.763 | 1 | 0.1033 | -0.04024 | 0.4424 | 0.2701 | -0.04716 | 1.375 | 0.3355 | -0.01585 | 2.428 | 0.1897
67.763 | 3 | 0.1028 | -0.0391 | 0.4403 | 0.2617 | -0.04793 | 1.367 | 0.3339 | -0.01578 | 2.434 | 0.1875
67.763 | 5 | 0.1006 | -0.03577 | 0.4526 | 0.2308 | -0.04974 | 1.365 | 0.3224 | -0.01512 | 2.447 | 0.182
67.763 | 7 | 0.09887 | -0.03325 | 0.4687 | 0.2123 | -0.05089 | 1.355 | 0.3098 | -0.01473 | 2.445 | 0.1823
67.763 | 10 | 0.09606 | -0.03104 | 0.5138 | 0.1931 | -0.05047 | 1.36 | 0.2885 | -0.01455 | 2.438 | 0.1958
67.763 | 15 | 0.09069 | -0.02621 | 0.5513 | 0.1379 | -0.04809 | 1.353 | 0.2395 | -0.01639 | 2.377 | 0.2175
67.763 | 20 | 0.0851 | -0.02138 | 0.6251 | 0.1171 | -0.04711 | 1.366 | 0.2162 | -0.01661 | 2.343 | 0.2302
92.163 | 1 | 0.1178 | -0.08868 | 0.4895 | 0.4221 | -0.01631 | 1.153 | 0.5598 | -0.01279 | 2.234 | 0.2313
92.163 | 3 | 0.1183 | -0.08947 | 0.4894 | 0.4328 | -0.01736 | 1.143 | 0.5593 | -0.01146 | 2.252 | 0.2227
92.163 | 5 | 0.1228 | -0.05703 | 0.4439 | 0.3421 | -0.07567 | 1.211 | 0.922 | 0.009897 | 3.132 | 0.09319
92.163 | 7 | 0.1223 | -0.05782 | 0.4626 | 0.348 | -0.07229 | 1.138 | 0.878 | 0.007823 | 3.171 | 0.08913
92.163 | 10 | 0.1219 | -0.02616 | 0.4235 | 0.1216 | -0.1164 | 0.956 | 0.7302 | 0.02057 | 2.139 | 0.8988
92.163 | 15 | 0.1238 | -0.0223 | 0.4021 | 0.1733 | -0.123 | 0.8851 | 0.7112 | 0.02148 | 2.049 | 0.8846
92.163 | 20 | 0.1066 | -0.04602 | 0.3454 | 0.1342 | -0.04562 | 1.431 | 0.4024 | -0.01498 | 0.9848 | 0.1407
125.563 | 1 | 0.1046 | -0.08148 | 0.4498 | 0.3649 | -0.01377 | 1.055 | 0.6087 | -0.009363 | 2.362 | 0.2042
125.563 | 3 | 0.1016 | -0.07421 | 0.4477 | 0.3135 | -0.01834 | 1.183 | 0.4888 | -0.009007 | 2.384 | 0.2032
125.563 | 5 | 0.102 | -0.07635 | 0.4619 | 0.325 | -0.01749 | 1.102 | 0.5391 | -0.008191 | 2.391 | 0.2018
125.563 | 7 | 0.1262 | -0.04563 | 0.5236 | 0.2156 | -0.03628 | 1.289 | 0.5991 | -0.04432 | -1.001 | 0.6657
125.563 | 10 | 0.09955 | -0.04372 | 0.4031 | 0.3133 | -0.074 | 1.065 | 0.5048 | 0.01817 | 1.459 | 0.2186
125.563 | 15 | 0.08882 | -0.04348 | 0.4555 | 0.2042 | -0.06066 | 1.291 | 0.4351 | 0.01532 | 1.614 | 0.1828
125.563 | 20 | 0.08254 | -0.0535 | 0.5303 | 0.1738 | -0.01024 | 1.157 | 0.1039 | -0.0188 | 1.804 | 0.4617
171.163 | 1 | 0.1024 | -0.05972 | 0.1906 | 0.2936 | 0.1119 | 1.453 | 0.309 | -0.1546 | 1.379 | 0.3833
171.163 | 3 | 0.09119 | -0.101 | 0.3161 | 0.411 | 0.01874 | -1.014 | 0.08576 | -0.008894 | 2.417 | 0.2502
171.163 | 5 | 0.1081 | -0.07671 | 0.3082 | 0.3419 | -0.03651 | 1.284 | 1.12 | 0.005158 | 3.531 | 0.03001
171.163 | 7 | 0.101 | -0.0531 | 0.1649 | 0.2566 | -0.06975 | 1.215 | 0.4666 | 0.02187 | 1.563 | 0.22
171.163 | 10 | 0.103 | -0.06209 | 0.1798 | 0.3465 | -0.06162 | 1.201 | 0.4812 | 0.0207 | 1.542 | 0.2302
171.163 | 15 | 0.09233 | -0.04651 | 0.2091 | 0.2518 | -0.08922 | 1.281 | 0.4119 | 0.04339 | 1.524 | 0.2683
171.163 | 20 | 0.08671 | -0.04275 | 0.2694 | 0.2279 | -0.07809 | 1.283 | 0.3953 | 0.03413 | 1.538 | 0.2342
233.563 | 1 | 0.1265 | -0.08119 | 0.1279 | 0.2288 | -0.07294 | 1.105 | 0.4516 | 0.02768 | 1.383 | 0.2449
233.563 | 3 | 0.1269 | -0.08188 | 0.1221 | 0.2282 | -0.07325 | 1.106 | 0.4515 | 0.0282 | 1.384 | 0.2489
233.563 | 5 | 0.1266 | -0.07598 | 0.1083 | 0.2071 | -0.08433 | 1.059 | 0.4433 | 0.03376 | 1.362 | 0.2602 | ParaAdep
233.563 | 7 | 0.1261 | -0.06011 | 0.07651 | 0.1451 | -0.1298 | 0.9923 | 0.4115 | 0.06383 | 1.27 | 0.2801 | 0.1 | 0.057113 | 0.044892 | 0.028331 | 0.039679 | 0.016365 | 0.024093 | 0.031637 | 0.021593 | 1.4582 | 0.23197 | 0.77437 | 1.1695 | 0.087987 | 0.083751 | 0.078453 | 0.088869 | 0.010986 | 0.015312 | 0.010922 | -0.00054653 | 1.1811 | 1.3186 | 0.33624 | 1.53 | 1 | 1 | 1 | 1 | 0 | 0 | 0 | 0
233.563 | 10 | 0.1274 | -0.06461 | 0.09657 | 0.1528 | -0.1152 | 0.9809 | 0.4148 | 0.0525 | 1.285 | 0.2765 | 0.1 | 0.057113 | 0.044892 | 0.028331 | 0.039679 | 0.016365 | 0.024093 | 0.031637 | 0.021593 | 1.4582 | 0.23197 | 0.77437 | 1.1695 | 0.087987 | 0.083751 | 0.078453 | 0.088869 | 0.010986 | 0.015312 | 0.010922 | -0.00054653 | 1.1811 | 1.3186 | 0.33624 | 1.53 | 1 | 1 | 1 | 1 | 0 | 0 | 0 | 0
233.563 | 15 | 0.1415 | 0.05648 | -0.4722 | 0.09842 | -0.01138 | 1.545 | 0.7259 | -0.1866 | -0.04134 | 0.3522 | 0.1 | 0.057113 | 0.044892 | 0.028331 | 0.039679 | 0.016365 | 0.024093 | 0.031637 | 0.021593 | 1.4582 | 0.23197 | 0.77437 | 1.1695 | 0.087987 | 0.083751 | 0.078453 | 0.088869 | 0.010986 | 0.015312 | 0.010922 | -0.00054653 | 1.1811 | 1.3186 | 0.33624 | 1.53 | 1 | 1 | 1 | 1 | 0 | 0 | 0 | 0
233.563 | 20 | 0.1334 | -0.1181 | 0.2196 | 0.2384 | -0.007437 | 1.044 | 0.1734 | -0.007893 | 2.04 | 0.3724 | 0.1 | 0.057113 | 0.044892 | 0.028331 | 0.039679 | 0.016365 | 0.024093 | 0.031637 | 0.021593 | 1.4582 | 0.23197 | 0.77437 | 1.1695 | 0.087987 | 0.083751 | 0.078453 | 0.088869 | 0.010986 | 0.015312 | 0.010922 | -0.00054653 | 1.1811 | 1.3186 | 0.33624 | 1.53 | 1 | 1 | 1 | 1 | 0 | 0 | 0 | 0
364.963 | 1 | 0.1216 | -0.07852 | -0.2212 | 0.1538 | -0.03454 | 0.644 | 0.2227 | -0.008581 | 2.022 | 0.3512 | 0.1 | 0.057113 | 0.044892 | 0.028331 | 0.039679 | 0.016365 | 0.024093 | 0.031637 | 0.021593 | 1.4582 | 0.23197 | 0.77437 | 1.1695 | 0.087987 | 0.083751 | 0.078453 | 0.088869 | 0.010986 | 0.015312 | 0.010922 | -0.00054653 | 1.1811 | 1.3186 | 0.33624 | 1.53 | 1 | 1 | 1 | 1 | 0 | 0 | 0 | 0
364.963 | 3 | 0.1222 | -0.07892 | -0.2298 | 0.153 | -0.03497 | 0.6384 | 0.2271 | -0.008351 | 2.036 | 0.3561 | 0.1 | 0.057113 | 0.044892 | 0.028331 | 0.039679 | 0.016365 | 0.024093 | 0.031637 | 0.021593 | 1.4582 | 0.23197 | 0.77437 | 1.1695 | 0.087987 | 0.083751 | 0.078453 | 0.088869 | 0.010986 | 0.015312 | 0.010922 | -0.00054653 | 1.1811 | 1.3186 | 0.33624 | 1.53 | 1 | 1 | 1 | 1 | 0 | 0 | 0 | 0
364.963 | 5 | 0.1227 | -0.079 | -0.2435 | 0.1468 | -0.03597 | 0.6258 | 0.2418 | -0.007706 | 1.977 | 0.3746 | 0.1 | 0.057113 | 0.044892 | 0.028331 | 0.039679 | 0.016365 | 0.024093 | 0.031637 | 0.021593 | 1.4582 | 0.23197 | 0.77437 | 1.1695 | 0.087987 | 0.083751 | 0.078453 | 0.088869 | 0.010986 | 0.015312 | 0.010922 | -0.00054653 | 1.1811 | 1.3186 | 0.33624 | 1.53 | 1 | 1 | 1 | 1 | 0 | 0 | 0 | 0
364.963 | 7 | 0.1235 | -0.07973 | -0.2508 | 0.1386 | -0.03684 | 0.6185 | 0.2407 | -0.006883 | 2.072 | 0.3556 | 0.1 | 0.057113 | 0.044892 | 0.028331 | 0.039679 | 0.016365 | 0.024093 | 0.031637 | 0.021593 | 1.4582 | 0.23197 | 0.77437 | 1.1695 | 0.087987 | 0.083751 | 0.078453 | 0.088869 | 0.010986 | 0.015312 | 0.010922 | -0.00054653 | 1.1811 | 1.3186 | 0.33624 | 1.53 | 1 | 1 | 1 | 1 | 0 | 0 | 0 | 0
364.963 | 10 | 0.1252 | -0.08404 | -0.2556 | 0.1417 | -0.03479 | 0.6296 | 0.2419 | -0.006382 | 2.05 | 0.3805 | 0.1 | 0.057113 | 0.044892 | 0.028331 | 0.039679 | 0.016365 | 0.024093 | 0.031637 | 0.021593 | 1.4582 | 0.23197 | 0.77437 | 1.1695 | 0.087987 | 0.083751 | 0.078453 | 0.088869 | 0.010986 | 0.015312 | 0.010922 | -0.00054653 | 1.1811 | 1.3186 | 0.33624 | 1.53 | 1 | 1 | 1 | 1 | 0 | 0 | 0 | 0
364.963 | 15 | 0.1206 | -0.07875 | -0.2525 | 0.1169 | -0.03798 | 0.6252 | 0.2759 | -0.003833 | 2.297 | 0.2578 | 0.1 | 0.057113 | 0.044892 | 0.028331 | 0.039679 | 0.016365 | 0.024093 | 0.031637 | 0.021593 | 1.4582 | 0.23197 | 0.77437 | 1.1695 | 0.087987 | 0.083751 | 0.078453 | 0.088869 | 0.010986 | 0.015312 | 0.010922 | -0.00054653 | 1.1811 | 1.3186 | 0.33624 | 1.53 | 1 | 1 | 1 | 1 | 0 | 0 | 0 | 0
364.963 | 20 | 0.1239 | -0.08532 | -0.2648 | 0.1178 | -0.03483 | 0.6405 | 0.2777 | -0.003717 | 2.31 | 0.3987 | 0.11294 | 0.057906 | 0.052055 | 0.032961 | 0.042888 | 0.011438 | 0.011987 | 0.026212 | 0.01668 | 1.4582 | 0.24477 | 0.77806 | 1.1657 | 0.087829 | 0.083659 | 0.078449 | 0.088735 | 0.010692 | 0.014865 | 0.011909 | 0.0011996 | 1.1811 | 1.3186 | 0.35767 | 1.53 | 1 | 1 | 1 | 1 | 0 | 0 | 0 | 0
483.563 | 1 | 0.06866 | -0.02998 | 0.4823 | 0.2192 | -0.06174 | 0.9436 | 0.4172 | 0.02306 | 1.275 | 0.2001 | 0.14219 | 0.05919 | 0.066813 | 0.041671 | 0.049081 | 0.0023846 | -0.0076991 | 0.015146 | 0.0067258 | 1.4582 | 0.2711 | 0.78517 | 1.148 | 0.087441 | 0.083425 | 0.078437 | 0.088405 | 0.010675 | 0.014478 | 0.014184 | 0.005094 | 1.1811 | 1.3186 | 0.40576 | 1.53 | 1 | 1 | 1 | 1 | 0 | 0 | 0 | 0
483.563 | 3 | 0.06684 | -0.02962 | 0.5317 | 0.1649 | -0.05129 | 0.9043 | 0.4473 | 0.01406 | 1.304 | 0.1806 | 0.17901 | 0.060109 | 0.077518 | 0.0501 | 0.0553 | -0.0060641 | -0.021878 | 0.0033702 | -0.003785 | 1.4582 | 0.30045 | 0.78895 | 1.1024 | 0.086901 | 0.083083 | 0.078418 | 0.087948 | 0.011711 | 0.015025 | 0.017114 | 0.0098819 | 1.1811 | 1.3186 | 0.46528 | 1.53 | 1 | 1 | 1 | 1 | 0 | 0 | 0 | 0
483.563 | 5 | 0.06538 | -0.02957 | 0.4953 | 0.1469 | -0.04813 | 0.951 | 0.4398 | 0.01233 | 1.356 | 0.1729 | 0.22536 | 0.060554 | 0.081403 | 0.057919 | 0.061322 | -0.013633 | -0.03071 | -0.008567 | -0.01437 | 1.4582 | 0.33313 | 0.77878 | 1.0028 | 0.086155 | 0.082583 | 0.078388 | 0.087318 | 0.014396 | 0.017103 | 0.020878 | 0.015716 | 1.1813 | 1.3186 | 0.53806 | 1.53 | 1 | 1 | 1 | 1 | 0 | 0 | 0 | 0
483.563 | 7 | 0.06499 | -0.02755 | 0.5269 | 0.1416 | -0.0519 | 0.9002 | 0.4449 | 0.01446 | 1.308 | 0.2087 | 0.28371 | 0.060412 | 0.080104 | 0.064699 | 0.066812 | -0.02009 | -0.035356 | -0.019987 | -0.024437 | 1.4582 | 0.36948 | 0.73286 | 0.8325 | 0.085131 | 0.081859 | 0.078341 | 0.086459 | 0.0196 | 0.021632 | 0.025695 | 0.022751 | 1.1833 | 1.3194 | 0.62564 | 1.53 | 1 | 1 | 1 | 1 | 0 | 0 | 0 | 0
483.563 | 10 | 0.06408 | -0.0429 | 0.5589 | 0.1861 | -0.01605 | 0.4174 | 0.3958 | -0.00513 | 2.093 | 0.1756 | 0.35717 | 0.059573 | 0.076013 | 0.06992 | 0.071291 | -0.025265 | -0.037108 | -0.030149 | -0.033338 | 1.4582 | 0.40985 | 0.63312 | 0.62855 | 0.083746 | 0.080823 | 0.078266 | 0.085305 | 0.028523 | 0.029953 | 0.031833 | 0.031133 | 1.2129 | 1.3376 | 0.72892 | 1.53 | 1 | 1 | 1 | 1 | 0 | 0 | 0 | 0
483.563 | 15 | 0.06677 | -0.04758 | 0.6451 | 0.1191 | -0.03284 | 0.3946 | 0.6794 | 0.01365 | 0.7339 | 0.09646 | 0.44965 | 0.057945 | 0.070674 | 0.073006 | 0.074122 | -0.029064 | -0.037011 | -0.038329 | -0.040433 | 1.4582 | 0.45461 | 0.51251 | 0.47081 | 0.081898 | 0.079364 | 0.07815 | 0.083784 | 0.042619 | 0.043808 | 0.039607 | 0.040985 | 1.5019 | 1.6173 | 0.84783 | 1.53 | 1 | 1 | 1 | 1 | 0 | 0 | 0 | 0
483.563 | 20 | 0.05899 | -0.05204 | 0.1708 | 1.023 | 0.02757 | -1.331 | 2.19 | -0.03453 | 0.6379 | 0.126 | 0.56608 | 0.055474 | 0.064838 | 0.07344 | 0.07457 | -0.031473 | -0.035802 | -0.043902 | -0.04515 | 1.4582 | 0.50412 | 0.43603 | 0.39417 | 0.079486 | 0.077352 | 0.077967 | 0.081828 | 0.063259 | 0.064978 | 0.049382 | 0.052404 | 2.0046 | 2.1172 | 0.98103 | 1.5301 | 1 | 1 | 1 | 1 | 0 | 0 | 0 | 0
631.563 | 1 | 0.1474 | -0.1367 | -0.3035 | 0.5158 | -0.002024 | 2.06 | 0.08922 | -0.008712 | -0.7035 | 0.06557 | 0.71264 | 0.052162 | 0.058822 | 0.07093 | 0.071994 | -0.032553 | -0.033972 | -0.046422 | -0.047051 | 1.4582 | 0.55871 | 0.42013 | 0.38358 | 0.076423 | 0.074663 | 0.077681 | 0.079393 | 0.090988 | 0.09434 | 0.061555 | 0.065455 | 2.1007 | 2.1782 | 1.1258 | 1.5301 | 1 | 1 | 1 | 1 | 0 | 0 | 0 | 0
631.563 | 3 | 0.1551 | -0.1499 | -0.4598 | 0.5449 | 0.007738 | 1.373 | 0.1276 | -0.01292 | 1.311 | 0.2968 | 0.89717 | 0.048086 | 0.052752 | 0.065623 | 0.066221 | -0.032433 | -0.031838 | -0.045713 | -0.045928 | 1.4582 | 0.61867 | 0.44817 | 0.42088 | 0.072665 | 0.07121 | 0.077235 | 0.076478 | 0.12468 | 0.13062 | 0.076544 | 0.080208 | 2.108 | 2.1811 | 1.2784 | 1.5303 | 1 | 1 | 1 | 1 | 0 | 0 | 0 | 0
631.563 | 5 | 0.1514 | -0.1371 | -0.4262 | 0.604 | -0.01103 | -0.5892 | 0.07846 | -0.003313 | 0.4979 | 0.04575 | 1.1294 | 0.043401 | 0.046717 | 0.058222 | 0.057936 | -0.03129 | -0.029599 | -0.041998 | -0.041925 | 1.4582 | 0.68406 | 0.50583 | 0.49707 | 0.068247 | 0.066998 | 0.076544 | 0.07315 | 0.16133 | 0.17 | 0.09473 | 0.096777 | 2.1085 | 2.1812 | 1.4342 | 1.5309 | 1 | 1 | 1 | 1 | 0 | 0 | 0 | 0
631.563 | 7 | 0.1349 | -0.1279 | -0.3737 | 0.4858 | -0.004261 | 0.7597 | 0.1438 | -0.0028 | 2.026 | 0.1198 | 1.4219 | 0.038328 | 0.040819 | 0.049872 | 0.048665 | -0.029333 | -0.027358 | -0.036041 | -0.035717 | 1.4582 | 0.75469 | 0.58276 | 0.60053 | 0.063299 | 0.062165 | 0.075486 | 0.069537 | 0.19728 | 0.20777 | 0.11643 | 0.11545 | 2.1086 | 2.1811 | 1.5885 | 1.5325 | 1 | 1 | 1 | 1 | 0 | 0 | 0 | 0
631.563 | 10 | 0.0924 | -0.05302 | -0.2499 | 0.1702 | -0.2129 | 1.001 | 0.3013 | 0.1736 | 1.065 | 0.2699 | 1.7901 | 0.033131 | 0.035187 | 0.041835 | 0.040199 | -0.026786 | -0.025148 | -0.029219 | -0.028636 | 1.4582 | 0.82937 | 0.66289 | 0.69781 | 0.058052 | 0.056994 | 0.073888 | 0.065822 | 0.22985 | 0.24077 | 0.14178 | 0.13675 | 2.1086 | 2.1811 | 1.7369 | 1.5372 | 1 | 1 | 1 | 1 | 0 | 0 | 0 | 0
631.563 | 15 | 0.09712 | -0.0476 | 0.2109 | 0.2899 | -0.01964 | 0.5954 | 0.6082 | -0.02988 | -0.4942 | 0.03009 | 2.2536 | 0.028074 | 0.029946 | 0.035076 | 0.033756 | -0.023868 | -0.022938 | -0.023293 | -0.022524 | 1.4582 | 0.90498 | 0.71694 | 0.73116 | 0.052795 | 0.051844 | 0.071529 | 0.062186 | 0.25834 | 0.26845 | 0.17068 | 0.16156 | 2.1088 | 2.1811 | 1.8758 | 1.5508 | 1 | 1 | 1 | 1 | 0 | 0 | 0 | 0
631.563 | 20 | 0.1271 | -0.1059 | -0.4981 | 0.3624 | -0.1135 | 1.178 | 0.2736 | 0.09234 | 1.237 | 0.2394 | 2.8371 | 0.023383 | 0.025189 | 0.030036 | 0.029623 | -0.02078 | -0.020651 | -0.019765 | -0.019087 | 1.4582 | 0.97397 | 0.70944 | 0.66406 | 0.047803 | 0.047048 | 0.068162 | 0.058754 | 0.28355 | 0.29212 | 0.20274 | 0.191 | 2.1092 | 2.1811 | 2.0028 | 1.5893 | 1 | 1 | 1 | 1 | 0 | 0 | 0 | 0
774.683 | 1 | 0.1115 | -0.0954 | -0.2027 | 0.5876 | -0.04234 | 0.9903 | 0.0907 | 0.02628 | 1.049 | 0.05447 | 3.5717 | 0.019218 | 0.02097 | 0.026658 | 0.027372 | -0.017691 | -0.018192 | -0.019064 | -0.018909 | 1.4582 | 1.0207 | 0.62783 | 0.5311 | 0.043281 | 0.042816 | 0.063576 | 0.055552 | 0.30685 | 0.3136 | 0.23722 | 0.22594 | 2.1104 | 2.1812 | 2.1164 | 1.6901 | 1 | 1 | 1 | 1 | 0 | 0 | 0 | 0
774.683 | 3 | 0.1139 | -0.09955 | -0.2136 | 0.5881 | -0.03858 | 1.001 | 0.0785 | 0.02421 | 1.05 | 0.04411 | 4.4965 | 0.015663 | 0.017305 | 0.02457 | 0.026278 | -0.014663 | -0.01551 | -0.020234 | -0.020915 | 1.4582 | 1.0201 | 0.50418 | 0.4006 | 0.039321 | 0.039193 | 0.057718 | 0.052475 | 0.32955 | 0.33446 | 0.27309 | 0.26611 | 2.1134 | 2.1816 | 2.2162 | 1.9071 | 1 | 1 | 1 | 1 | 0 | 0 | 0 | 0
774.683 | 5 | 0.1031 | -0.116 | 0.1834 | 0.7658 | -0.01203 | 0.813 | 0.07428 | 0.02499 | 1.495 | 0.6825 | 5.6607 | 0.012731 | 0.014174 | 0.023286 | 0.02564 | -0.011731 | -0.012662 | -0.021601 | -0.023055 | 1.4582 | 0.95448 | 0.38826 | 0.30799 | 0.035899 | 0.036085 | 0.050816 | 0.049291 | 0.35256 | 0.35574 | 0.3091 | 0.30928 | 2.121 | 2.1833 | 2.3025 | 2.226 | 1 | 1 | 1 | 1 | 0 | 0 | 0 | 0
774.683 | 7 | 0.1076 | -0.123 | 0.1075 | 0.7669 | -0.01214 | 0.838 | 0.0634 | 0.02746 | 1.331 | 0.7301 | 7.1265 | 0.010379 | 0.011538 | 0.022349 | 0.024921 | -0.0093786 | -0.0098367 | -0.021349 | -0.023705 | 1.4582 | 0.84716 | 0.30628 | 0.25218 | 0.032901 | 0.033309 | 0.043415 | 0.04565 | 0.37634 | 0.37796 | 0.34398 | 0.35148 | 2.1394 | 2.1889 | 2.3761 | 2.503 | 1 | 1 | 1 | 1 | 0 | 0 | 0 | 0
774.683 | 10 | 0.1051 | -0.1343 | -0.003302 | 0.4544 | -0.01039 | 0.8478 | 0.05302 | 0.03954 | 0.1217 | 0.2182 | 8.9717 | 0.0085273 | 0.0093447 | 0.021401 | 0.023783 | -0.0074857 | -0.0072848 | -0.020401 | -0.022434 | 1.4582 | 0.75488 | 0.25762 | 0.221 | 0.030152 | 0.030644 | 0.036245 | 0.041173 | 0.40095 | 0.40121 | 0.37656 | 0.38863 | 2.1813 | 2.2069 | 2.4381 | 2.6537 | 1 | 1 | 1 | 1 | 0 | 0 | 0 | 0
774.683 | 15 | 0.117 | -0.1252 | -0.2306 | 0.484 | -0.05911 | 0.477 | 0.2175 | 0.06729 | 0.2167 | 0.1663 | 11.295 | 0.0070823 | 0.0075363 | 0.020201 | 0.02207 | -0.0057088 | -0.0051919 | -0.018183 | -0.019737 | 1.4582 | 0.70834 | 0.23207 | 0.20417 | 0.027459 | 0.027885 | 0.029946 | 0.035624 | 0.42613 | 0.42523 | 0.4059 | 0.41833 | 2.2639 | 2.2577 | 2.49 | 2.7158 | 1 | 1 | 1 | 1 | 0 | 0 | 0 | 0
774.683 | 20 | 0.1458 | -0.1426 | -0.6492 | 0.5229 | -0.04896 | 0.5829 | 0.2641 | 0.04573 | 0.06305 | 0.1539 | 14.219 | 0.005948 | 0.0060575 | 0.018617 | 0.019771 | -0.0042443 | -0.0036121 | -0.015215 | -0.016394 | 1.4582 | 0.70088 | 0.22037 | 0.19528 | 0.024646 | 0.024887 | 0.024872 | 0.029174 | 0.45138 | 0.44952 | 0.43137 | 0.44036 | 2.3904 | 2.3662 | 2.5331 | 2.7384 | 1 | 1 | 1 | 1 | 0 | 0 | 0 | 0
897.803 | 1 | -0.08551 | -0.09289 | 0.05961 | 0.3233 | -13.27 | -0.4097 | 1.182 | 13.45 | -0.4371 | 1.186 | 17.901 | 0.0050361 | 0.004855 | 0.016605 | 0.016988 | -0.0030635 | -0.0024885 | -0.01221 | -0.013038 | 1.4582 | 0.71574 | 0.21629 | 0.19067 | 0.021609 | 0.021612 | 0.02105 | 0.02249 | 0.47608 | 0.47344 | 0.45266 | 0.45588 | 2.5243 | 2.5043 | 2.5685 | 2.7461 | 1 | 1 | 1 | 1 | 0 | 0 | 0 | 0
897.803 | 3 | -0.272 | -0.231 | -0.09649 | 0.42 | 80.67 | -0.3706 | 1.161 | -80.17 | -0.3606 | 1.16 | 22.536 | 0.0042727 | 0.0038825 | 0.014185 | 0.013892 | -0.0021319 | -0.0017188 | -0.009492 | -0.010042 | 1.4582 | 0.7403 | 0.2161 | 0.18834 | 0.018365 | 0.018156 | 0.018227 | 0.01646 | 0.49952 | 0.49625 | 0.4697 | 0.46649 | 2.6203 | 2.5982 | 2.5972 | 2.7445 | 1 | 1 | 1 | 1 | 0 | 0 | 0 | 0
897.803 | 5 | -0.03222 | -0.1735 | -0.2946 | 0.4176 | -0.04934 | 0.5063 | 0.5157 | 0.2551 | -0.9301 | 0.6288 | 28.371 | 0.0035995 | 0.003099 | 0.011425 | 0.010685 | -0.0014122 | -0.0012013 | -0.0072028 | -0.0075514 | 1.4582 | 0.76712 | 0.21765 | 0.1872 | 0.015061 | 0.014723 | 0.015432 | 0.011694 | 0.52103 | 0.51727 | 0.48265 | 0.47364 | 2.671 | 2.6376 | 2.6117 | 2.6653 | 1 | 1 | 1 | 1 | 0 | 0 | 0 | 0
897.803 | 7 | 0.0606 | -0.02459 | 0.06164 | 0.1932 | -0.1798 | 0.8502 | 0.2684 | 0.1438 | 0.8996 | 0.2434 | 35.717 | 0.0029736 | 0.0024699 | 0.0084162 | 0.0075603 | -0.00086766 | -0.000855 | -0.0053651 | -0.0055785 | 1.4582 | 0.7921 | 0.21979 | 0.18667 | 0.01193 | 0.011554 | 0.0099035 | 0.0083158 | 0.54001 | 0.53586 | 0.49176 | 0.47845 | 2.6925 | 2.6495 | 2.4604 | 2.2728 | 1 | 1 | 1 | 1 | 0 | 0 | 0 | 0
897.803 | 10 | 0.01728 | -0.1235 | 0.1542 | 0.3714 | 2.598 | 1.119 | 1.041 | -2.492 | 1.202 | 1.014 | 44.965 | 0.0023659 | 0.0019661 | 0.005265 | 0.0046788 | -0.00046452 | -0.00062224 | -0.0039388 | -0.0036788 | 1.4582 | 0.81297 | 0.22192 | 0.18644 | 0.0091905 | 0.0088344 | 0.0050186 | 0.0061005 | 0.55601 | 0.55155 | 0.49744 | 0.48169 | 2.6992 | 2.6509 | 2.1597 | 2.1413 | 1 | 1 | 1 | 1 | 0 | 0 | 0 | 0
897.803 | 15 | 0.04252 | -0.179 | -0.2632 | 0.4275 | 0.04534 | -0.2464 | 0.2659 | 0.09114 | -0.9019 | 0.1131 | 56.607 | 0.0017591 | 0.0015635 | 0.0020771 | 0.002152 | -0.00017305 | -0.00046414 | -0.0010771 | -0.001152 | 1.4582 | 0.82852 | 0.22381 | 0.18635 | 0.0069673 | 0.0066512 | 0.003656 | 0.0047202 | 0.56871 | 0.56399 | 0.50013 | 0.48386 | 2.6987 | 2.6482 | 2.1367 | 2.1334 | 1 | 1 | 1 | 1 | 0 | 0 | 0 | 0
897.803 | 20 | -0.04683 | -0.4448 | -0.5001 | 0.2777 | -0.1939 | 0.09146 | 0.3866 | 0.6855 | -0.5751 | 0.3809 | 71.265 | 0.0011452 | 0.0012423 | 0 | 3.9359e-05 | 3.2016e-05 | -0.00024227 | 0 | 0 | 1.4582 | 0.83824 | 0.22538 | 0.18633 | 0.0052727 | 0.0049908 | 0.0032188 | 0.0038862 | 0.57797 | 0.57302 | 0.50038 | 0.48529 | 2.6942 | 2.643 | 2.1436 | 2.1331 | 1 | 1 | 1 | 1 | 0 | 0 | 0 | 0
1036.361 | 1 | 0.002242 | -0.08299 | 0.1626 | 0.1272 | -0.3531 | 1.198 | 0.6335 | 0.4339 | 0.7192 | 0.8706 | 89.716 | 0.00052312 | 0.00098641 | 0 | 0 | 0.00017146 | 0 | 0 | 0 | 1.4582 | 0.8421 | 0.22662 | 0.18633 | 0.0040383 | 0.0037785 | 0.0029913 | 0.0033911 | 0.58377 | 0.57862 | 0.49877 | 0.48619 | 2.6865 | 2.6356 | 2.1501 | 2.133 | 1 | 1 | 1 | 1 | 0 | 0 | 0 | 0
1036.361 | 3 | -0.0005122 | -0.08224 | 0.1572 | 0.1267 | -0.3618 | 1.199 | 0.6451 | 0.4446 | 0.7144 | 0.8887 | 112.94 | 0 | 0.00078285 | 0 | 0 | 0.00026203 | 0 | 0 | 0 | 1.4582 | 0.84051 | 0.22757 | 0.18635 | 0.0031564 | 0.0029136 | 0.0028518 | 0.0030996 | 0.58623 | 0.58089 | 0.49592 | 0.48667 | 2.6755 | 2.6253 | 2.1555 | 2.133 | 1 | 1 | 1 | 1 | 0 | 0 | 0 | 0
1036.361 | 5 | -0.02412 | -0.1243 | 0.1317 | 0.1886 | -0.2373 | 1.177 | 0.5428 | 0.3858 | 0.319 | 0.8371 | 142.19 | 0 | 0.00062095 | 0 | 0 | 0.00031693 | 0 | 0 | 0 | 1.4582 | 0.8342 | 0.22829 | 0.18636 | 0.0025047 | 0.0022891 | 0.0027636 | 0.0029284 | 0.58552 | 0.58002 | 0.49241 | 0.48679 | 2.6605 | 2.6115 | 2.1598 | 2.133 | 1 | 1 | 1 | 1 | 0 | 0 | 0 | 0
1036.361 | 7 | -0.08206 | -0.1643 | 0.1191 | 0.2378 | -0.5598 | 1.205 | 0.7041 | 0.8062 | 0.5221 | 0.9561 | 179.01 | 0 | 0.00049236 | 0 | 0 | 0.00034626 | 0 | 0 | 0 | 1.4582 | 0.82416 | 0.22884 | 0.18637 | 0.0019479 | 0.0017863 | 0.0027075 | 0.0028278 | 0.58192 | 0.57628 | 0.4887 | 0.48656 | 2.6405 | 2.5929 | 2.1632 | 2.133 | 1 | 1 | 1 | 1 | 0 | 0 | 0 | 0
1036.361 | 10 | -0.09966 | -0.1767 | 0.07722 | 0.2473 | -0.6979 | 1.196 | 0.7354 | 0.9742 | 0.5577 | 0.9741 | 225.36 | 0 | 0.00039029 | 0 | 0 | 0.00035774 | 0 | 0 | 0 | 1.4582 | 0.81151 | 0.22923 | 0.18638 | 0.0013235 | 0.0012409 | 0.0026719 | 0.0027686 | 0.57569 | 0.56996 | 0.48515 | 0.48595 | 2.6141 | 2.5682 | 2.166 | 2.133 | 1 | 1 | 1 | 1 | 0 | 0 | 0 | 0
1036.361 | 15 | -0.0277 | -0.1304 | 0.08261 | 0.1997 | -0.1134 | 1.265 | 0.3972 | 0.2715 | -0.1288 | 0.7995 | 283.71 | 0 | 0.0003093 | 0 | 0 | 0.00035712 | 0 | 0 | 0 | 1.4582 | 0.79743 | 0.22953 | 0.18639 | 0.00047764 | 0.0004358 | 0.0026493 | 0.0027336 | 0.56715 | 0.56137 | 0.48197 | 0.48489 | 2.5794 | 2.5357 | 2.1682 | 2.133 | 1 | 1 | 1 | 1 | 0 | 0 | 0 | 0
1036.361 | 20 | 0.05734 | -0.03306 | 0.2477 | 0.05143 | -0.03944 | 1.546 | 0.1309 | 0.01516 | 1.707 | 0.06831 | 357.17 | 0 | 0.00024506 | 0 | 0 | 0.00034861 | 0 | 0 | 0 | 1.4582 | 0.78307 | 0.22974 | 0.1864 | 0 | 0 | 0.002635 | 0.0027127 | 0.55658 | 0.5508 | 0.47922 | 0.48326 | 2.5346 | 2.4933 | 2.17 | 2.133 | 1 | 1 | 1 | 1 | 0 | 0 | 0 | 0
0.765 | 1 | -0.03634 | -0.1031 | 0.7363 | 0.1333 | -0.2117 | 1.842 | 0.2831 | -0.6424 | 2.648 | 0.3034 | 449.65 | 0 | 0.00019413 | 0 | 0 | 0.00033525 | 0 | 0 | 0 | 1.4582 | 0.76949 | 0.2299 | 0.1864 | 0 | 0 | 0.0026258 | 0.0027001 | 0.54428 | 0.53856 | 0.47687 | 0.48089 | 2.4776 | 2.439 | 2.1715 | 2.133 | 1 | 1 | 1 | 1 | 0 | 0 | 0 | 0
0.765 | 3 | -0.03665 | -0.1087 | 0.6977 | 0.139 | -0.2362 | 1.881 | 0.2917 | -0.6101 | 2.657 | 0.2972 | 566.08 | 0 | 0.00015376 | 0 | 0 | 0.00031921 | 0 | 0 | 0 | 1.4582 | 0.75756 | 0.23001 | 0.1864 | 0 | 0 | 0.0026201 | 0.0026926 | 0.53052 | 0.52492 | 0.47477 | 0.47756 | 2.4065 | 2.371 | 2.1726 | 2.133 | 1 | 1 | 1 | 1 | 0 | 0 | 0 | 0
0.765 | 5 | -0.03599 | -0.1149 | 0.6703 | 0.1515 | -0.2205 | 1.817 | 0.3023 | -0.6192 | 2.628 | 0.3001 | 712.65 | 0 | 0.00012177 | 0 | 0 | 0.00030199 | 0 | 0 | 0 | 1.4582 | 0.74803 | 0.23009 | 0.1864 | 0 | 0 | 0.0026164 | 0.0026879 | 0.51555 | 0.51014 | 0.47268 | 0.47299 | 2.3203 | 2.2879 | 2.1735 | 2.133 | 1 | 1 | 1 | 1 | 0 | 0 | 0 | 0
0.765 | 7 | -0.03687 | -0.117 | 0.6354 | 0.1504 | -0.2171 | 1.745 | 0.295 | -0.6188 | 2.601 | 0.3004 | 897.16 | 0 | 9.6432e-05 | 0 | 0 | 0.0002846 | 0 | 0 | 0 | 1.4582 | 0.74145 | 0.23015 | 0.1864 | 0 | 0 | 0.002614 | 0.002685 | 0.49959 | 0.49445 | 0.4701 | 0.46683 | 2.2189 | 2.1899 | 2.1743 | 2.133 | 1 | 1 | 1 | 1 | 0 | 0 | 0 | 0
0.765 | 10 | -0.03488 | -0.1272 | 0.6038 | 0.1709 | -0.2078 | 1.739 | 0.3248 | -0.621 | 2.54 | 0.3173 | 1129.4 | 0 | 7.636e-05 | 0 | 0 | 0.0002677 | 0 | 0 | 0 | 1.4582 | 0.73822 | 0.23019 | 0.1864 | 0 | 0 | 0.0026126 | 0.0026832 | 0.48286 | 0.47807 | 0.46625 | 0.4587 | 2.1041 | 2.0785 | 2.1748 | 2.133 | 1 | 1 | 1 | 1 | 0 | 0 | 0 | 0
0.765 | 15 | -0.03582 | -0.1208 | 0.513 | 0.1533 | -0.2576 | 1.632 | 0.3041 | -0.5691 | 2.537 | 0.2892 | 1421.9 | 0 | 6.0455e-05 | 0 | 0 | 0.00025169 | 0 | 4.6331e-07 | 0 | 1.4582 | 0.73862 | 0.23023 | 0.18641 | 0 | 0 | 0.0026116 | 0.002682 | 0.46553 | 0.46116 | 0.45972 | 0.44821 | 1.9795 | 1.9574 | 2.1752 | 2.133 | 1 | 1 | 1 | 1 | 0 | 0 | 0 | 0
0.765 | 20 | -0.03454 | -0.114 | 0.4178 | 0.129 | -0.3129 | 1.601 | 0.3134 | -0.5216 | 2.543 | 0.2726 | 1790.1 | 0 | 4.7861e-05 | 0 | 0 | 0.00023682 | 0 | 6.6421e-06 | 0 | 1.4582 | 0.74281 | 0.23025 | 0.18641 | 0 | 0 | 0.0026108 | 0.0026806 | 0.44777 | 0.4439 | 0.44847 | 0.4351 | 1.8506 | 1.8321 | 2.1747 | 2.133 | 1 | 1 | 1 | 1 | 0 | 0 | 0 | 0
1.901 | 1 | -0.03099 | -0.1489 | 0.8719 | 0.2895 | -0.5929 | 2.337 | 0.3845 | 0.5303 | 3.103 | 0.502 | 2253.6 | 0 | 3.789e-05 | 0 | 0 | 0.00022319 | 0 | 1.0895e-05 | 0 | 1.4582 | 0.75088 | 0.23026 | 0.18641 | 0 | 0 | 0.0026077 | 0.0026732 | 0.42975 | 0.42645 | 0.43034 | 0.41928 | 1.7235 | 1.7089 | 2.1709 | 2.1328 | 1 | 1 | 1 | 1 | 0 | 0 | 0 | 0
1.901 | 3 | -0.02384 | 0.132 | 1.623 | 0.1785 | -0.7701 | 1.914 | 0.5209 | 0.3794 | 3.249 | 0.4096 | 2837.1 | 0 | 2.9995e-05 | 0 | 0 | 0.00021084 | 0 | 1.3814e-05 | 0 | 1.4582 | 0.76286 | 0.23027 | 0.18641 | 0 | 0 | 0.0025735 | 0.0026079 | 0.41157 | 0.40892 | 0.40508 | 0.40101 | 1.6042 | 1.5937 | 2.1503 | 2.1306 | 1 | 1 | 1 | 1 | 0 | 0 | 0 | 0
1.901 | 5 | -0.04141 | 0.09719 | 5.405e-08 | 0.9345 | -0.6734 | 1.818 | 0.7332 | 0.2764 | 3.333 | 0.2646 | 3571.7 | 0 | 2.3744e-05 | 0 | 0 | 0.00019973 | 0 | 1.5813e-05 | 0 | 1.4582 | 0.77873 | 0.23028 | 0.18641 | 0 | 0 | 0.0021634 | 0.0020168 | 0.39338 | 0.39145 | 0.37653 | 0.38092 | 1.4972 | 1.4909 | 2.0538 | 2.1039 | 1 | 1 | 1 | 1 | 0 | 0 | 0 | 0
1.901 | 7 | -0.02186 | 0.1074 | 1.584 | 0.1702 | -0.727 | 1.813 | 0.5387 | 0.3445 | 3.247 | 0.3647 | 4496.5 | 0 | 1.8795e-05 | 0 | 0 | 0.00018981 | 0 | 1.7178e-05 | 0 | 1.4582 | 0.79844 | 0.23029 | 0.18641 | 0 | 0 | 0 | 0 | 0.37526 | 0.37412 | 0.35111 | 0.35999 | 1.405 | 1.4028 | 1.7341 | 1.8569 | 1 | 1 | 1 | 1 | 0 | 0 | 0 | 0
1.901 | 10 | -0.006788 | 0.02864 | -0.03341 | 0.1116 | -0.6526 | 1.715 | 0.7371 | 0.2872 | 3.288 | 0.2484 | 5660.8 | 0 | 1.4877e-05 | 0 | 0 | 0.000181 | 0 | 1.8106e-05 | 0 | 1.4582 | 0.82192 | 0.23029 | 0.18641 | 0 | 0 | 0 | 0 | 0.35731 | 0.35703 | 0.33287 | 0.33939 | 1.3283 | 1.3301 | 1.2868 | 1.2562 | 1 | 1 | 1 | 1 | 0 | 0 | 0 | 0
1.901 | 15 | -0.007697 | -0.01354 | -0.6721 | 0.03036 | -0.5533 | 1.59 | 0.5544 | 0.2632 | 3.303 | 0.2567 | 7126.5 | 0 | 1.1776e-05 | 0 | 0 | 0.0001732 | 0 | 1.8736e-05 | 0 | 1.4582 | 0.84908 | 0.2303 | 0.18641 | 0 | 0 | 0 | 0 | 0.33961 | 0.34025 | 0.32171 | 0.3202 | 1.2664 | 1.2718 | 1.0745 | 1.0732 | 1 | 1 | 1 | 1 | 0 | 0 | 0 | 0
1.901 | 20 | -0.004847 | -0.01901 | -0.623 | 0.04178 | -0.5437 | 1.512 | 0.5129 | 0.2704 | 3.329 | 0.2702 | 8971.7 | 0 | 9.3208e-06 | 0 | 0 | 0.00016633 | 0 | 1.9161e-05 | 0 | 1.4582 | 0.87985 | 0.2303 | 0.18641 | 0 | 0 | 0 | 0 | 0.32224 | 0.32385 | 0.31553 | 0.30322 | 1.2175 | 1.2261 | 1.0217 | 1.0551 | 1 | 1 | 1 | 1 | 0 | 0 | 0 | 0
4.091 | 1 | -0.0365 | -0.09309 | 0.6456 | 0.1883 | -0.1609 | 1.853 | 0.4154 | 0.2337 | 3.032 | 0.2361 | 10000 | 0 | 8.3484e-06 | 0 | 0 | 0.00016338 | 0 | 1.931e-05 | 0 | 1.4582 | 0.89557 | 0.2303 | 0.18641 | 0 | 0 | 0 | 0 | 0.31418 | 0.31627 | 0.31374 | 0.29613 | 1.1984 | 1.2083 | 1.0145 | 1.0539 | 1 | 1 | 1 | 1 | 0 | 0 | 0 | 0
4.091 | 3 | -0.03829 | -0.09854 | 0.6408 | 0.1853 | -0.1516 | 1.816 | 0.402 | 0.2321 | 3.032 | 0.2362 | 10000 | 0 | 8.3484e-06 | 0 | 0 | 0.00016338 | 0 | 1.931e-05 | 0 | 1.4582 | 0.89557 | 0.2303 | 0.18641 | 0 | 0 | 0 | 0 | 0.31418 | 0.31627 | 0.31374 | 0.29613 | 1.1984 | 1.2083 | 1.0145 | 1.0539 | 1 | 1 | 1 | 1 | 0 | 0 | 0 | 0
4.091 | 5 | -0.03972 | -0.1003 | 0.6287 | 0.1833 | -0.1543 | 1.751 | 0.4204 | 0.2378 | 3.023 | 0.237 | 10000 | 0 | 8.3484e-06 | 0 | 0 | 0.00016338 | 0 | 1.931e-05 | 0 | 1.4582 | 0.89557 | 0.2303 | 0.18641 | 0 | 0 | 0 | 0 | 0.31418 | 0.31627 | 0.31374 | 0.29613 | 1.1984 | 1.2083 | 1.0145 | 1.0539 | 1 | 1 | 1 | 1 | 0 | 0 | 0 | 0
4.091 | 7 | -0.03317 | -0.07575 | 0.6143 | 0.1573 | -0.2153 | 1.609 | 0.5561 | 0.2667 | 2.993 | 0.2485 | 10000 | 0 | 8.3484e-06 | 0 | 0 | 0.00016338 | 0 | 1.931e-05 | 0 | 1.4582 | 0.89557 | 0.2303 | 0.18641 | 0 | 0 | 0 | 0 | 0.31418 | 0.31627 | 0.31374 | 0.29613 | 1.1984 | 1.2083 | 1.0145 | 1.0539 | 1 | 1 | 1 | 1 | 0 | 0 | 0 | 0
4.091 | 10 | -0.02733 | -0.0731 | 0.5822 | 0.1653 | -0.2434 | 1.524 | 0.5774 | 0.2853 | 2.954 | 0.2564 | 10000 | 0 | 8.3484e-06 | 0 | 0 | 0.00016338 | 0 | 1.931e-05 | 0 | 1.4582 | 0.89557 | 0.2303 | 0.18641 | 0 | 0 | 0 | 0 | 0.31418 | 0.31627 | 0.31374 | 0.29613 | 1.1984 | 1.2083 | 1.0145 | 1.0539 | 1 | 1 | 1 | 1 | 0 | 0 | 0 | 0
4.091 | 15 | -0.02257 | -0.1001 | 0.558 | 0.2075 | -0.2299 | 1.538 | 0.5357 | 0.2946 | 2.931 | 0.2464 | 10000 | 0 | 8.3484e-06 | 0 | 0 | 0.00016338 | 0 | 1.931e-05 | 0 | 1.4582 | 0.89557 | 0.2303 | 0.18641 | 0 | 0 | 0 | 0 | 0.31418 | 0.31627 | 0.31374 | 0.29613 | 1.1984 | 1.2083 | 1.0145 | 1.0539 | 1 | 1 | 1 | 1 | 0 | 0 | 0 | 0
4.091 | 20 | -0.02453 | -0.1086 | 0.5631 | 0.1934 | -0.2286 | 1.543 | 0.5055 | 0.3039 | 2.903 | 0.2414 | 10000 | 0 | 8.3484e-06 | 0 | 0 | 0.00016338 | 0 | 1.931e-05 | 0 | 1.4582 | 0.89557 | 0.2303 | 0.18641 | 0 | 0 | 0 | 0 | 0.31418 | 0.31627 | 0.31374 | 0.29613 | 1.1984 | 1.2083 | 1.0145 | 1.0539 | 1 | 1 | 1 | 1 | 0 | 0 | 0 | 0
9.503 | 1 | -0.01731 | -0.07964 | 0.202 | 0.7585 | -0.04994 | 0.6714 | 0.1301 | 0.1469 | 2.871 | 0.3024 | 10000 | 0 | 8.3484e-06 | 0 | 0 | 0.00016338 | 0 | 1.931e-05 | 0 | 1.4582 | 0.89557 | 0.2303 | 0.18641 | 0 | 0 | 0 | 0 | 0.31418 | 0.31627 | 0.31374 | 0.29613 | 1.1984 | 1.2083 | 1.0145 | 1.0539 | 1 | 1 | 1 | 1 | 0 | 0 | 0 | 0
9.503 | 3 | -0.02848 | -0.03907 | 0.08273 | 0.6356 | -0.08079 | 0.6667 | 0.2568 | 0.1483 | 2.845 | 0.3051 | 10000 | 0 | 8.3484e-06 | 0 | 0 | 0.00016338 | 0 | 1.931e-05 | 0 | 1.4582 | 0.89557 | 0.2303 | 0.18641 | 0 | 0 | 0 | 0 | 0.31418 | 0.31627 | 0.31374 | 0.29613 | 1.1984 | 1.2083 | 1.0145 | 1.0539 | 1 | 1 | 1 | 1 | 0 | 0 | 0 | 0
9.503 | 5 | -0.002292 | -0.09141 | -0.2433 | 0.7611 | -0.06059 | 0.673 | 0.139 | 0.1543 | 2.836 | 0.3092 | 10000 | 0 | 8.3484e-06 | 0 | 0 | 0.00016338 | 0 | 1.931e-05 | 0 | 1.4582 | 0.89557 | 0.2303 | 0.18641 | 0 | 0 | 0 | 0 | 0.31418 | 0.31627 | 0.31374 | 0.29613 | 1.1984 | 1.2083 | 1.0145 | 1.0539 | 1 | 1 | 1 | 1 | 0 | 0 | 0 | 0
9.503 | 7 | 0.01303 | -0.1044 | -0.5069 | 0.7204 | -0.06806 | 0.7016 | 0.1503 | 0.1594 | 2.812 | 0.3131 | 10000 | 0 | 8.3484e-06 | 0 | 0 | 0.00016338 | 0 | 1.931e-05 | 0 | 1.4582 | 0.89557 | 0.2303 | 0.18641 | 0 | 0 | 0 | 0 | 0.31418 | 0.31627 | 0.31374 | 0.29613 | 1.1984 | 1.2083 | 1.0145 | 1.0539 | 1 | 1 | 1 | 1 | 0 | 0 | 0 | 0
9.503 | 10 | -0.01257 | -0.03592 | -0.7039 | 0.03005 | -0.1167 | 0.6385 | 0.2421 | 0.1652 | 2.786 | 0.3153 | 10000 | 0 | 8.3484e-06 | 0 | 0 | 0.00016338 | 0 | 1.931e-05 | 0 | 1.4582 | 0.89557 | 0.2303 | 0.18641 | 0 | 0 | 0 | 0 | 0.31418 | 0.31627 | 0.31374 | 0.29613 | 1.1984 | 1.2083 | 1.0145 | 1.0539 | 1 | 1 | 1 | 1 | 0 | 0 | 0 | 0
9.503 | 15 | -0.004111 | -0.02804 | -0.7226 | 0.03381 | -0.151 | 0.5862 | 0.3891 | 0.1831 | 2.733 | 0.3251 | 10000 | 0 | 8.3484e-06 | 0 | 0 | 0.00016338 | 0 | 1.931e-05 | 0 | 1.4582 | 0.89557 | 0.2303 | 0.18641 | 0 | 0 | 0 | 0 | 0.31418 | 0.31627 | 0.31374 | 0.29613 | 1.1984 | 1.2083 | 1.0145 | 1.0539 | 1 | 1 | 1 | 1 | 0 | 0 | 0 | 0
9.503 | 20 | -0.0007044 | -0.04603 | -0.7038 | 0.03801 | -0.1347 | 0.6558 | 0.2463 | 0.1815 | 2.756 | 0.3123 | 10000 | 0 | 8.3484e-06 | 0 | 0 | 0.00016338 | 0 | 1.931e-05 | 0 | 1.4582 | 0.89557 | 0.2303 | 0.18641 | 0 | 0 | 0 | 0 | 0.31418 | 0.31627 | 0.31374 | 0.29613 | 1.1984 | 1.2083 | 1.0145 | 1.0539 | 1 | 1 | 1 | 1 | 0 | 0 | 0 | 0
17.103 | 1 | -0.03886 | -0.0832 | 0.4463 | 0.2444 | 0.07635 | 1.962 | 0.5001 | 0.04572 | 2.778 | 0.3152 | 10000 | 0 | 8.3484e-06 | 0 | 0 | 0.00016338 | 0 | 1.931e-05 | 0 | 1.4582 | 0.89557 | 0.2303 | 0.18641 | 0 | 0 | 0 | 0 | 0.31418 | 0.31627 | 0.31374 | 0.29613 | 1.1984 | 1.2083 | 1.0145 | 1.0539 | 1 | 1 | 1 | 1 | 0 | 0 | 0 | 0
17.103 | 3 | -0.03469 | -0.09614 | 0.4399 | 0.2805 | 0.07811 | 1.813 | 0.4498 | 0.05272 | 2.805 | 0.3266 | 10000 | 0 | 8.3484e-06 | 0 | 0 | 0.00016338 | 0 | 1.931e-05 | 0 | 1.4582 | 0.89557 | 0.2303 | 0.18641 | 0 | 0 | 0 | 0 | 0.31418 | 0.31627 | 0.31374 | 0.29613 | 1.1984 | 1.2083 | 1.0145 | 1.0539 | 1 | 1 | 1 | 1 | 0 | 0 | 0 | 0
17.103 | 5 | -0.02858 | -0.1154 | 0.4429 | 0.3315 | 0.08878 | 1.737 | 0.4153 | 0.0552 | 2.805 | 0.3388 | 10000 | 0 | 8.3484e-06 | 0 | 0 | 0.00016338 | 0 | 1.931e-05 | 0 | 1.4582 | 0.89557 | 0.2303 | 0.18641 | 0 | 0 | 0 | 0 | 0.31418 | 0.31627 | 0.31374 | 0.29613 | 1.1984 | 1.2083 | 1.0145 | 1.0539 | 1 | 1 | 1 | 1 | 0 | 0 | 0 | 0
17.103 | 7 | -0.01995 | -0.1346 | 0.431 | 0.3857 | 0.09673 | 1.718 | 0.3747 | 0.0578 | 2.802 | 0.3439 | 10000 | 0 | 8.3484e-06 | 0 | 0 | 0.00016338 | 0 | 1.931e-05 | 0 | 1.4582 | 0.89557 | 0.2303 | 0.18641 | 0 | 0 | 0 | 0 | 0.31418 | 0.31627 | 0.31374 | 0.29613 | 1.1984 | 1.2083 | 1.0145 | 1.0539 | 1 | 1 | 1 | 1 | 0 | 0 | 0 | 0
17.103 | 10 | -0.01701 | -0.1308 | 0.3609 | 0.3376 | 0.0891 | 1.786 | 0.3306 | 0.05872 | 2.802 | 0.3638 | 10000 | 0 | 8.3484e-06 | 0 | 0 | 0.00016338 | 0 | 1.931e-05 | 0 | 1.4582 | 0.89557 | 0.2303 | 0.18641 | 0 | 0 | 0 | 0 | 0.31418 | 0.31627 | 0.31374 | 0.29613 | 1.1984 | 1.2083 | 1.0145 | 1.0539 | 1 | 1 | 1 | 1 | 0 | 0 | 0 | 0
17.103 | 15 | -0.01355 | -0.1234 | 0.2798 | 0.2553 | 0.07168 | 1.86 | 0.2264 | 0.06528 | 2.772 | 0.3759 | 10000 | 0 | 8.3484e-06 | 0 | 0 | 0.00016338 | 0 | 1.931e-05 | 0 | 1.4582 | 0.89557 | 0.2303 | 0.18641 | 0 | 0 | 0 | 0 | 0.31418 | 0.31627 | 0.31374 | 0.29613 | 1.1984 | 1.2083 | 1.0145 | 1.0539 | 1 | 1 | 1 | 1 | 0 | 0 | 0 | 0
17.103 | 20 | -0.0006982 | -0.1354 | 0.2175 | 0.2206 | 0.06955 | 1.897 | 0.1954 | 0.06652 | 2.766 | 0.3841
31.263 | 1 | -0.04262 | -0.05806 | 0.4056 | 0.3815 | 0.07091 | 1.52 | 0.307 | 0.02977 | 2.661 | 0.1446
31.263 | 3 | -0.03562 | -0.08441 | 0.5211 | 0.5565 | 0.08937 | 1.527 | 0.309 | 0.03066 | 2.68 | 0.1433
31.263 | 5 | -0.03933 | -0.07301 | 0.397 | 0.404 | 0.08477 | 1.505 | 0.3157 | 0.02757 | 2.675 | 0.1369
31.263 | 7 | -0.03471 | -0.09667 | 0.5333 | 0.5451 | 0.1034 | 1.528 | 0.3088 | 0.02799 | 2.679 | 0.1386
31.263 | 10 | -0.01723 | -0.1374 | 0.5219 | 0.7554 | 0.1238 | 1.578 | 0.3272 | 0.03074 | 2.709 | 0.1739
31.263 | 15 | -0.03142 | -0.0858 | 0.2533 | 0.379 | 0.09713 | 1.581 | 0.3088 | 0.02008 | 2.63 | 0.1397
31.263 | 20 | -0.03235 | -0.08681 | 0.2784 | 0.3384 | 0.1026 | 1.604 | 0.314 | 0.0166 | 2.62 | 0.149
49.983 | 1 | -0.03884 | -0.03982 | 0.1776 | 0.3035 | 0.06067 | 1.36 | 0.3197 | 0.01799 | 2.512 | 0.273
49.983 | 3 | -0.03823 | -0.04227 | 0.1567 | 0.3007 | 0.06312 | 1.357 | 0.3237 | 0.01738 | 2.515 | 0.272
49.983 | 5 | -0.02942 | -0.05522 | 0.05499 | 0.4458 | 0.06739 | 1.384 | 0.2985 | 0.01725 | 2.504 | 0.2793
49.983 | 7 | -0.02599 | -0.06142 | 0.03633 | 0.4439 | 0.072 | 1.394 | 0.3029 | 0.01541 | 2.475 | 0.2984
49.983 | 10 | -0.02086 | -0.06977 | 0.04105 | 0.4138 | 0.07754 | 1.41 | 0.3065 | 0.01309 | 2.393 | 0.3663
49.983 | 15 | -0.0207 | -0.07063 | 0.08947 | 0.315 | 0.08468 | 1.446 | 0.3225 | 0.006651 | 2.294 | 0.3971
49.983 | 20 | -0.01697 | -0.08199 | 0.147 | 0.3026 | 0.102 | 1.474 | 0.3622 | -0.003083 | 2.544 | 0.04319
67.763 | 1 | -0.02925 | -0.03911 | -0.5697 | 0.364 | 0.05508 | 1.194 | 0.3811 | 0.01328 | 2.497 | 0.1656
67.763 | 3 | -0.02928 | -0.04168 | -0.5196 | 0.3701 | 0.05826 | 1.176 | 0.3856 | 0.0127 | 2.504 | 0.1624
67.763 | 5 | -0.02746 | -0.04628 | -0.4676 | 0.3634 | 0.0622 | 1.171 | 0.3892 | 0.01154 | 2.512 | 0.1493
67.763 | 7 | -0.02692 | -0.04807 | -0.4234 | 0.3439 | 0.06448 | 1.18 | 0.3858 | 0.01051 | 2.514 | 0.1475
67.763 | 10 | -0.0215 | -0.05812 | -0.3918 | 0.3595 | 0.07122 | 1.171 | 0.4023 | 0.008401 | 2.526 | 0.1439
67.763 | 15 | -0.01312 | -0.06632 | -0.3751 | 0.3446 | 0.0719 | 1.202 | 0.3826 | 0.007533 | 2.503 | 0.1474
67.763 | 20 | -0.01429 | -0.0681 | -0.2324 | 0.3315 | 0.0759 | 1.205 | 0.3828 | 0.006479 | 2.486 | 0.1514
92.163 | 1 | -0.05801 | 0.01614 | 0.6697 | 0.1453 | 0.02528 | 1.207 | 0.2162 | 0.0166 | 2.204 | 0.2987
92.163 | 3 | -0.05847 | 0.01624 | 0.6711 | 0.1393 | 0.02592 | 1.208 | 0.2132 | 0.01632 | 2.207 | 0.2975
92.163 | 5 | -0.05949 | -0.03665 | -0.2216 | 0.2438 | 0.09321 | 0.662 | 0.5729 | 0.002937 | 2.284 | 0.1305
92.163 | 7 | -0.05965 | -0.04158 | -0.206 | 0.2379 | 0.0979 | 0.6166 | 0.5598 | 0.003332 | 2.227 | 0.1648
92.163 | 10 | -0.06032 | 0.006811 | 2.403 | 0.3109 | 0.0227 | 0.7275 | 0.1311 | 0.03081 | 1.448 | 0.2526
92.163 | 15 | -0.1018 | 0.18 | -0.3283 | 0.631 | 0.02021 | 1.493 | 0.2702 | -0.09847 | -0.3233 | 0.2129
92.163 | 20 | -0.125 | -0.2748 | -0.4731 | 0.2368 | 0.05027 | 1.253 | 0.3871 | 0.3495 | -0.6406 | 0.3943
125.563 | 1 | -0.0243 | 0.9679 | 1.93 | 0.8462 | 0.1179 | 0.7472 | 0.3794 | -1.062 | 1.754 | 0.9032
125.563 | 3 | -0.04894 | 0.0174 | 0.6669 | 0.09859 | 0.02034 | 1.164 | 0.1687 | 0.01121 | 2.406 | 0.2474
125.563 | 5 | -0.0494 | 0.0178 | 0.6679 | 0.09695 | 0.02092 | 1.168 | 0.1685 | 0.01068 | 2.407 | 0.2542
125.563 | 7 | -0.04543 | 0.05104 | 0.512 | 0.8333 | 0.03787 | 0.6439 | 0.2706 | -0.04348 | -0.2521 | 0.2941
125.563 | 10 | -0.03402 | -0.03178 | -0.3795 | 0.2753 | 0.05755 | 0.7521 | 0.3048 | 0.008253 | 2.439 | 0.3166
125.563 | 15 | -0.02606 | -0.05213 | -0.2816 | 0.2446 | 0.2767 | 1.139 | 0.4152 | -0.1985 | 1.28 | 0.3634
125.563 | 20 | -0.021 | -0.06522 | -0.227 | 0.2337 | 0.3553 | 1.105 | 0.432 | -0.2691 | 1.235 | 0.391
171.163 | 1 | -0.04761 | 0.0365 | 0.7706 | 0.2272 | 0.00357 | 1.585 | 0.3075 | 0.007545 | 2.549 | 0.3155
171.163 | 3 | -0.04785 | 0.02727 | 0.6238 | 0.1776 | 0.01167 | 1.205 | 0.1518 | 0.008914 | 2.441 | 0.2882
171.163 | 5 | -0.02028 | 0.1043 | 0.5334 | 0.4068 | -0.5045 | 0.7086 | 0.8829 | 0.4206 | 0.9694 | 0.8701
171.163 | 7 | -0.04716 | 0.02418 | 0.6201 | 0.1573 | 0.01342 | 1.138 | 0.1369 | 0.00956 | 2.315 | 0.4119
171.163 | 10 | -0.01598 | -0.0765 | -0.457 | 0.7008 | 0.08657 | 0.5929 | 0.4007 | 0.005919 | 2.693 | 0.2778
171.163 | 15 | -0.02255 | -0.03517 | -0.6475 | 0.2236 | 0.1181 | 1.166 | 0.4353 | -0.06041 | 1.472 | 0.3137
171.163 | 20 | -0.02183 | -0.03479 | -0.5216 | 0.2128 | 0.1914 | 1.231 | 0.3882 | -0.1348 | 1.378 | 0.3276
233.563 | 1 | -0.02113 | 0.1582 | 0.1131 | 0.3437 | -0.1632 | -0.4987 | 0.5124 | 0.02611 | 0.9274 | 0.7967
233.563 | 3 | 0.001227 | 0.2609 | 0.1402 | 0.3888 | -0.6342 | 0.1175 | 0.7193 | 0.3721 | 0.5769 | 0.7249
233.563 | 5 | 0.02258 | 0.2471 | 0.1749 | 0.3875 | -0.8401 | 0.2888 | 0.8461 | 0.5704 | 0.7504 | 0.8102
233.563 | 7 | -0.07071 | 0.03748 | 0.2689 | 0.1175 | 0.008299 | 2.095 | 0.4135 | 0.02493 | 0.8498 | 0.17
233.563 | 10 | -0.07193 | 0.03445 | 0.2559 | 0.1061 | 0.008875 | 1.919 | 0.4603 | 0.02861 | 0.7944 | 0.1754
233.563 | 15 | -0.05916 | 0.1154 | 0.1641 | 0.3512 | -0.06201 | -0.613 | 0.1186 | 0.00577 | 2.031 | 0.7437
233.563 | 20 | -0.06148 | 0.08177 | 0.08879 | 0.2219 | 0.2798 | -0.3517 | 0.5141 | -0.3001 | -0.5039 | 0.3739
364.963 | 1 | -0.06848 | 0.03509 | -0.1757 | 0.08664 | 0.191 | 1.23 | 0.3788 | -0.1576 | 1.314 | 0.3422
364.963 | 3 | -0.06923 | 0.0357 | -0.1852 | 0.08761 | 0.2067 | 1.238 | 0.3794 | -0.1732 | 1.317 | 0.3456
364.963 | 5 | -0.07 | 0.03773 | -0.1966 | 0.08798 | 0.2188 | 1.228 | 0.3724 | -0.1866 | 1.297 | 0.3473
364.963 | 7 | -0.07152 | 0.03973 | -0.2116 | 0.08664 | 0.2164 | 1.25 | 0.3625 | -0.1846 | 1.319 | 0.3342
364.963 | 10 | -0.07278 | 0.04622 | -0.207 | 0.09676 | 0.02351 | 0.8143 | 0.2306 | 0.00305 | 2.51 | 0.335
364.963 | 15 | -0.04892 | 0.04983 | -0.2409 | 0.08692 | 0.03048 | 0.7686 | 0.3778 | -0.03139 | -1.097 | 0.3945
364.963 | 20 | -0.07285 | 0.05104 | -0.226 | 0.08366 | 0.01983 | 0.9134 | 0.2133 | 0.001979 | 2.34 | 0.03002
483.563 | 1 | 0.001469 | -0.03765 | -0.7835 | 0.2002 | 0.03146 | 0.7069 | 0.1724 | 0.004726 | 2.148 | 0.2842
483.563 | 3 | 0.0008532 | -0.04206 | -0.4071 | 0.507 | 0.05873 | 0.5727 | 0.3735 | -0.01752 | -0.673 | 0.0425
483.563 | 5 | -0.009505 | -0.02609 | -0.6712 | 0.03093 | -0.05035 | 1.28 | 0.1858 | 0.08595 | 1.107 | 0.2782
483.563 | 7 | -0.007976 | -0.02692 | -0.6754 | 0.03348 | 0.09828 | 1.116 | 0.2596 | -0.06339 | 1.251 | 0.1883
483.563 | 10 | 0.001153 | -0.03708 | -0.7393 | 0.09931 | 0.09941 | 1.113 | 0.2709 | -0.06348 | 1.263 | 0.1973
483.563 | 15 | -0.005948 | -0.02765 | -0.6813 | 0.03738 | 0.1041 | 1.089 | 0.2217 | -0.07048 | 1.191 | 0.1673 |  | sum |  |  |  | sum1 |  |  |  | sum2 |  |  |  | sum3 |  |  |  | sum4
483.563 | 20 | -0.004024 | -0.02715 | -0.6771 | 0.03533 | 0.1081 | 0.9754 | 0.1381 | -0.07688 | 1.011 | 0.1072 | 0.1 | 0.98527 | 0.97342 | 0.83507 | 0.86898 | 0.060911 | 0.061715 | 0.044656 | 0.047633 | 0.0072814 | 0.0070481 | 0.0056941 | 0.0064596 | 0.088618 | 0.086161 | 0.082555 | 0.08421 | 0 | 0 | 0 | 0
631.563 | 1 | -0.08598 | 0.0582 | -0.8759 | 0.2721 | 0.02636 | 0.6823 | 0.2576 | 0.001432 | 2.29 | 0.1115 | 0.1 | 0.98527 | 0.97342 | 0.83507 | 0.86898 | 0.060911 | 0.061715 | 0.044656 | 0.047633 | 0.0072814 | 0.0070481 | 0.0056941 | 0.0064596 | 0.088618 | 0.086161 | 0.082555 | 0.08421 | 0 | 0 | 0 | 0
631.563 | 3 | -0.0789 | 0.05508 | -0.851 | 0.3487 | 0.02205 | 0.7526 | 0.2078 | 0.001773 | 2.251 | 0.1379 | 0.1 | 0.98527 | 0.97342 | 0.83507 | 0.86898 | 0.060911 | 0.061715 | 0.044656 | 0.047633 | 0.0072814 | 0.0070481 | 0.0056941 | 0.0064596 | 0.088618 | 0.086161 | 0.082555 | 0.08421 | 0 | 0 | 0 | 0
631.563 | 5 | -0.1576 | 0.2196 | -1.14 | 0.9554 | 0.02832 | 0.7881 | 0.2355 | -0.0903 | 0.1958 | 0.7106 | 0.1 | 0.98527 | 0.97342 | 0.83507 | 0.86898 | 0.060911 | 0.061715 | 0.044656 | 0.047633 | 0.0072814 | 0.0070481 | 0.0056941 | 0.0064596 | 0.088618 | 0.086161 | 0.082555 | 0.08421 | 0 | 0 | 0 | 0
631.563 | 7 | -0.065 | 0.1167 | -0.188 | 0.4199 | 0.002674 | 1.02 | 0.03051 | -0.05438 | -0.1064 | 0.2055 | 0.1 | 0.98527 | 0.97342 | 0.83507 | 0.86898 | 0.060911 | 0.061715 | 0.044656 | 0.047633 | 0.0072814 | 0.0070481 | 0.0056941 | 0.0064596 | 0.088618 | 0.086161 | 0.082555 | 0.08421 | 0 | 0 | 0 | 0
631.563 | 10 | -0.036 | 0.006147 | 0.938 | 0.09474 | 0.02865 | 0.3705 | 0.3333 | 0.001201 | 2.753 | 0.3924 | 0.1 | 0.98527 | 0.97342 | 0.83507 | 0.86898 | 0.060911 | 0.061715 | 0.044656 | 0.047633 | 0.0072814 | 0.0070481 | 0.0056941 | 0.0064596 | 0.088618 | 0.086161 | 0.082555 | 0.08421 | 0 | 0 | 0 | 0
631.563 | 15 | -0.03025 | 0.07454 | 0.4477 | 0.6441 | -0.05239 | 0.6164 | 1.387 | 0.008097 | 2.826 | 0.03004 | 0.1 | 0.98527 | 0.97342 | 0.83507 | 0.86898 | 0.060911 | 0.061715 | 0.044656 | 0.047633 | 0.0072814 | 0.0070481 | 0.0056941 | 0.0064596 | 0.088618 | 0.086161 | 0.082555 | 0.08421 | 0 | 0 | 0 | 0
631.563 | 20 | -0.06491 | 0.05344 | -0.7754 | 0.6819 | 0.05101 | 1.029 | 0.1565 | -0.03954 | 1.093 | 0.1658 | 0.1 | 0.98527 | 0.97342 | 0.83507 | 0.86898 | 0.060911 | 0.061715 | 0.044656 | 0.047633 | 0.0072814 | 0.0070481 | 0.0056941 | 0.0064596 | 0.088618 | 0.086161 | 0.082555 | 0.08421 | 0 | 0 | 0 | 0
774.683 | 1 | -0.02885 | 0.2567 | 1.464 | 0.1706 | 0.01847 | 0.8587 | 0.05074 | -0.2463 | 1.471 | 0.1671 | 0.1 | 0.98527 | 0.97342 | 0.83507 | 0.86898 | 0.060911 | 0.061715 | 0.044656 | 0.047633 | 0.0072814 | 0.0070481 | 0.0056941 | 0.0064596 | 0.088618 | 0.086161 | 0.082555 | 0.08421 | 0 | 0 | 0 | 0
774.683 | 3 | -0.03933 | 0.03643 | -0.3404 | 0.7212 | 0.02402 | 0.8669 | 0.108 | -0.02112 | -0.1683 | 0.1751 | 0.1 | 0.98527 | 0.97342 | 0.83507 | 0.86898 | 0.060911 | 0.061715 | 0.044656 | 0.047633 | 0.0072814 | 0.0070481 | 0.0056941 | 0.0064596 | 0.088618 | 0.086161 | 0.082555 | 0.08421 | 0 | 0 | 0 | 0
774.683 | 5 | -0.02029 | -0.01806 | -0.1062 | 0.1688 | 0.06611 | 0.9654 | 0.1974 | -0.02776 | 1.117 | 0.1374 | 0.11294 | 0.9758 | 0.95391 | 0.84844 | 0.87847 | 0.059661 | 0.058851 | 0.045983 | 0.048434 | 0.0073095 | 0.0070879 | 0.0059018 | 0.0066071 | 0.088333 | 0.085881 | 0.083148 | 0.084772 | 0 | 0 | 0 | 0
774.683 | 7 | -0.0211 | -0.01758 | -0.1015 | 0.1701 | 0.05682 | 0.9472 | 0.1959 | -0.01814 | 1.142 | 0.1141 | 0.14219 | 0.95821 | 0.94497 | 0.87194 | 0.89622 | 0.0572 | 0.05755 | 0.048031 | 0.049753 | 0.0073486 | 0.007355 | 0.0062878 | 0.0068877 | 0.087956 | 0.085492 | 0.084455 | 0.085997 | 0 | 0 | 0 | 0
774.683 | 10 | -0.04714 | -0.02776 | -0.04187 | 0.2029 | 0.03369 | 0.8199 | 0.1537 | 0.04121 | -0.7908 | 0.7196 | 0.17901 | 0.94197 | 0.9435 | 0.89319 | 0.91328 | 0.054638 | 0.057161 | 0.04947 | 0.050738 | 0.0073637 | 0.0075998 | 0.0066541 | 0.0071605 | 0.087917 | 0.085403 | 0.086032 | 0.087454 | 0 | 0 | 0 | 0
774.683 | 15 | -0.03119 | 0.04419 | 0.1342 | 0.3342 | 0.03466 | 0.7594 | 0.2144 | -0.04766 | 0.1032 | 0.1227 | 0.22536 | 0.92846 | 0.93113 | 0.91181 | 0.9278 | 0.051984 | 0.054721 | 0.05023 | 0.051099 | 0.0073477 | 0.0076497 | 0.006982 | 0.0074044 | 0.088437 | 0.085823 | 0.087907 | 0.089161 | 0 | 0 | 0 | 0
774.683 | 20 | -0.04051 | -0.1402 | 0.1007 | 0.1972 | 2.565 | 0.7045 | 0.4471 | -2.384 | 0.7467 | 0.4433 | 0.28371 | 0.91958 | 0.91312 | 0.92577 | 0.9355 | 0.049224 | 0.050709 | 0.049994 | 0.050191 | 0.0072927 | 0.0075345 | 0.0072379 | 0.0075743 | 0.089839 | 0.087084 | 0.090108 | 0.091124 | 0 | 0 | 0 | 0
897.803 | 1 | 0.08483 | -0.1484 | -1.016 | 0.2955 | 0.04853 | -0.2699 | 0.3883 | 0.01502 | 0.533 | 0.1649 | 0.35717 | 0.91698 | 0.89967 | 0.9307 | 0.93206 | 0.046323 | 0.046278 | 0.048101 | 0.047411 | 0.0071876 | 0.0073256 | 0.0073624 | 0.0075921 | 0.092431 | 0.089584 | 0.092661 | 0.093339 | 0 | 0 | 0 | 0
897.803 | 3 | 0.03193 | -0.02645 | -0.3415 | 0.2028 | -0.05548 | -0.9244 | 0.08407 | 0.04999 | 0.3109 | 0.3653 | 0.44965 | 0.91143 | 0.88715 | 0.92477 | 0.9203 | 0.043232 | 0.042022 | 0.044288 | 0.043261 | 0.0069974 | 0.007045 | 0.0073012 | 0.0074229 | 0.094829 | 0.092127 | 0.095592 | 0.095786 | 0 | 0 | 0 | 0
897.803 | 5 | 0.2047 | -0.4314 | -1.053 | 0.3958 | 0.6442 | -0.2544 | 0.3204 | -0.4175 | -0.1688 | 0.2538 | 0.56608 | 0.89977 | 0.87402 | 0.91512 | 0.90821 | 0.039905 | 0.038057 | 0.03961 | 0.038954 | 0.0067358 | 0.0067199 | 0.0071065 | 0.0071536 | 0.096563 | 0.094328 | 0.09893 | 0.098439 | 0 | 0 | 0 | 0
897.803 | 7 | 0.1034 | -0.2601 | -0.8322 | 0.5369 | 0.4182 | 0.2207 | 0.5946 | -0.2615 | 0.4029 | 0.6299 | 0.71264 | 0.90905 | 0.88759 | 0.90942 | 0.89889 | 0.036319 | 0.034291 | 0.035159 | 0.034926 | 0.006417 | 0.0063626 | 0.0068768 | 0.0068572 | 0.10194 | 0.10061 | 0.1027 | 0.10128 | 0 | 0 | 0 | 0
897.803 | 10 | 0.1075 | -0.2658 | -0.8747 | 0.4958 | 0.219 | 0.09511 | 0.57 | -0.06058 | 0.7712 | 0.5931 | 0.89717 | 0.92782 | 0.91273 | 0.90948 | 0.89163 | 0.032496 | 0.030599 | 0.031188 | 0.031045 | 0.0060283 | 0.0059581 | 0.0066291 | 0.0065251 | 0.10914 | 0.10871 | 0.10693 | 0.10434 | 0 | 0 | 0 | 0
897.803 | 15 | 0.1193 | -0.1775 | -1.047 | 0.1758 | 0.04128 | -0.2405 | 0.3981 | 0.01685 | 0.8002 | 0.1929 | 1.1294 | 0.94761 | 0.93939 | 0.91531 | 0.88714 | 0.028511 | 0.026918 | 0.027727 | 0.02735 | 0.0055772 | 0.0055074 | 0.0063414 | 0.0061307 | 0.11673 | 0.11708 | 0.11161 | 0.10771 | 0 | 0 | 0 | 0
897.803 | 20 | 0.1019 | -0.1282 | -0.946 | 0.133 | 0.1263 | 0.1392 | 0.6203 | -0.1 | -0.4696 | 0.9696 | 1.4219 | 0.96231 | 0.95916 | 0.92666 | 0.88843 | 0.024486 | 0.023268 | 0.024806 | 0.024101 | 0.0050806 | 0.0050217 | 0.0060033 | 0.0056732 | 0.12359 | 0.12437 | 0.11667 | 0.11162 | 0 | 0 | 0 | 0
1036.361 | 1 | 0.01026 | -0.09138 | -0.6773 | 0.2095 | 0.6334 | -0.0001083 | 1.744 | -0.5523 | 0.02213 | 2.096 | 1.7901 | 0.96906 | 0.96815 | 0.94185 | 0.89863 | 0.020585 | 0.019739 | 0.022292 | 0.021426 | 0.004563 | 0.0045217 | 0.0056246 | 0.0051924 | 0.12908 | 0.12983 | 0.12198 | 0.1164 | 0 | 0 | 0 | 0
1036.361 | 3 | 0.02779 | -0.09714 | -0.6992 | 0.2155 | -0.3853 | -0.6869 | 2.496 | 0.4547 | -0.3377 | 1.77 | 2.2536 | 0.96929 | 0.96834 | 0.95727 | 0.91899 | 0.016967 | 0.016447 | 0.019835 | 0.01913 | 0.0040516 | 0.0040328 | 0.0052252 | 0.0047487 | 0.13325 | 0.13364 | 0.12729 | 0.12238 | 0 | 0 | 0 | 0
1036.361 | 5 | 0.05456 | -0.161 | -0.5443 | 0.3319 | 0.4843 | 0.5362 | 0.2535 | -0.3779 | 0.5997 | 0.2025 | 2.8371 | 0.96722 | 0.96506 | 0.96838 | 0.94668 | 0.013766 | 0.013496 | 0.017041 | 0.016751 | 0.0035717 | 0.0035773 | 0.004817 | 0.00437 | 0.1366 | 0.13652 | 0.13226 | 0.12955 | 0 | 0 | 0 | 0
1036.361 | 7 | 0.07783 | -0.1987 | -0.5847 | 0.3455 | 0.5377 | 0.5078 | 0.2632 | -0.4168 | 0.5775 | 0.2135 | 3.5717 | 0.9674 | 0.96357 | 0.9714 | 0.97101 | 0.011065 | 0.01094 | 0.013704 | 0.013779 | 0.0031413 | 0.0031693 | 0.0043873 | 0.004025 | 0.13976 | 0.13925 | 0.13651 | 0.13674 | 0 | 0 | 0 | 0
1036.361 | 10 | 0.08052 | -0.1957 | -0.6247 | 0.3558 | 0.4492 | 0.4935 | 0.2726 | -0.334 | 0.5713 | 0.2119 | 4.4965 | 0.97315 | 0.96723 | 0.96563 | 0.97576 | 0.0089187 | 0.0087798 | 0.010038 | 0.010256 | 0.0027692 | 0.0028126 | 0.0039089 | 0.0036667 | 0.14319 | 0.14235 | 0.13974 | 0.14137 | 0 | 0 | 0 | 0
1036.361 | 15 | 0.06789 | -0.1791 | -0.63 | 0.3663 | 0.3683 | 0.4997 | 0.2757 | -0.2571 | 0.5901 | 0.1959 | 5.6607 | 0.98544 | 0.97724 | 0.95539 | 0.96185 | 0.0073254 | 0.0070057 | 0.0068052 | 0.0070817 | 0.0024548 | 0.0025024 | 0.0033832 | 0.003308 | 0.14706 | 0.14602 | 0.14187 | 0.14269 | 0 | 0 | 0 | 0
1036.361 | 20 | 0.4342 | -0.06922 | -1.016 | 0.03003 | 0.6419 | 0.01218 | 0.9552 | -1.007 | -1.073 | 1.197 | 7.1265 | 1.0013 | 0.99303 | 0.95014 | 0.95425 | 0.0060468 | 0.0056571 | 0.0052147 | 0.0051882 | 0.002189 | 0.0022303 | 0.0028757 | 0.0029815 | 0.15112 | 0.15016 | 0.14313 | 0.1437 | 0 | 0 | 0 | 0
0.765 | 1 | -1.81 | 1.996 | 0.1868 | 0.1118 | -0.2553 | 1.34 | 0.1852 | -1.757 | 2.969 | 0.5261 | 8.9717 | 1.0159 | 1.0113 | 0.94788 | 0.96038 | 0.0050576 | 0.004748 | 0.0044839 | 0.0046945 | 0.0019584 | 0.0019885 | 0.0024235 | 0.0026761 | 0.15467 | 0.15421 | 0.14395 | 0.14548 | 0 | 0 | 0 | 0
0.765 | 3 | -1.559 | 1.779 | 0.1572 | 0.2057 | -0.8858 | 1.789 | 0.3864 | -0.8901 | 3.151 | 0.2186 | 11.295 | 1.0228 | 1.0237 | 0.95262 | 0.96635 | 0.0044073 | 0.0041386 | 0.0048007 | 0.0050204 | 0.0017476 | 0.0017645 | 0.0020654 | 0.0023555 | 0.15664 | 0.15702 | 0.14475 | 0.14642 | 0 | 0 | 0 | 0
0.765 | 5 | -1.323 | 1.372 | 0.2016 | 0.111 | -0.7327 | 1.936 | 0.2779 | -0.8363 | 3.154 | 0.1794 | 14.219 | 1.018 | 1.0202 | 0.96166 | 0.96103 | 0.0039251 | 0.0036439 | 0.0055413 | 0.0054493 | 0.0015445 | 0.0015439 | 0.0017922 | 0.0019967 | 0.15655 | 0.15718 | 0.14572 | 0.14551 | 0 | 0 | 0 | 0
0.765 | 7 | -1.305 | 1.32 | 0.1832 | 0.1115 | -0.7252 | 1.942 | 0.273 | -0.8043 | 3.153 | 0.1682 | 17.901 | 1.0084 | 1.0061 | 0.97022 | 0.94353 | 0.0035388 | 0.0031704 | 0.0059984 | 0.0054974 | 0.0013427 | 0.0013218 | 0.0015737 | 0.0016118 | 0.15561 | 0.15563 | 0.14684 | 0.14306 | 0 | 0 | 0 | 0
0.765 | 10 | -1.994 | 2.796 | 0.1401 | 0.3687 | -1.57 | 1.355 | 0.5106 | -0.7741 | 3.133 | 0.1814 | 22.536 | 1.0038 | 0.99885 | 0.97479 | 0.92012 | 0.0031923 | 0.0027061 | 0.0058748 | 0.0049879 | 0.0011402 | 0.0011029 | 0.001382 | 0.0012383 | 0.15542 | 0.15516 | 0.14789 | 0.14021 | 0 | 0 | 0 | 0
0.765 | 15 | -1.617 | 1.509 | 0.1444 | 0.06077 | -0.6862 | 2.015 | 0.2455 | -0.7019 | 3.114 | 0.1029 | 28.371 | 1.0054 | 1.0012 | 0.97106 | 0.9124 | 0.0028454 | 0.0022677 | 0.0050921 | 0.0039716 | 0.00094086 | 0.00089467 | 0.0011648 | 0.00091154 | 0.15624 | 0.15619 | 0.14829 | 0.14033 | 0 | 0 | 0 | 0
0.765 | 20 | -1.722 | 1.556 | 0.1403 | 0.04825 | -0.6366 | 2.029 | 0.2255 | -0.6963 | 3.104 | 0.08468 | 35.717 | 1.0103 | 1.0077 | 0.9803 | 0.98871 | 0.0024721 | 0.0018715 | 0.0037108 | 0.0026157 | 0.00075311 | 0.00070676 | 0.00079259 | 0.00066077 | 0.15758 | 0.15781 | 0.15152 | 0.15408 | 0 | 0 | 0 | 0
1.901 | 1 | -1.474 | 1.576 | 0.1136 | 0.1398 | -0.7529 | 1.832 | 0.3529 | -0.7114 | 3.189 | 0.2907 | 44.965 | 1.0159 | 1.0149 | 1.0336 | 1.0118 | 0.0020587 | 0.0015261 | 0.0018612 | 0.0014328 | 0.00058608 | 0.00054711 | 0.00045142 | 0.00047317 | 0.15903 | 0.15946 | 0.16219 | 0.15912 | 0 | 0 | 0 | 0
1.901 | 3 | -2.597 | 3.12 | -0.1396 | 0.368 | -0.9172 | 1.215 | 0.3032 | -0.8449 | 2.876 | 0.3113 | 56.607 | 1.0205 | 1.0214 | 1.0325 | 1.0075 | 0.0016008 | 0.0012325 | 0.0011156 | 0.0011011 | 0.00044497 | 0.00041891 | 0.00030062 | 0.0003512 | 0.16037 | 0.16091 | 0.16291 | 0.15889 | 0 | 0 | 0 | 0
1.901 | 5 | -1.746 | 1.73 | 0.005855 | 0.1179 | -0.3833 | 1.745 | 0.1893 | -0.8558 | 2.824 | 0.3714 | 71.265 | 1.0235 | 1.0267 | 1.0205 | 0.99807 | 0.0011009 | 0.0010489 | 0 | 3.7392e-05 | 0.00032994 | 0.00032111 | 0.00020162 | 0.000237 | 0.16146 | 0.16203 | 0.16222 | 0.15857 | 0 | 0 | 0 | 0
1.901 | 7 | -2.058 | 2.103 | -0.06749 | 0.159 | -0.3588 | 1.405 | 0.1431 | -0.9313 | 2.753 | 0.3805 | 89.716 | 1.0241 | 1.03 | 1.0138 | 0.99652 | 0.00056667 | 0.00093709 | 0 | 0 | 0.00023751 | 0.00024902 | 0.00018933 | 0.00021035 | 0.16219 | 0.16274 | 0.16116 | 0.15839 | 0 | 0 | 0 | 0
1.901 | 10 | -2.282 | 2.19 | -0.1531 | 0.1044 | -0.4059 | 1.767 | 0.1672 | -0.7345 | 2.818 | 0.3253 | 112.94 | 1.0227 | 1.03 | 1.0056 | 0.99565 | 0.00010653 | 0.00074371 | 0 | 0 | 0.00016767 | 0.00019598 | 0.0001815 | 0.00019582 | 0.16249 | 0.163 | 0.15986 | 0.15827 | 0 | 0 | 0 | 0
1.901 | 15 | -2.71 | 2.666 | -0.1758 | 0.1352 | -0.3915 | 1.554 | 0.2095 | -0.7803 | 2.679 | 0.3295 | 142.19 | 1.0216 | 1.0274 | 0.99668 | 0.99481 | 0.00012885 | 0.0005899 | 0 | 0 | 0.00013555 | 0.00015711 | 0.00017632 | 0.00018727 | 0.16233 | 0.16278 | 0.15845 | 0.15814 | 0 | 0 | 0 | 0
1.901 | 20 | -1.49 | 1.458 | -0.07495 | 0.1135 | -0.403 | 1.463 | 0.2105 | -0.7676 | 2.622 | 0.3071 | 179.01 | 1.0175 | 1.0222 | 0.98789 | 0.99372 | 0.00014077 | 0.00046774 | 0 | 0 | 0.00010829 | 0.00012613 | 0.00017284 | 0.00018222 | 0.16169 | 0.16209 | 0.15705 | 0.15797 | 0 | 0 | 0 | 0
4.091 | 1 | -2.744 | 3.788 | -0.1859 | 0.5859 | -1.688 | 1.283 | 0.5294 | -0.7114 | 3.418 | 0.2318 | 225.36 | 1.0101 | 1.0139 | 0.97977 | 0.99212 | 0.00014544 | 0.00037077 | 0 | 0 | 7.7833e-05 | 9.4547e-05 | 0.00017048 | 0.00017921 | 0.16055 | 0.16091 | 0.15577 | 0.15772 | 0 | 0 | 0 | 0
4.091 | 3 | -2.101 | 2.749 | -0.1261 | 0.435 | -1.354 | 1.33 | 0.5851 | -0.5913 | 3.393 | 0.1661 | 283.71 | 0.99952 | 1.0023 | 0.97263 | 0.98977 | 0.00014519 | 0.00029383 | 0 | 0 | 3.6604e-05 | 5.1355e-05 | 0.00016886 | 0.00017737 | 0.1589 | 0.15918 | 0.15463 | 0.15735 | 0 | 0 | 0 | 0
4.091 | 5 | -2.294 | 3.031 | -0.2074 | 0.4343 | -1.514 | 1.251 | 0.6724 | -0.4828 | 3.373 | 0.1029 | 357.17 | 0.99035 | 0.99231 | 0.96655 | 0.98636 | 0.00014173 | 0.00023281 | 0 | 0 | 1.4247e-05 | 2.7961e-05 | 0.00016774 | 0.00017618 | 0.15746 | 0.15767 | 0.15366 | 0.15681 | 0 | 0 | 0 | 0
4.091 | 7 | -1.731 | 1.885 | -0.1244 | 0.2925 | -0.7822 | 1.525 | 0.4866 | -0.9119 | 3.556 | 0.3509 | 449.65 | 0.98433 | 0.98527 | 0.96141 | 0.98154 | 0.0001363 | 0.00018443 | 0 | 0 | 1.6484e-05 | 2.7778e-05 | 0.00016696 | 0.00017536 | 0.15651 | 0.1566 | 0.15285 | 0.15604 | 0 | 0 | 0 | 0
4.091 | 10 | -1.708 | 1.872 | -0.2033 | 0.2724 | -0.06906 | 1.769 | 0.2046 | -2.073 | 3.259 | 1.193 | 566.08 | 0.97944 | 0.97947 | 0.95688 | 0.97482 | 0.00012978 | 0.00014607 | 0 | 0 | 1.9824e-05 | 2.9284e-05 | 0.00016639 | 0.0001747 | 0.15573 | 0.15571 | 0.15213 | 0.15497 | 0 | 0 | 0 | 0
4.091 | 15 | -1.606 | 1.494 | -0.053 | 0.1222 | -0.2908 | 1.704 | 0.2224 | -1.314 | 3.482 | 0.6772 | 712.65 | 0.97649 | 0.97576 | 0.95243 | 0.96563 | 0.00012277 | 0.00011569 | 0 | 0 | 2.488e-05 | 3.3004e-05 | 0.00016595 | 0.00017408 | 0.15527 | 0.15515 | 0.15142 | 0.15351 | 0 | 0 | 0 | 0
4.091 | 20 | -0.8593 | 0.765 | 0.1421 | 0.09139 | -0.3142 | 1.631 | 0.2568 | -1.436 | 3.561 | 0.7119 | 897.16 | 0.97606 | 0.9747 | 0.9471 | 0.95325 | 0.0001157 | 9.161e-05 | 0 | 0 | 3.2595e-05 | 3.9818e-05 | 0.00016557 | 0.00017342 | 0.1552 | 0.155 | 0.15057 | 0.15154 | 0 | 0 | 0 | 0
9.503 | 1 | -1.32 | 1.462 | -0.143 | 0.3174 | -0.8746 | 1.747 | 0.6017 | -0.6663 | 3.232 | 0.03278 | 1129.4 | 0.97826 | 0.97641 | 0.9393 | 0.93693 | 0.00010883 | 7.2542e-05 | 0 | 0 | 4.4356e-05 | 5.1056e-05 | 0.00016515 | 0.00017265 | 0.15554 | 0.15528 | 0.14933 | 0.14894 | 0 | 0 | 0 | 0
9.503 | 3 | -1.911 | 2.746 | -0.7191 | 0.6119 | -1.319 | 0.3231 | 1.136 | -1.471 | 3.443 | 0.4442 | 1421.9 | 0.9826 | 0.9804 | 0.92628 | 0.91589 | 0.00010232 | 5.7432e-05 | 3.6716e-07 | 0 | 6.2031e-05 | 6.8511e-05 | 0.00016459 | 0.00017171 | 0.15622 | 0.15591 | 0.14726 | 0.1456 | 0 | 0 | 0 | 0
9.503 | 5 | -1.349 | 1.644 | -0.1603 | 0.3456 | -1.007 | 1.409 | 0.6588 | -0.6938 | 3.232 | 0.03535 | 1790.1 | 0.98793 | 0.98548 | 0.90416 | 0.88958 | 9.6278e-05 | 4.5468e-05 | 5.2635e-06 | 0 | 8.7718e-05 | 9.4137e-05 | 0.00016392 | 0.00017054 | 0.15705 | 0.1567 | 0.14373 | 0.14141 | 0 | 0 | 0 | 0
9.503 | 7 | -1.32 | 1.154 | -0.2583 | 0.1131 | -0.4861 | 1.962 | 0.2728 | -0.6572 | 3.231 | 0.03236 | 2253.6 | 0.99248 | 0.98985 | 0.86931 | 0.85785 | 9.0738e-05 | 3.5996e-05 | 8.6335e-06 | 0 | 0.00012312 | 0.00012937 | 0.00016289 | 0.00016886 | 0.15774 | 0.15737 | 0.13818 | 0.13636 | 0 | 0 | 0 | 0
9.503 | 10 | -1.891 | 1.876 | -0.5315 | 0.3508 | -0.7079 | 1.754 | 0.4779 | -0.6488 | 3.236 | 0.03131 | 2837.1 | 0.99419 | 0.99146 | 0.82429 | 0.82136 | 8.5716e-05 | 2.8495e-05 | 1.0947e-05 | 0 | 0.00016851 | 0.00017414 | 0.0001613 | 0.00016429 | 0.15798 | 0.15759 | 0.13102 | 0.13056 | 0 | 0 | 0 | 0
9.503 | 15 | -1.587 | 2.502 | 0.04594 | 0.8207 | -1.643 | 1.478 | 0.5249 | -0.8058 | 3.235 | 0.03024 | 3571.7 | 0.99112 | 0.98843 | 0.78855 | 0.78391 | 8.12e-05 | 2.2557e-05 | 1.2531e-05 | 0 | 0.0002219 | 0.0002261 | 0.00014863 | 0.00013572 | 0.15744 | 0.15707 | 0.12534 | 0.12463 | 0 | 0 | 0 | 0
9.503 | 20 | -1.133 | 1.333 | -0.1779 | 0.2714 | -1.045 | 1.436 | 0.6832 | -0.5438 | 3.243 | 0.0359 | 4496.5 | 0.98189 | 0.97945 | 0.80736 | 0.79202 | 7.7167e-05 | 1.7855e-05 | 1.3612e-05 | 0 | 0.00027896 | 0.00028076 | 9.7776e-05 | 6.9092e-05 | 0.15592 | 0.15559 | 0.12838 | 0.12599 | 0 | 0 | 0 | 0
17.103 | 1 | -0.81 | 0.9538 | -0.0522 | 0.3778 | -0.7177 | 1.4 | 0.7126 | -0.8045 | 2.881 | 0.09353 | 5660.8 | 0.96588 | 0.96403 | 0.91595 | 0.9465 | 7.3584e-05 | 1.4133e-05 | 1.4348e-05 | 0 | 0.00033416 | 0.00033277 | 0.00035293 | 0.00039378 | 0.15332 | 0.15308 | 0.14541 | 0.15025 | 0 | 0 | 0 | 0
17.103 | 3 | -0.9476 | 1.316 | -0.1415 | 0.5181 | -1.119 | 1.458 | 0.8352 | -0.6601 | 2.913 | 0.03164 | 7126.5 | 0.9433 | 0.94246 | 0.97656 | 0.97251 | 7.0414e-05 | 1.1187e-05 | 1.4847e-05 | 0 | 0.00038234 | 0.00037742 | 0.00064379 | 0.0006429 | 0.14968 | 0.14961 | 0.15477 | 0.15414 | 0 | 0 | 0 | 0
17.103 | 5 | -0.7615 | 1.103 | -0.09785 | 0.4293 | -1.116 | 1.374 | 0.9362 | -0.7197 | 2.915 | 0.03056 | 8971.7 | 0.91493 | 0.91557 | 0.98308 | 0.92916 | 6.762e-05 | 8.8548e-06 | 1.5184e-05 | 0 | 0.00042002 | 0.00041178 | 0.00073966 | 0.00064281 | 0.14513 | 0.1453 | 0.15571 | 0.14724 | 0 | 0 | 0 | 0
17.103 | 7 | -0.7051 | 0.8743 | -0.09724 | 0.3112 | -0.8393 | 1.265 | 0.8324 | -0.735 | 2.897 | 0.0628 | 10000 | 0.89987 | 0.90137 | 0.98103 | 0.90791 | 6.6423e-05 | 7.931e-06 | 1.5302e-05 | 0 | 0.00043365 | 0.00042407 | 0.00075149 | 0.00062989 | 0.14272 | 0.14303 | 0.15537 | 0.14387 | 0 | 0 | 0 | 0
17.103 | 10 | -1.223 | 1.713 | -0.5185 | 0.4701 | -1.397 | 1.157 | 1.179 | -0.7503 | 2.918 | 0.03078 | 10000 | 0.89987 | 0.90137 | 0.98103 | 0.90791 | 6.6423e-05 | 7.931e-06 | 1.5302e-05 | 0 | 0.00043365 | 0.00042407 | 0.00075149 | 0.00062989 | 0.14272 | 0.14303 | 0.15537 | 0.14387 | 0 | 0 | 0 | 0
17.103 | 15 | -0.613 | 0.4529 | -0.1472 | 0.1107 | -0.7515 | 2.2 | 0.6435 | -0.7737 | 2.922 | 0.032 | 10000 | 0.89987 | 0.90137 | 0.98103 | 0.90791 | 6.6423e-05 | 7.931e-06 | 1.5302e-05 | 0 | 0.00043365 | 0.00042407 | 0.00075149 | 0.00062989 | 0.14272 | 0.14303 | 0.15537 | 0.14387 | 0 | 0 | 0 | 0
17.103 | 20 | -0.4208 | 0.369 | 0.07438 | 0.1823 | -0.441 | 0.9598 | 0.3239 | -0.9517 | 2.836 | 0.1787 | 10000 | 0.89987 | 0.90137 | 0.98103 | 0.90791 | 6.6423e-05 | 7.931e-06 | 1.5302e-05 | 0 | 0.00043365 | 0.00042407 | 0.00075149 | 0.00062989 | 0.14272 | 0.14303 | 0.15537 | 0.14387 | 0 | 0 | 0 | 0
31.263 | 1 | -1.034 | 1.199 | -0.4319 | 0.6519 | -0.4473 | 0.8503 | 0.4285 | -0.08089 | 2.396 | 0.03875 | 10000 | 0.89987 | 0.90137 | 0.98103 | 0.90791 | 6.6423e-05 | 7.931e-06 | 1.5302e-05 | 0 | 0.00043365 | 0.00042407 | 0.00075149 | 0.00062989 | 0.14272 | 0.14303 | 0.15537 | 0.14387 | 0 | 0 | 0 | 0
31.263 | 3 | -0.5773 | 0.5829 | -0.8356 | 0.1316 | -0.786 | -0.5688 | 2.306 | 0.2872 | -0.008796 | 0.1579 | 10000 | 0.89987 | 0.90137 | 0.98103 | 0.90791 | 6.6423e-05 | 7.931e-06 | 1.5302e-05 | 0 | 0.00043365 | 0.00042407 | 0.00075149 | 0.00062989 | 0.14272 | 0.14303 | 0.15537 | 0.14387 | 0 | 0 | 0 | 0
31.263 | 5 | -1.087 | 1.447 | -0.9772 | 0.4114 | -0.8084 | -1.05 | 2.496 | -0.05752 | 0.9665 | 0.1025 | 10000 | 0.89987 | 0.90137 | 0.98103 | 0.90791 | 6.6423e-05 | 7.931e-06 | 1.5302e-05 | 0 | 0.00043365 | 0.00042407 | 0.00075149 | 0.00062989 | 0.14272 | 0.14303 | 0.15537 | 0.14387 | 0 | 0 | 0 | 0
31.263 | 7 | -1.232 | 1.556 | -1.032 | 0.3942 | -0.7599 | -1.049 | 2.499 | -0.07697 | 0.922 | 0.101 | 10000 | 0.89987 | 0.90137 | 0.98103 | 0.90791 | 6.6423e-05 | 7.931e-06 | 1.5302e-05 | 0 | 0.00043365 | 0.00042407 | 0.00075149 | 0.00062989 | 0.14272 | 0.14303 | 0.15537 | 0.14387 | 0 | 0 | 0 | 0
31.263 | 10 | -1.154 | 1.291 | -0.8976 | 0.4807 | -0.9164 | 0.7449 | 0.9963 | 0.4329 | 2.177 | 1.507 | 10000 | 0.89987 | 0.90137 | 0.98103 | 0.90791 | 6.6423e-05 | 7.931e-06 | 1.5302e-05 | 0 | 0.00043365 | 0.00042407 | 0.00075149 | 0.00062989 | 0.14272 | 0.14303 | 0.15537 | 0.14387 | 0 | 0 | 0 | 0
31.263 | 15 | -1.076 | 1.069 | -0.8642 | 0.555 | -0.4716 | 1.005 | 0.4569 | 2.625e-05 | 4.873 | 1.144 | 10000 | 0.89987 | 0.90137 | 0.98103 | 0.90791 | 6.6423e-05 | 7.931e-06 | 1.5302e-05 | 0 | 0.00043365 | 0.00042407 | 0.00075149 | 0.00062989 | 0.14272 | 0.14303 | 0.15537 | 0.14387 | 0 | 0 | 0 | 0
31.263 | 20 | -1.171 | 1.076 | -1.006 | 0.4768 | -0.3883 | 1.067 | 0.3224 | -0.08433 | 2.265 | 0.05715 | 10000 | 0.89987 | 0.90137 | 0.98103 | 0.90791 | 6.6423e-05 | 7.931e-06 | 1.5302e-05 | 0 | 0.00043365 | 0.00042407 | 0.00075149 | 0.00062989 | 0.14272 | 0.14303 | 0.15537 | 0.14387 | 0 | 0 | 0 | 0
49.983 | 1 | -1.061 | 1.317 | -0.4326 | 0.5797 | -0.6726 | 0.8114 | 0.5269 | 0.1508 | 1.513 | 0.1169 | 10000 | 0.89987 | 0.90137 | 0.98103 | 0.90791 | 6.6423e-05 | 7.931e-06 | 1.5302e-05 | 0 | 0.00043365 | 0.00042407 | 0.00075149 | 0.00062989 | 0.14272 | 0.14303 | 0.15537 | 0.14387 | 0 | 0 | 0 | 0
49.983 | 3 | -1.047 | 1.244 | -0.4482 | 0.5677 | -0.6234 | 0.8592 | 0.4788 | 0.1624 | 1.503 | 0.1246 | 10000 | 0.89987 | 0.90137 | 0.98103 | 0.90791 | 6.6423e-05 | 7.931e-06 | 1.5302e-05 | 0 | 0.00043365 | 0.00042407 | 0.00075149 | 0.00062989 | 0.14272 | 0.14303 | 0.15537 | 0.14387 | 0 | 0 | 0 | 0
49.983 | 5 | -1.081 | 1.139 | -0.535 | 0.6408 | -0.3603 | 0.7359 | 0.1613 | 0.08707 | 0.8173 | 0.4019 | 10000 | 0.89987 | 0.90137 | 0.98103 | 0.90791 | 6.6423e-05 | 7.931e-06 | 1.5302e-05 | 0 | 0.00043365 | 0.00042407 | 0.00075149 | 0.00062989 | 0.14272 | 0.14303 | 0.15537 | 0.14387 | 0 | 0 | 0 | 0
49.983 | 7 | -1.217 | 1.278 | -0.6705 | 0.6408 | -0.3696 | 0.7631 | 0.168 | 0.07666 | 1.185 | 0.3585 | 10000 | 0.89987 | 0.90137 | 0.98103 | 0.90791 | 6.6423e-05 | 7.931e-06 | 1.5302e-05 | 0 | 0.00043365 | 0.00042407 | 0.00075149 | 0.00062989 | 0.14272 | 0.14303 | 0.15537 | 0.14387 | 0 | 0 | 0 | 0
49.983 | 10 | -2.149 | 2.783 | -1.039 | 0.3953 | -1.701 | -0.1888 | 0.887 | 0.7634 | 0.6272 | 0.9765 | 10000 | 0.89987 | 0.90137 | 0.98103 | 0.90791 | 6.6423e-05 | 7.931e-06 | 1.5302e-05 | 0 | 0.00043365 | 0.00042407 | 0.00075149 | 0.00062989 | 0.14272 | 0.14303 | 0.15537 | 0.14387 | 0 | 0 | 0 | 0
49.983 | 15 | -0.8026 | 0.9543 | -0.2239 | 0.2726 | -0.939 | 0.7482 | 0.324 | 0.4571 | 1.14 | 0.2762 | 10000 | 0.89987 | 0.90137 | 0.98103 | 0.90791 | 6.6423e-05 | 7.931e-06 | 1.5302e-05 | 0 | 0.00043365 | 0.00042407 | 0.00075149 | 0.00062989 | 0.14272 | 0.14303 | 0.15537 | 0.14387 | 0 | 0 | 0 | 0
49.983 | 20 | -1.276 | 1.54 | -0.2547 | 0.259 | -0.7754 | 0.5109 | 0.1401 | 0.153 | 0.6457 | 0.05935 | 10000 | 0.89987 | 0.90137 | 0.98103 | 0.90791 | 6.6423e-05 | 7.931e-06 | 1.5302e-05 | 0 | 0.00043365 | 0.00042407 | 0.00075149 | 0.00062989 | 0.14272 | 0.14303 | 0.15537 | 0.14387 | 0 | 0 | 0 | 0
67.763 | 1 | -0.8272 | 1.084 | -0.4537 | 0.6148 | -0.6057 | 0.5678 | 0.6911 | 0.1482 | 1.624 | 0.08056 | 10000 | 0.89987 | 0.90137 | 0.98103 | 0.90791 | 6.6423e-05 | 7.931e-06 | 1.5302e-05 | 0 | 0.00043365 | 0.00042407 | 0.00075149 | 0.00062989 | 0.14272 | 0.14303 | 0.15537 | 0.14387 | 0 | 0 | 0 | 0
67.763 | 3 | -0.8075 | 0.9375 | -0.2989 | 0.7295 | -0.4616 | 1.001 | 0.4105 | 0.1478 | 1.559 | 0.07575 | 10000 | 0.89987 | 0.90137 | 0.98103 | 0.90791 | 6.6423e-05 | 7.931e-06 | 1.5302e-05 | 0 | 0.00043365 | 0.00042407 | 0.00075149 | 0.00062989 | 0.14272 | 0.14303 | 0.15537 | 0.14387 | 0 | 0 | 0 | 0
67.763 | 5 | -0.8756 | 0.6968 | -0.8648 | 0.4569 | -0.1162 | 0.9961 | 0.05785 | 0.09023 | 1.54 | 0.05668
67.763 | 7 | -0.8044 | 0.6088 | -0.7756 | 0.3485 | -0.1232 | 0.9972 | 0.05405 | 0.0992 | 1.531 | 0.06225
67.763 | 10 | -0.7282 | 0.5147 | -0.6156 | 0.1411 | -0.1323 | 1.007 | 0.047 | 0.1112 | 1.527 | 0.06426
67.763 | 15 | -1.037 | 0.853 | -0.6086 | 0.07375 | -0.1997 | 0.9907 | 0.06139 | 0.1236 | 1.506 | 0.06423
67.763 | 20 | -0.7497 | 0.6674 | -0.4989 | 0.05595 | -0.5466 | 1.104 | 0.301 | 0.3454 | 1.513 | 0.09566
92.163 | 1 | -0.4993 | 0.2801 | 0.04731 | 0.1737 | 0.05401 | 0.9307 | 0.03571 | -0.0518 | 1.033 | 0.2021
92.163 | 3 | -0.5011 | 0.3479 | 0.1375 | 0.2264 | -0.1306 | 0.6302 | 0.05024 | 0.0741 | 0.7491 | 0.06463
92.163 | 5 | -0.5498 | 0.615 | -0.4476 | 0.2005 | -0.2942 | -0.7204 | 0.03204 | 0.002946 | -0.7203 | 0.03208
92.163 | 7 | -0.4844 | 0.5403 | -0.6439 | 0.03013 | 0.3793 | -0.2841 | 0.08235 | -0.6773 | -0.6751 | 0.03817
92.163 | 10 | -0.4734 | 0.4419 | 0.4515 | 0.127 | -0.1779 | 0.8031 | 0.0742 | -0.08684 | 1.011 | 0.07936
92.163 | 15 | 0.2836 | 2.014 | -0.3856 | 0.1114 | -4.761 | -0.2978 | 0.3851 | 2.081 | 0.1205 | 0.2339
92.163 | 20 | 1.982 | 2.304 | -0.4785 | 0.05016 | -8.439 | -0.599 | 0.3497 | 3.852 | -0.1486 | 0.2499
125.563 | 1 | -0.7422 | 0.5867 | -0.2407 | 0.5881 | -0.1181 | 0.9935 | 0.1294 | 0.0869 | -0.7033 | 0.03153
125.563 | 3 | -0.4682 | 0.5257 | 0.2674 | 0.1122 | -0.4756 | 0.2375 | 0.2069 | 0.2503 | 0.2028 | 0.4594
125.563 | 5 | -0.4423 | 0.2839 | 0.3155 | 0.1096 | -0.1882 | 0.7136 | 0.04743 | 0.1723 | 0.7958 | 0.09324
125.563 | 7 | -0.6591 | 0.4589 | -0.5999 | 0.1521 | 0.08704 | 0.5238 | 0.06864 | -0.08339 | -1.489 | 2.191
125.563 | 10 | -0.5811 | 0.5759 | -0.5644 | 0.131 | -0.53 | -0.6572 | 0.22 | 0.3438 | -0.3308 | 0.3281
125.563 | 15 | -0.6955 | 0.4678 | -0.4873 | 0.1055 | 0.1325 | 0.5029 | 0.07061 | -0.1183 | 0.4744 | 0.296
125.563 | 20 | -0.7799 | 0.6011 | -0.4786 | 0.08581 | 0.3906 | 0.5344 | 0.07623 | -0.4379 | 0.4922 | 0.1874
171.163 | 1 | -0.6624 | 0.2609 | 0.2422 | 0.1018 | 0.2444 | -1.023 | 0.03141 | -0.06843 | 0.7987 | 0.0303
171.163 | 3 | -0.4396 | 0.307 | 0.209 | 0.1136 | -0.09475 | 0.7171 | 0.04188 | 1.392e-07 | 2.836 | 0.8477
171.163 | 5 | -1.711 | 2.208 | -1.086 | 0.253 | -1.06 | -0.7067 | 0.3968 | 0.3513 | 0.02712 | 0.1729
171.163 | 7 | -0.4199 | 0.3566 | 0.2082 | 0.1271 | -0.1451 | 0.6945 | 0.05214 | -0.05384 | -0.4266 | 0.0345
171.163 | 10 | -1.583 | 0.9995 | -0.8618 | 0.4141 | -0.3496 | -0.1049 | 0.9077 | 0.6367 | -1.005 | 0.03755
171.163 | 15 | -0.7017 | 0.4203 | -0.7025 | 0.04912 | -0.09231 | 0.769 | 0.0485 | 0.1126 | 0.2021 | 0.06352
171.163 | 20 | -0.7411 | 1.268 | -0.401 | 0.236 | -0.6748 | -0.2277 | 0.09994 | -0.1169 | 0.7741 | 0.05116
233.563 | 1 | -1.39 | 0.3398 | 0.194 | 0.102 | -0.04737 | 0.3043 | 0.03975 | 0.8784 | -0.8385 | 0.1394
233.563 | 3 | -1.443 | 0.988 | -0.8883 | 0.1424 | 0.2979 | 0.1587 | 0.08773 | -0.06753 | -1.992 | 0.04645
233.563 | 5 | -1.899 | 3.539 | -0.6963 | 0.272 | -3.23 | -0.3256 | 0.2626 | 1.335 | 0.01191 | 0.1657
233.563 | 7 | -0.7921 | 0.5855 | 0.09952 | 0.05606 | 0.06736 | 0.7788 | 0.0471 | -0.07976 | 0.5973 | 0.04824
233.563 | 10 | -0.5987 | 0.8959 | 0.07426 | 0.08335 | -1.165 | -0.377 | 0.4895 | 0.622 | -0.2798 | 0.6298
233.563 | 15 | -1.62 | 0.8435 | 0.08816 | 0.123 | -0.6865 | -0.1727 | 0.2235 | 1.232 | -0.7252 | 0.03001
233.563 | 20 | -1.795 | 3.817 | -0.8285 | 0.09553 | -2.5 | -0.8338 | 0.04468 | 0.2987 | 0.4066 | 0.0598
364.963 | 1 | -0.5412 | 1.121 | -0.2766 | 0.1287 | -1.187 | -0.06053 | 0.5275 | 0.5189 | 0.6561 | 0.3531
364.963 | 3 | -0.6444 | 0.9994 | -0.2768 | 0.1165 | -1.72 | 0.2377 | 0.4699 | 1.273 | 0.4979 | 0.4063
364.963 | 5 | -0.6328 | 1.028 | -0.2844 | 0.1088 | -1.847 | 0.2701 | 0.5016 | 1.354 | 0.5549 | 0.4208
364.963 | 7 | -0.5537 | 1.158 | -0.2843 | 0.1092 | -2.412 | 0.1265 | 0.4879 | 1.718 | 0.4195 | 0.4188
364.963 | 10 | -0.5803 | 1.256 | -0.2865 | 0.1112 | -2.429 | 0.06633 | 0.4676 | 1.66 | 0.3473 | 0.4195
364.963 | 15 | -0.6978 | 1.427 | -0.2513 | 0.1025 | -2.366 | 0.1848 | 0.394 | 1.543 | 0.4583 | 0.3434
364.963 | 20 | -0.7111 | 1.563 | -0.3196 | 0.09113 | -2.368 | -0.3056 | 0.2315 | 1.413 | -0.2055 | 0.1623
483.563 | 1 | 0.1557 | -0.3604 | -0.3499 | 0.06527 | 0.5817 | 0.8299 | 0.105 | -0.5168 | 0.8578 | 0.2835
483.563 | 3 | 0.3957 | -0.7791 | -0.27 | 0.1687 | 0.6163 | 0.8689 | 0.07544 | -0.2507 | 0.9912 | 0.03083
483.563 | 5 | 0.5027 | -0.9095 | -0.2754 | 0.1632 | 0.3525 | 0.654 | 0.05567 | -0.03355 | 0.6915 | 0.03178
483.563 | 7 | 0.5004 | -0.9161 | -0.2684 | 0.1706 | 0.3497 | 0.6613 | 0.05663 | -0.01966 | 0.711 | 0.03239
483.563 | 10 | 0.4701 | -0.8584 | -0.2641 | 0.1449 | 0.2559 | 0.6443 | 0.05022 | -0.003514 | 0.6986 | 0.03143
483.563 | 15 | 0.5832 | -1.106 | -0.1944 | 0.2085 | 0.4261 | 0.6541 | 0.05191 | -0.01061 | 0.7061 | 0.03605
483.563 | 20 | 0.469 | -0.6365 | -0.2841 | 0.0304 | 0.8724 | 0.4286 | 0.1239 | -0.8874 | 0.2532 | 0.07994
631.563 | 1 | -1.312 | 1.936 | -0.3414 | 0.556 | -0.9467 | 0.829 | 0.1882 | 0.1989 | 1.06 | 0.03897
631.563 | 3 | -1.056 | 1.694 | -0.2697 | 0.3976 | -1.065 | 0.6042 | 0.2562 | 0.2857 | 0.9279 | 0.2558
631.563 | 5 | -1.067 | 1.821 | -0.2939 | 0.3385 | -1.425 | 0.4915 | 0.2933 | 0.5444 | 0.758 | 0.3151
631.563 | 7 | -1.561 | 1.727 | -0.8649 | 0.7847 | -0.5667 | 0.6893 | 0.2226 | 0.3545 | -0.3015 | 0.03074
631.563 | 10 | -0.3357 | 1.63 | -0.1874 | 0.1239 | -4.121 | 0.3095 | 0.4319 | 2.777 | 0.5759 | 0.3836
631.563 | 15 | -0.3494 | 1.024 | -0.4545 | 0.06629 | -0.3022 | -0.7603 | 0.03039 | -0.568 | -0.5786 | 1.307
631.563 | 20 | -0.7319 | 1.148 | -0.3252 | 0.1427 | -0.8497 | 0.5955 | 0.3542 | 0.2377 | 1.289 | 0.1607
774.683 | 1 | -1.322 | 0.9336 | -0.8668 | 0.3667 | 0.323 | -0.01811 | 0.05329 | -0.1703 | 0.1868 | 0.0305
774.683 | 3 | -1.693 | 2.749 | -0.1995 | 0.5419 | -1.634 | 0.6739 | 0.3445 | 0.3193 | 1.125 | 0.1167
774.683 | 5 | -0.6715 | 0.3316 | -0.113 | 0.03687 | 0.003441 | 1.048 | 0.05022 | 0.1474 | -0.6228 | 0.03743
774.683 | 7 | -3.637 | 5.71 | -0.8576 | 0.3244 | -1.975 | -0.5712 | 0.1312 | -0.3014 | 0.3826 | 0.1108
774.683 | 10 | -1.533 | 1.09 | -0.03641 | 0.0703 | -2.406 | -0.02885 | 0.2499 | 2.647 | -0.3952 | 0.4252
774.683 | 15 | -1.871 | 2.523 | -0.5215 | 0.39 | -2.667 | -0.04086 | 0.1209 | 1.886 | -0.03559 | 0.0407
774.683 | 20 | -0.7558 | 0.3452 | -0.6982 | 0.03147 | -0.429 | -0.3359 | 0.3262 | 0.5643 | -0.09957 | 0.05743
897.803 | 1 | 0 | 0 | 0 | 0 | 0 | 0 | 0 | 0 | 0 | 0
897.803 | 3 | -1.935 | -0.4893 | -0.7129 | 0.1171 | -2.966 | 2.836 | 1.86 | 4.744 | -0.3984 | 1.392 |  | b1 | b2 | b3 | b4 | b1 | b2 | b3 | b4 | b1 | b2 | b3 | b4 | b1 | b2 | b3 | b4
897.803 | 5 | 0.08893 | 0.5614 | 0.8452 | 0.2296 | -1.708 | 0.6351 | 0.1678 | 0.8722 | 0.4319 | 0.1146 | 0.1 | 0.098974 | 0.099063 | 0.089376 | 0.088323 | 0.092832 | 0.08989 | 0.087105 | 0.08868 | 0.072814 | 0.070481 | 0.056941 | 0.064596 | 0.073478 | 0.068984 | 0.059967 | 0.061272
897.803 | 7 | 0.1574 | 7.144e-06 | -1.776 | 0.0328 | 7.647e-09 | 4.9 | 0.07543 | 2.59e-08 | -0.002783 | 2.497 | 0.1 | 0.098974 | 0.099063 | 0.089376 | 0.088323 | 0.092832 | 0.08989 | 0.087105 | 0.08868 | 0.072814 | 0.070481 | 0.056941 | 0.064596 | 0.073478 | 0.068984 | 0.059967 | 0.061272
897.803 | 10 | 0.1636 | 0.0002039 | -1.807 | 0.04187 | -2.841e-06 | 1.475 | 0.7998 | 7.777e-06 | 0.001043 | 2.497 | 0.1 | 0.098974 | 0.099063 | 0.089376 | 0.088323 | 0.092832 | 0.08989 | 0.087105 | 0.08868 | 0.072814 | 0.070481 | 0.056941 | 0.064596 | 0.073478 | 0.068984 | 0.059967 | 0.061272
897.803 | 15 | -2.389 | -0.4268 | 0.8394 | 0.1189 | -1.233 | 2.394 | 0.6305 | 4.824 | 0.3792 | 2.488 | 0.1 | 0.098974 | 0.099063 | 0.089376 | 0.088323 | 0.092832 | 0.08989 | 0.087105 | 0.08868 | 0.072814 | 0.070481 | 0.056941 | 0.064596 | 0.073478 | 0.068984 | 0.059967 | 0.061272
897.803 | 20 | -0.07355 | -1.841e-05 | -1.777 | 0.0301 | -3.41e-05 | -1.998 | 0.08 | -3.86e-06 | -1.382 | 0.03012 | 0.1 | 0.098974 | 0.099063 | 0.089376 | 0.088323 | 0.092832 | 0.08989 | 0.087105 | 0.08868 | 0.072814 | 0.070481 | 0.056941 | 0.064596 | 0.073478 | 0.068984 | 0.059967 | 0.061272
1036.361 | 1 | 0.8674 | -1.695 | -0.4608 | 0.1132 | -1.963 | 0.6503 | 0.1343 | 2.094 | 0.4018 | 0.2236 | 0.1 | 0.098974 | 0.099063 | 0.089376 | 0.088323 | 0.092832 | 0.08989 | 0.087105 | 0.08868 | 0.072814 | 0.070481 | 0.056941 | 0.064596 | 0.073478 | 0.068984 | 0.059967 | 0.061272
1036.361 | 3 | 0.8073 | -1.318 | -0.4908 | 0.0815 | -0.699 | 0.7312 | 0.07399 | 0.4589 | 0.1942 | 0.04247 | 0.1 | 0.098974 | 0.099063 | 0.089376 | 0.088323 | 0.092832 | 0.08989 | 0.087105 | 0.08868 | 0.072814 | 0.070481 | 0.056941 | 0.064596 | 0.073478 | 0.068984 | 0.059967 | 0.061272
1036.361 | 5 | 0.2681 | -0.6145 | -0.5117 | 0.04974 | -0.3735 | 0.7477 | 0.03072 | 0.1807 | 0.1812 | 0.03281 | 0.1 | 0.098974 | 0.099063 | 0.089376 | 0.088323 | 0.092832 | 0.08989 | 0.087105 | 0.08868 | 0.072814 | 0.070481 | 0.056941 | 0.064596 | 0.073478 | 0.068984 | 0.059967 | 0.061272
1036.361 | 7 | 0.3056 | -0.8187 | 0.3681 | 0.1298 | -0.9613 | -0.5263 | 0.4905 | 0.9346 | 0.2314 | 0.09478 | 0.1 | 0.098974 | 0.099063 | 0.089376 | 0.088323 | 0.092832 | 0.08989 | 0.087105 | 0.08868 | 0.072814 | 0.070481 | 0.056941 | 0.064596 | 0.073478 | 0.068984 | 0.059967 | 0.061272
1036.361 | 10 | -0.1243 | -0.4934 | -0.3716 | 0.09854 | -1.475 | 0.6673 | 0.1755 | 1.455 | 0.3892 | 0.3007 | 0.1 | 0.098974 | 0.099063 | 0.089376 | 0.088323 | 0.092832 | 0.08989 | 0.087105 | 0.08868 | 0.072814 | 0.070481 | 0.056941 | 0.064596 | 0.073478 | 0.068984 | 0.059967 | 0.061272
1036.361 | 15 | 0.06796 | -0.7225 | -0.4231 | 0.1144 | -1.485 | 0.5468 | 0.1713 | 1.41 | 0.2419 | 0.2192 | 0.11294 | 0.098521 | 0.098524 | 0.090358 | 0.089934 | 0.092544 | 0.089619 | 0.087743 | 0.08915 | 0.073095 | 0.070879 | 0.059018 | 0.066071 | 0.069344 | 0.064042 | 0.059173 | 0.059568
1036.361 | 20 | 0.03826 | -0.6214 | -0.221 | 0.1473 | -0.7859 | 0.6965 | 0.1043 | 0.6383 | 0.2334 | 0.04097 | 0.14219 | 0.098116 | 0.097903 | 0.092621 | 0.093499 | 0.092149 | 0.08923 | 0.089143 | 0.090169 | 0.073486 | 0.07355 | 0.062878 | 0.068877 | 0.061575 | 0.059114 | 0.056817 | 0.055807
0.765 | 1 | 0.1008 | -0.0128 | -0.9994 | 0.1802 | -0.03129 | 1.289 | 0.182 | 0.1557 | 2.672 | 0.2235 | 0.17901 | 0.098612 | 0.098108 | 0.095532 | 0.09783 | 0.092066 | 0.089107 | 0.090814 | 0.09137 | 0.073637 | 0.075998 | 0.066541 | 0.071605 | 0.054045 | 0.05564 | 0.05347 | 0.051515
0.765 | 3 | 0.09006 | -0.006945 | 0.8091 | 0.03605 | -0.02851 | 1.365 | 0.1456 | 0.158 | 2.659 | 0.2265 | 0.22536 | 0.10055 | 0.099686 | 0.099266 | 0.10303 | 0.092502 | 0.08944 | 0.092766 | 0.09276 | 0.073477 | 0.076497 | 0.06982 | 0.074044 | 0.046921 | 0.050693 | 0.049352 | 0.046953
0.765 | 5 | 0.08427 | 0.01508 | -0.1746 | 0.4971 | -0.04883 | 1.255 | 0.2518 | 0.1624 | 2.67 | 0.2331 | 0.28371 | 0.10473 | 0.10349 | 0.10404 | 0.10921 | 0.093762 | 0.090527 | 0.094995 | 0.094337 | 0.072927 | 0.075345 | 0.072379 | 0.075743 | 0.040323 | 0.044748 | 0.044712 | 0.042375
0.765 | 7 | 0.08176 | 0.01842 | -0.1082 | 0.1321 | -0.05069 | 1.242 | 0.2574 | 0.1639 | 2.683 | 0.234 | 0.35717 | 0.11227 | 0.11078 | 0.1101 | 0.11644 | 0.096051 | 0.092675 | 0.097473 | 0.096086 | 0.071876 | 0.073256 | 0.073624 | 0.075921 | 0.034308 | 0.038905 | 0.03977 | 0.037952
0.765 | 10 | 0.07776 | 0.02869 | -0.09057 | 0.1363 | -0.0617 | 1.243 | 0.2977 | 0.1701 | 2.71 | 0.2431 | 0.44965 | 0.12452 | 0.12317 | 0.11776 | 0.12477 | 0.096947 | 0.093643 | 0.10016 | 0.097976 | 0.069974 | 0.07045 | 0.073012 | 0.074229 | 0.028881 | 0.033662 | 0.034678 | 0.033689
0.765 | 15 | 0.06264 | 0.05857 | -0.09561 | 0.09896 | -0.08287 | 1.151 | 0.366 | 0.1782 | 2.752 | 0.2519 | 0.56608 | 0.14275 | 0.14233 | 0.12735 | 0.13423 | 0.09525 | 0.09233 | 0.10298 | 0.099974 | 0.067358 | 0.067199 | 0.071065 | 0.071536 | 0.024001 | 0.029036 | 0.029537 | 0.02942
0.765 | 20 | 0.0578 | 0.07952 | -0.1015 | 0.09369 | -0.1048 | 1.067 | 0.4252 | 0.1744 | 2.781 | 0.2538 | 0.71264 | 0.16741 | 0.169 | 0.13924 | 0.14485 | 0.097636 | 0.095507 | 0.10589 | 0.10206 | 0.06417 | 0.063626 | 0.068768 | 0.068572 | 0.019609 | 0.024851 | 0.024508 | 0.024942
1.901 | 1 | 0.06337 | 0.04755 | -0.9587 | 0.7195 | 0.05982 | 2.442 | 0.2406 | 0.2389 | 2.78 | 0.38 | 0.89717 | 0.19734 | 0.20183 | 0.15378 | 0.15669 | 0.10159 | 0.10001 | 0.10879 | 0.10425 | 0.060283 | 0.059581 | 0.066291 | 0.065251 | 0.015653 | 0.020914 | 0.01991 | 0.020294
1.901 | 3 | 0.08349 | 0.01741 | -0.5723 | 0.03404 | 0.02106 | 1.076 | 0.6817 | 0.2777 | 2.698 | 0.3199 | 1.1294 | 0.22958 | 0.237 | 0.17127 | 0.16993 | 0.10566 | 0.10448 | 0.1116 | 0.10664 | 0.055772 | 0.055074 | 0.063414 | 0.061307 | 0.012112 | 0.017118 | 0.016224 | 0.016011
1.901 | 5 | 0.082 | 0.02736 | -0.5572 | 0.05254 | 0.03382 | 2.406 | 0.126 | 0.2786 | 2.803 | 0.4156 | 1.4219 | 0.26058 | 0.26994 | 0.19192 | 0.18499 | 0.10904 | 0.10798 | 0.1142 | 0.10945 | 0.050806 | 0.050217 | 0.060033 | 0.056732 | 0.0089953 | 0.013461 | 0.013831 | 0.012948
1.901 | 7 | 0.08153 | 0.03179 | -0.5618 | 0.05144 | -0.1077 | 3.678 | 0.6555 | 0.3646 | 2.786 | 0.3953 | 1.7901 | 0.28791 | 0.29776 | 0.21567 | 0.20257 | 0.11135 | 0.11008 | 0.11642 | 0.11294 | 0.04563 | 0.045217 | 0.056246 | 0.051924 | 0.0063451 | 0.010039 | 0.012616 | 0.011562
1.901 | 10 | 0.07845 | 0.03903 | -0.5764 | 0.04416 | 0.244 | 2.835 | 0.3835 | 0.05016 | 2.395 | 0.1474 | 2.2536 | 0.31114 | 0.3203 | 0.24221 | 0.22375 | 0.11269 | 0.11104 | 0.11804 | 0.11733 | 0.040516 | 0.040328 | 0.052252 | 0.047487 | 0.0042058 | 0.0070078 | 0.011783 | 0.011232
1.901 | 15 | 0.08453 | 0.07179 | -0.553 | 0.0706 | 0.8354 | 2.886 | 0.551 | -0.8647 | 3.548 | 0.9878 | 2.8371 | 0.33135 | 0.33917 | 0.2709 | 0.24975 | 0.11352 | 0.11146 | 0.11875 | 0.12223 | 0.035717 | 0.035773 | 0.04817 | 0.0437 | 0.002603 | 0.0045382 | 0.010271 | 0.010536
1.901 | 20 | 0.06856 | 0.09923 | -0.5065 | 0.09808 | -0.0503 | 0.3467 | 0.1186 | 0.2587 | 2.749 | 0.3678 | 3.5717 | 0.35013 | 0.35641 | 0.3008 | 0.28149 | 0.11434 | 0.11196 | 0.11829 | 0.12557 | 0.031413 | 0.031693 | 0.043873 | 0.04025 | 0.0015266 | 0.0027782 | 0.0075948 | 0.0084629
4.091 | 1 | 0.08904 | 0.02785 | 0.6313 | 0.1747 | 0.1493 | 1.705 | 0.4053 | 0.4271 | 2.972 | 0.3179 | 4.4965 | 0.36887 | 0.37365 | 0.33081 | 0.31859 | 0.11548 | 0.11292 | 0.11649 | 0.12343 | 0.027692 | 0.028126 | 0.039089 | 0.036667 | 0.001 | 0.0017945 | 0.0043363 | 0.0053633
4.091 | 3 | 0.08763 | 0.02685 | 0.6112 | 0.1918 | 0.1582 | 1.681 | 0.4282 | 0.4219 | 2.98 | 0.3169 | 5.6607 | 0.38846 | 0.39182 | 0.35992 | 0.35857 | 0.11695 | 0.11441 | 0.11348 | 0.1154 | 0.024548 | 0.025024 | 0.033832 | 0.03308 | 0.001 | 0.0015122 | 0.0016853 | 0.0025846
4.091 | 5 | 0.08564 | 0.03502 | 0.6658 | 0.2828 | 0.158 | 1.668 | 0.4433 | 0.4162 | 2.977 | 0.3232 | 7.1265 | 0.40924 | 0.41127 | 0.3874 | 0.39713 | 0.11832 | 0.1162 | 0.10968 | 0.10766 | 0.02189 | 0.022303 | 0.028757 | 0.029815 | 0.001 | 0.0017015 | 0.001 | 0.0012154
4.091 | 7 | 0.07554 | 0.04788 | 0.7365 | 0.6734 | 0.1698 | 1.575 | 0.4743 | 0.4014 | 2.977 | 0.3228 | 8.9717 | 0.4311 | 0.43185 | 0.4128 | 0.4298 | 0.11855 | 0.11755 | 0.10573 | 0.10293 | 0.019584 | 0.019885 | 0.024235 | 0.026761 | 0.0010416 | 0.00206 | 0.001 | 0.0013492
4.091 | 10 | 0.08225 | 0.03687 | 0.6422 | 0.2986 | 0.1841 | 1.601 | 0.439 | 0.3875 | 2.971 | 0.3198 | 11.295 | 0.45359 | 0.45312 | 0.43585 | 0.45396 | 0.11618 | 0.11681 | 0.1022 | 0.099302 | 0.017476 | 0.017645 | 0.020654 | 0.023555 | 0.0013735 | 0.0023444 | 0.0020177 | 0.0023329
4.091 | 15 | 0.07155 | 0.06242 | 0.4574 | 0.3418 | 0.1776 | 1.583 | 0.3534 | 0.3723 | 2.961 | 0.3078 | 14.219 | 0.47603 | 0.47441 | 0.45624 | 0.46953 | 0.11074 | 0.11208 | 0.0994 | 0.095161 | 0.015445 | 0.015439 | 0.017922 | 0.019967 | 0.0017037 | 0.0024454 | 0.0034026 | 0.0033775
4.091 | 20 | 0.06974 | 0.04169 | 0.2627 | 0.1113 | 0.2089 | 1.468 | 0.3342 | 0.3617 | 2.952 | 0.3065 | 17.901 | 0.49769 | 0.49505 | 0.47371 | 0.47837 | 0.10436 | 0.10506 | 0.097359 | 0.09044 | 0.013427 | 0.013218 | 0.015737 | 0.016118 | 0.0019726 | 0.0023665 | 0.0043948 | 0.0039496
9.503 | 1 | 0.0925 | 0.06644 | 0.6245 | 0.2241 | 0.1068 | 1.487 | 0.2905 | 0.155 | 2.531 | 0.3023 | 22.536 | 0.51789 | 0.51441 | 0.48793 | 0.48295 | 0.099603 | 0.10011 | 0.095848 | 0.086069 | 0.011402 | 0.011029 | 0.01382 | 0.012383 | 0.0021408 | 0.0021637 | 0.0046931 | 0.0038507
9.503 | 3 | 0.09075 | 0.0793 | 0.6902 | 0.2822 | 0.1075 | 1.493 | 0.3197 | 0.1397 | 2.499 | 0.2728 | 28.371 | 0.53609 | 0.53199 | 0.49808 | 0.48534 | 0.096871 | 0.097848 | 0.094396 | 0.086358 | 0.0094086 | 0.0089467 | 0.011648 | 0.0091154 | 0.0021873 | 0.0018977 | 0.0042218 | 0.0031336
9.503 | 5 | 0.09121 | 0.08194 | 0.7399 | 0.3085 | 0.08209 | 1.332 | 0.3367 | 0.1675 | 2.343 | 0.3834 | 35.717 | 0.55194 | 0.54742 | 0.50167 | 0.48677 | 0.095467 | 0.096959 | 0.099256 | 0.10732 | 0.0075311 | 0.0070676 | 0.0079259 | 0.0066077 | 0.0021059 | 0.0016149 | 0.0030511 | 0.0019818
9.503 | 7 | 0.06568 | -0.03736 | -0.1675 | 0.1386 | 0.449 | 1.561 | 0.8419 | -0.04028 | 3.484 | 0.08417 | 44.965 | 0.5652 | 0.56038 | 0.50246 | 0.48779 | 0.094803 | 0.096651 | 0.11635 | 0.11529 | 0.0058608 | 0.0054711 | 0.0045142 | 0.0047317 | 0.0019013 | 0.0013438 | 0.0013262 | 0.001
9.503 | 10 | 0.06764 | -0.04006 | -0.08628 | 0.1312 | 0.4369 | 1.397 | 0.7403 | -0.04072 | 3.471 | 0.08083 | 56.607 | 0.57568 | 0.57064 | 0.50378 | 0.48858 | 0.094565 | 0.096619 | 0.11739 | 0.115 | 0.0044497 | 0.0041891 | 0.0030062 | 0.003512 | 0.001586 | 0.0010993 | 0.001 | 0.001
9.503 | 15 | -0.002433 | 0.1832 | -0.2274 | 2.183 | 0.2938 | 1.45 | 0.4488 | -0.04044 | 3.472 | 0.08186 | 71.265 | 0.58324 | 0.57801 | 0.50359 | 0.48918 | 0.094578 | 0.096727 | 0.11646 | 0.11452 | 0.0032994 | 0.0032111 | 0.0020162 | 0.00237 | 0.0011772 | 0.001 | 0 | 3.9359e-05
9.503 | 20 | -0.01541 | 0.2042 | -0.3641 | 1.45 | 0.2794 | 1.444 | 0.3918 | -0.04094 | 3.451 | 0.07682 | 89.716 | 0.58781 | 0.58239 | 0.50176 | 0.48958 | 0.094723 | 0.096892 | 0.11536 | 0.11423 | 0.0023751 | 0.0024902 | 0.0018933 | 0.0021035 | 0.00069458 | 0.00098641 | 0 | 0
17.103 | 1 | 0.08703 | 0.1105 | 0.9471 | 0.3559 | 0.09321 | 1.749 | 0.7168 | -0.01749 | 3.714 | 0.04205 | 112.94 | 0.58938 | 0.5838 | 0.49877 | 0.48977 | 0.094918 | 0.097057 | 0.11417 | 0.11405 | 0.0016767 | 0.0019598 | 0.001815 | 0.0019582 | 0.00026203 | 0.00078285 | 0 | 0
17.103 | 3 | 0.08598 | 0.1272 | 0.9859 | 0.3562 | 0.07733 | 1.64 | 0.816 | -0.01706 | 3.712 | 0.03862 | 142.19 | 0.58803 | 0.58231 | 0.49517 | 0.48972 | 0.095111 | 0.097198 | 0.11296 | 0.11391 | 0.0013555 | 0.0015711 | 0.0017632 | 0.0018727 | 0.00031693 | 0.00062095 | 0 | 0
17.103 | 5 | 0.08871 | 0.173 | 0.9185 | 0.3565 | 0.02055 | 1.955 | 0.115 | -0.01656 | 3.703 | 0.03435 | 179.01 | 0.58386 | 0.57807 | 0.49141 | 0.48939 | 0.095268 | 0.097304 | 0.11181 | 0.11375 | 0.0010829 | 0.0012613 | 0.0017284 | 0.0018222 | 0.00034626 | 0.00049236 | 0 | 0
17.103 | 7 | 0.08698 | 0.1062 | 0.5988 | 0.2994 | 0.09979 | 1.398 | 0.2688 | -0.03075 | 3.669 | 0.03295 | 225.36 | 0.57701 | 0.5712 | 0.48782 | 0.48872 | 0.095355 | 0.097342 | 0.11078 | 0.11355 | 0.00077833 | 0.00094547 | 0.0017048 | 0.0017921 | 0.00035774 | 0.00039029 | 0 | 0
17.103 | 10 | 0.08034 | 0.1667 | 0.72 | 0.3559 | 0.08777 | 1.529 | 0.2162 | -0.09454 | 3.437 | 0.7028 | 283.71 | 0.56762 | 0.5618 | 0.48462 | 0.48762 | 0.095367 | 0.097248 | 0.10988 | 0.11328 | 0.00036604 | 0.00051355 | 0.0016886 | 0.0017737 | 0.00035712 | 0.0003093 | 0 | 0
17.103 | 15 | 0.07322 | 0.09828 | 1.435 | 0.1624 | 0.1751 | 0.6431 | 0.3586 | -0.1916 | 3.94 | 0.3923 | 357.17 | 0.55658 | 0.5508 | 0.48185 | 0.48597 | 0.09606 | 0.097823 | 0.10912 | 0.11288 | 0.00014247 | 0.00027961 | 0.0016774 | 0.0017618 | 0.00034861 | 0.00024506 | 0 | 0
17.103 | 20 | 0.06753 | 0.1794 | 0.564 | 0.3411 | 0.1513 | 1.49 | 0.1953 | -0.2333 | 3.757 | 0.607 | 449.65 | 0.54428 | 0.53856 | 0.47949 | 0.48359 | 0.097725 | 0.099316 | 0.10848 | 0.11233 | 0.00016484 | 0.00027778 | 0.0016696 | 0.0017536 | 0.00033525 | 0.00019413 | 0 | 0
31.263 | 1 | 0.2696 | 0.2898 | 0.8541 | 0.5611 | -0.6267 | 1.144 | 1.67 | -0.03201 | 3.545 | 0.06233 | 566.08 | 0.53052 | 0.52492 | 0.47739 | 0.48026 | 0.10006 | 0.10148 | 0.10793 | 0.11157 | 0.00019824 | 0.00029284 | 0.0016639 | 0.001747 | 0.00031921 | 0.00015376 | 0 | 0
31.263 | 3 | 0.2565 | -0.7382 | 2.995 | 2.499 | 0.1987 | 0.9263 | 0.5238 | -0.02192 | 3.609 | 0.03166 | 712.65 | 0.51555 | 0.51014 | 0.47529 | 0.47568 | 0.10323 | 0.10446 | 0.10739 | 0.11052 | 0.0002488 | 0.00033004 | 0.0016595 | 0.0017408 | 0.00030199 | 0.00012177 | 0 | 0
31.263 | 5 | 0.2805 | 0.2569 | 0.7359 | 0.5193 | -0.5924 | 0.9591 | 1.789 | -0.04426 | 3.507 | 0.08888 | 897.16 | 0.49959 | 0.49445 | 0.47272 | 0.46952 | 0.10732 | 0.10837 | 0.10677 | 0.10911 | 0.00032595 | 0.00039818 | 0.0016557 | 0.0017342 | 0.0002846 | 9.6432e-05 | 0 | 0
31.263 | 7 | 0.1266 | -0.1391 | 1.255 | 0.6353 | 0.1251 | 0.8955 | 0.3434 | -0.1715 | 3.535 | 0.32 | 1129.4 | 0.48286 | 0.47807 | 0.46886 | 0.46138 | 0.11231 | 0.11319 | 0.10587 | 0.10726 | 0.00044356 | 0.00051056 | 0.0016515 | 0.0017265 | 0.0002677 | 7.636e-05 | 0 | 0
31.263 | 10 | 0.1155 | 0.0592 | 0.7739 | 0.2263 | 0.1283 | 2.771 | 0.2925 | -0.4323 | 3.297 | 0.5418 | 1421.9 | 0.46553 | 0.46116 | 0.46233 | 0.4509 | 0.11805 | 0.11874 | 0.1044 | 0.10486 | 0.00062031 | 0.00068511 | 0.0016459 | 0.0017171 | 0.00025169 | 6.0455e-05 | 4.6331e-07 | 0
31.263 | 15 | 0.2075 | -0.0686 | 3.455 | 0.1378 | 0.198 | 0.6766 | 0.4372 | -0.6443 | 3.372 | 2.5 | 1790.1 | 0.44777 | 0.4439 | 0.45108 | 0.43778 | 0.12416 | 0.12467 | 0.10194 | 0.10187 | 0.00087718 | 0.00094137 | 0.0016392 | 0.0017054 | 0.00023682 | 4.7861e-05 | 6.6421e-06 | 0
31.263 | 20 | 0.2679 | 0.3627 | 0.6616 | 0.5482 | -0.8385 | 1.893 | 2.158 | -0.04185 | 3.614 | 0.03295 | 2253.6 | 0.42975 | 0.42645 | 0.43295 | 0.42196 | 0.13013 | 0.13044 | 0.098175 | 0.098273 | 0.0012312 | 0.0012937 | 0.0016289 | 0.0016886 | 0.00022319 | 3.789e-05 | 1.0895e-05 | 0
49.983 | 1 | 0.1161 | 0.04722 | 3.182 | 0.5497 | -0.1381 | 2.148 | 0.3657 | -0.03973 | 2.908 | 0.2696 | 2837.1 | 0.41157 | 0.40892 | 0.40765 | 0.40362 | 0.13537 | 0.13548 | 0.093823 | 0.094183 | 0.0016851 | 0.0017414 | 0.001613 | 0.0016429 | 0.00021084 | 2.9995e-05 | 1.3814e-05 | 0
49.983 | 3 | 0.1169 | 0.02659 | 1.046 | 0.1517 | -0.1576 | 1.995 | 0.4288 | -0.01336 | 2.687 | 0.08271 | 3571.7 | 0.39338 | 0.39145 | 0.37869 | 0.38293 | 0.13935 | 0.13928 | 0.092849 | 0.09063 | 0.002219 | 0.002261 | 0.0014863 | 0.0013572 | 0.00019973 | 2.3744e-05 | 1.5813e-05 | 0
49.983 | 5 | 0.1234 | 0.02586 | 0.757 | 0.07163 | -0.1331 | 1.688 | 0.6108 | -0.04484 | 2.493 | 0.1922 | 4496.5 | 0.37526 | 0.37412 | 0.35111 | 0.35999 | 0.1417 | 0.14149 | 0.10554 | 0.099385 | 0.0027896 | 0.0028076 | 0.00097776 | 0.00069092 | 0.00018981 | 1.8795e-05 | 1.7178e-05 | 0
49.983 | 7 | 0.1269 | 0.04207 | 0.6826 | 0.1014 | -0.1379 | 1.339 | 0.5876 | -0.05745 | 2.56 | 0.2034 | 5660.8 | 0.35731 | 0.35703 | 0.33287 | 0.33939 | 0.14229 | 0.14201 | 0.13643 | 0.14208 | 0.0033416 | 0.0033277 | 0.0035293 | 0.0039378 | 0.000181 | 1.4877e-05 | 1.8106e-05 | 0
49.983 | 10 | 0.1235 | 0.04329 | 0.7024 | 0.1003 | -0.164 | 1.595 | 0.5711 | -0.03022 | 2.66 | 0.1216 | 7126.5 | 0.33961 | 0.34025 | 0.32171 | 0.3202 | 0.14118 | 0.14092 | 0.15276 | 0.15218 | 0.0038234 | 0.0037742 | 0.0064379 | 0.006429 | 0.0001732 | 1.1776e-05 | 1.8736e-05 | 0
49.983 | 15 | 0.116 | 0.03222 | 0.7313 | 0.0401 | -0.1252 | 1.633 | 0.3889 | -0.05166 | 2.849 | 0.2086 | 8971.7 | 0.32224 | 0.32385 | 0.31553 | 0.30322 | 0.13857 | 0.13844 | 0.15541 | 0.14594 | 0.0042002 | 0.0041178 | 0.0073966 | 0.0064281 | 0.00016633 | 9.3208e-06 | 1.9161e-05 | 0
49.983 | 20 | 0.1134 | 0.01188 | 0.7109 | 0.03174 | -0.1102 | 1.85 | 0.1788 | -0.03978 | 2.963 | 0.1329 | 10000 | 0.31418 | 0.31627 | 0.31374 | 0.29613 | 0.13691 | 0.13687 | 0.1553 | 0.14263 | 0.0043365 | 0.0042407 | 0.0075149 | 0.0062989 | 0.00016338 | 8.3484e-06 | 1.931e-05 | 0
67.763 | 1 | 0.1132 | 0.02444 | -0.8003 | 0.04207 | -0.06865 | 1.994 | 0.2436 | -0.1248 | 2.04 | 1.319 | 10000 | 0.31418 | 0.31627 | 0.31374 | 0.29613 | 0.13691 | 0.13687 | 0.1553 | 0.14263 | 0.0043365 | 0.0042407 | 0.0075149 | 0.0062989 | 0.00016338 | 8.3484e-06 | 1.931e-05 | 0
67.763 | 3 | 0.1062 | 0.03015 | -0.7838 | 0.05737 | -0.1223 | 1.585 | 0.855 | -0.04885 | 2.141 | 0.199 | 10000 | 0.31418 | 0.31627 | 0.31374 | 0.29613 | 0.13691 | 0.13687 | 0.1553 | 0.14263 | 0.0043365 | 0.0042407 | 0.0075149 | 0.0062989 | 0.00016338 | 8.3484e-06 | 1.931e-05 | 0
67.763 | 5 | 0.1 | 0.02489 | -0.7671 | 0.03087 | -0.1516 | 1.828 | 0.5117 | -0.006256 | 1.943 | 1.202 | 10000 | 0.31418 | 0.31627 | 0.31374 | 0.29613 | 0.13691 | 0.13687 | 0.1553 | 0.14263 | 0.0043365 | 0.0042407 | 0.0075149 | 0.0062989 | 0.00016338 | 8.3484e-06 | 1.931e-05 | 0
67.763 | 7 | 0.1041 | 0.03112 | -0.7528 | 0.04302 | -0.1401 | 1.706 | 0.5246 | -0.03742 | 2.484 | 1.596 | 10000 | 0.31418 | 0.31627 | 0.31374 | 0.29613 | 0.13691 | 0.13687 | 0.1553 | 0.14263 | 0.0043365 | 0.0042407 | 0.0075149 | 0.0062989 | 0.00016338 | 8.3484e-06 | 1.931e-05 | 0
67.763 | 10 | 0.09228 | 0.04432 | -0.7593 | 0.06373 | -0.1495 | 1.8 | 0.4993 | -0.01837 | 0.193 | 0.2104 | 10000 | 0.31418 | 0.31627 | 0.31374 | 0.29613 | 0.13691 | 0.13687 | 0.1553 | 0.14263 | 0.0043365 | 0.0042407 | 0.0075149 | 0.0062989 | 0.00016338 | 8.3484e-06 | 1.931e-05 | 0
67.763 | 15 | 0.09004 | 0.07794 | -0.7471 | 0.1072 | -0.1055 | 1.959 | 0.2512 | -0.08643 | 0.1488 | 0.5663 | 10000 | 0.31418 | 0.31627 | 0.31374 | 0.29613 | 0.13691 | 0.13687 | 0.1553 | 0.14263 | 0.0043365 | 0.0042407 | 0.0075149 | 0.0062989 | 0.00016338 | 8.3484e-06 | 1.931e-05 | 0
67.763 | 20 | 0.07772 | 0.06782 | -0.7533 | 0.08677 | -0.1258 | 1.924 | 0.2611 | -0.04387 | 0.236 | 0.172 | 10000 | 0.31418 | 0.31627 | 0.31374 | 0.29613 | 0.13691 | 0.13687 | 0.1553 | 0.14263 | 0.0043365 | 0.0042407 | 0.0075149 | 0.0062989 | 0.00016338 | 8.3484e-06 | 1.931e-05 | 0
92.163 | 1 | 0.09639 | -0.02348 | 0.8615 | 0.1236 | -0.0641 | 1.626 | 0.2796 | -0.02921 | 2.331 | 0.2523 | 10000 | 0.31418 | 0.31627 | 0.31374 | 0.29613 | 0.13691 | 0.13687 | 0.1553 | 0.14263 | 0.0043365 | 0.0042407 | 0.0075149 | 0.0062989 | 0.00016338 | 8.3484e-06 | 1.931e-05 | 0
92.163 | 3 | 0.09658 | -0.02452 | 0.8715 | 0.1237 | -0.06209 | 1.613 | 0.2633 | -0.03045 | 2.359 | 0.2264 | 10000 | 0.31418 | 0.31627 | 0.31374 | 0.29613 | 0.13691 | 0.13687 | 0.1553 | 0.14263 | 0.0043365 | 0.0042407 | 0.0075149 | 0.0062989 | 0.00016338 | 8.3484e-06 | 1.931e-05 | 0
92.163 | 5 | 0.09695 | -0.02787 | 0.8823 | 0.1235 | -0.06688 | 1.69 | 0.2411 | -0.02257 | 2.469 | 0.1881 | 10000 | 0.31418 | 0.31627 | 0.31374 | 0.29613 | 0.13691 | 0.13687 | 0.1553 | 0.14263 | 0.0043365 | 0.0042407 | 0.0075149 | 0.0062989 | 0.00016338 | 8.3484e-06 | 1.931e-05 | 0
92.163 | 7 | 0.09719 | -0.01965 | 0.924 | 0.1227 | -0.0835 | 1.706 | 0.3182 | -0.01369 | 2.079 | 0.1527 | 10000 | 0.31418 | 0.31627 | 0.31374 | 0.29613 | 0.13691 | 0.13687 | 0.1553 | 0.14263 | 0.0043365 | 0.0042407 | 0.0075149 | 0.0062989 | 0.00016338 | 8.3484e-06 | 1.931e-05 | 0
92.163 | 10 | 0.06175 | 0.04711 | -0.9292 | 0.3766 | -0.09767 | 1.333 | 0.3955 | -0.03099 | 2.05 | 0.1529 | 10000 | 0.31418 | 0.31627 | 0.31374 | 0.29613 | 0.13691 | 0.13687 | 0.1553 | 0.14263 | 0.0043365 | 0.0042407 | 0.0075149 | 0.0062989 | 0.00016338 | 8.3484e-06 | 1.931e-05 | 0
92.163 | 15 | 0.0188 | 0.1633 | -0.493 | 1.115 | -0.1904 | 1.267 | 0.5071 | -0.009598 | 2.017 | 0.0988 | 10000 | 0.31418 | 0.31627 | 0.31374 | 0.29613 | 0.13691 | 0.13687 | 0.1553 | 0.14263 | 0.0043365 | 0.0042407 | 0.0075149 | 0.0062989 | 0.00016338 | 8.3484e-06 | 1.931e-05 | 0
92.163 | 20 | 0.03977 | 0.06909 | -1.036 | 0.36 | -0.09886 | 1.272 | 0.3272 | -0.02993 | 2.132 | 0.1276 | 10000 | 0.31418 | 0.31627 | 0.31374 | 0.29613 | 0.13691 | 0.13687 | 0.1553 | 0.14263 | 0.0043365 | 0.0042407 | 0.0075149 | 0.0062989 | 0.00016338 | 8.3484e-06 | 1.931e-05 | 0
125.563 | 1 | 0.09697 | -0.06069 | 1.087 | 0.278 | -0.06315 | 1.541 | 0.586 | 0.02908 | 3.465 | 0.4075 | 10000 | 0.31418 | 0.31627 | 0.31374 | 0.29613 | 0.13691 | 0.13687 | 0.1553 | 0.14263 | 0.0043365 | 0.0042407 | 0.0075149 | 0.0062989 | 0.00016338 | 8.3484e-06 | 1.931e-05 | 0
125.563 | 3 | 0.09586 | -0.0575 | 1.015 | 0.2512 | -0.06546 | 1.426 | 0.4963 | 0.02708 | 3.144 | 1.018 | 10000 | 0.31418 | 0.31627 | 0.31374 | 0.29613 | 0.13691 | 0.13687 | 0.1553 | 0.14263 | 0.0043365 | 0.0042407 | 0.0075149 | 0.0062989 | 0.00016338 | 8.3484e-06 | 1.931e-05 | 0
125.563 | 5 | 0.09483 | -0.03486 | 0.6844 | 0.2465 | -0.08846 | 1.436 | 0.3255 | 0.03557 | 3.337 | 1.014 | 10000 | 0.31418 | 0.31627 | 0.31374 | 0.29613 | 0.13691 | 0.13687 | 0.1553 | 0.14263 | 0.0043365 | 0.0042407 | 0.0075149 | 0.0062989 | 0.00016338 | 8.3484e-06 | 1.931e-05 | 0
125.563 | 7 | 0.0952 | -0.04495 | 0.6279 | 0.1598 | -0.05829 | 1.454 | 0.2226 | -0.005121 | 2.913 | 0.07721 | 10000 | 0.31418 | 0.31627 | 0.31374 | 0.29613 | 0.13691 | 0.13687 | 0.1553 | 0.14263 | 0.0043365 | 0.0042407 | 0.0075149 | 0.0062989 | 0.00016338 | 8.3484e-06 | 1.931e-05 | 0
125.563 | 10 | 0.09682 | -0.04566 | 0.8528 | 0.251 | -0.0709 | 1.407 | 0.4003 | 0.009512 | 2.949 | 0.04858 | 10000 | 0.31418 | 0.31627 | 0.31374 | 0.29613 | 0.13691 | 0.13687 | 0.1553 | 0.14263 | 0.0043365 | 0.0042407 | 0.0075149 | 0.0062989 | 0.00016338 | 8.3484e-06 | 1.931e-05 | 0
125.563 | 15 | 0.09606 | -0.03474 | 0.8107 | 0.2354 | -0.09151 | 1.436 | 0.3345 | 0.01987 | 2.364 | 0.05719
125.563 | 20 | 0.09457 | -0.05879 | 0.7514 | 0.2136 | -0.04536 | 1.576 | 0.1543 | -0.006102 | 3.222 | 0.0772
171.163 | 1 | 0.07488 | -0.08614 | 0.3736 | 0.2728 | 0.05652 | -0.3275 | 0.4662 | -0.05794 | 1.098 | 0.2846
171.163 | 3 | 0.06758 | -0.08414 | 0.501 | 0.2546 | 0.05143 | -0.6256 | 0.6805 | -0.04731 | 1.18 | 0.273
171.163 | 5 | 0.09296 | -0.04823 | 0.4893 | 0.1568 | 0.006358 | 1.914 | 0.1205 | -0.06387 | 1.178 | 0.2598
171.163 | 7 | 0.08138 | -0.04999 | 0.2544 | 0.1383 | -0.09883 | 1.014 | 0.2634 | 0.05507 | 0.2672 | 0.6288
171.163 | 10 | 0.09241 | -0.03194 | 0.3453 | 0.107 | -0.08129 | 1.05 | 0.2554 | 0.00753 | 2.031 | 0.109
171.163 | 15 | 0.09139 | -0.02992 | 0.3198 | 0.1015 | -0.08595 | 1.04 | 0.2574 | 0.01094 | 2.051 | 0.1609
171.163 | 20 | 0.08938 | -0.03577 | 0.2841 | 0.08563 | -0.07468 | 1.118 | 0.2552 | 0.02284 | 2.923 | 0.7989
233.563 | 1 | 0.09008 | -0.09292 | 0.7424 | 0.2199 | -0.004593 | 2.397 | 0.1139 | -0.003516 | 3.765 | 0.04793
233.563 | 3 | 0.09032 | -0.0935 | 0.738 | 0.222 | -0.004252 | 2.408 | 0.1061 | -0.00348 | 3.764 | 0.04576
233.563 | 5 | 0.07874 | -0.09781 | 0.7034 | 0.2312 | 0.01587 | -0.8278 | 0.1622 | -0.008892 | 3.222 | 0.8314
233.563 | 7 | 0.08526 | -0.1151 | 0.7228 | 0.2378 | 0.03328 | 0.7595 | 0.6839 | -0.01207 | 2.306 | 0.4687
233.563 | 10 | 0.07802 | -0.0964 | 0.7199 | 0.2109 | 0.01326 | -0.826 | 0.1725 | -0.005941 | 3.348 | 1.028
233.563 | 15 | 0.08587 | -0.09383 | 0.768 | 0.2065 | -0.002216 | 2.549 | 0.08507 | 0.00236 | 2.978 | 0.1254
233.563 | 20 | 0.08077 | -0.0576 | 0.5353 | 0.1689 | 0.01156 | 0.6224 | 0.6836 | -0.04287 | 1.143 | 0.1547
364.963 | 1 | 0.05795 | -0.0916 | 0.6051 | 0.2041 | -0.09017 | 2.167 | 0.7411 | 0.2131 | 3.26 | 2.182
364.963 | 3 | 0.06417 | -0.08768 | 0.5932 | 0.1988 | -0.1219 | 2.128 | 0.8158 | 0.2155 | 2.84 | 1.762
364.963 | 5 | 0.08713 | -0.08055 | 0.6376 | 0.1752 | -0.009545 | 2.259 | 0.1382 | 0.008584 | 3.902 | 0.8193
364.963 | 7 | 0.04412 | -0.1443 | 0.3896 | 0.2753 | -0.02363 | 1.073 | 0.4269 | 0.1244 | -0.3713 | 0.5625
364.963 | 10 | 0.07272 | -0.08971 | 0.6109 | 0.2147 | 0.02072 | -0.7792 | 0.06501 | -0.003528 | 1.927 | 0.07748
364.963 | 15 | 0.06197 | -0.08798 | 0.5267 | 0.1848 | -0.01053 | 1.36 | 0.2451 | 0.03647 | -0.8023 | 0.1432
364.963 | 20 | 0.08413 | -0.06559 | 0.6153 | 0.1393 | 0.008001 | 3.283 | 0.2086 | -0.02213 | 1.208 | 0.4061
483.563 | 1 | 0.08575 | -0.09388 | 0.6255 | 0.2576 | -0.07608 | 2.218 | 0.5509 | 0.1655 | 3.263 | 1.253
483.563 | 3 | 0.09264 | -0.0824 | 0.6477 | 0.242 | -0.02689 | 2.429 | 0.3911 | 0.04487 | 3.245 | 0.4308
483.563 | 5 | 0.09145 | -0.08061 | 0.6399 | 0.2466 | -0.01025 | 1.922 | 0.3192 | 0.02097 | 3.36 | 0.2189
483.563 | 7 | 0.08297 | -0.1069 | 0.5557 | 0.3585 | 0.02657 | -0.6865 | 0.1048 | 0.01751 | 3.369 | 0.1626
483.563 | 10 | 0.03697 | -0.1354 | 0.6599 | 0.3625 | -0.2364 | 2.607 | 0.8979 | 0.5578 | 3.439 | 1.912
483.563 | 15 | 0.07591 | -0.09604 | 0.7884 | 0.306 | -0.1465 | 2.499 | 0.8181 | 0.2649 | 3.233 | 1.253
483.563 | 20 | 0.0744 | -0.09206 | 0.7061 | 0.2758 | -0.1149 | 2.168 | 0.7306 | 0.2117 | 2.904 | 1.311
631.563 | 1 | 0.08543 | -0.06673 | 0.6508 | 0.1572 | -0.01881 | 1.843 | 0.438 | 0.01323 | 3.557 | 0.248
631.563 | 3 | 0.08588 | -0.06726 | 0.6447 | 0.159 | -0.01877 | 1.846 | 0.4402 | 0.01328 | 3.558 | 0.249
631.563 | 5 | 0.08578 | -0.06646 | 0.632 | 0.1578 | -0.01939 | 1.787 | 0.4407 | 0.01326 | 3.555 | 0.2465
631.563 | 7 | 0.08571 | -0.06796 | 0.6373 | 0.1647 | -0.01782 | 1.827 | 0.4467 | 0.01303 | 3.552 | 0.2437
631.563 | 10 | 0.08547 | -0.06774 | 0.6431 | 0.1672 | -0.0184 | 1.82 | 0.5158 | 0.01486 | 3.562 | 0.2005
631.563 | 15 | 0.08505 | -0.07152 | 0.644 | 0.1775 | -0.01369 | 1.952 | 0.4378 | 0.01562 | 3.641 | 0.2862
631.563 | 20 | 0.08512 | -0.07273 | 0.6408 | 0.1846 | -0.01746 | 2.25 | 0.553 | 0.02606 | 3.709 | 0.4109
774.683 | 1 | 0.1274 | -0.04434 | 0.6824 | 0.1252 | -0.1191 | 0.6516 | 2.124 | 0.08029 | 3.569 | 0.3715
774.683 | 3 | 0.1292 | -0.0448 | 0.6777 | 0.1292 | -0.1219 | 0.6483 | 2.185 | 0.08099 | 3.572 | 0.3735
774.683 | 5 | 0.1369 | -0.04466 | 0.6643 | 0.1275 | -0.1354 | 0.5933 | 2.335 | 0.08528 | 3.587 | 0.3913
774.683 | 7 | 0.1292 | -0.04622 | 0.6803 | 0.131 | -0.1218 | 0.6518 | 2.318 | 0.08042 | 3.574 | 0.3722
774.683 | 10 | 0.1222 | -0.04491 | 0.6876 | 0.1149 | -0.1107 | 0.6622 | 2.08 | 0.08099 | 3.585 | 0.3809
774.683 | 15 | 0.1236 | -0.04619 | 0.7109 | 0.1228 | -0.1151 | 0.6385 | 2.499 | 0.0794 | 3.572 | 0.3469
774.683 | 20 | 0.07538 | -0.02775 | 0.6999 | 0.0765 | -0.2687 | 1.077 | 1.052 | 0.4222 | 3.311 | 2.023
897.803 | 1 | 0.08333 | -0.05053 | 0.2649 | 0.2374 | -0.03122 | 1.393 | 0.2543 | -0.004435 | 2.555 | 0.1253
897.803 | 3 | 0.08353 | -0.05091 | 0.2535 | 0.2334 | -0.03105 | 1.394 | 0.2543 | -0.004461 | 2.558 | 0.1267
897.803 | 5 | 0.08064 | -0.0496 | 0.2966 | 0.2287 | -0.02936 | 1.415 | 0.2418 | -0.004584 | 2.552 | 0.1272
897.803 | 7 | 0.08262 | -0.05087 | 0.2847 | 0.2351 | -0.03024 | 1.395 | 0.2496 | -0.004365 | 2.551 | 0.1192
897.803 | 10 | 0.08879 | -0.06061 | 0.2474 | 0.2893 | -0.02668 | 1.429 | 0.226 | -0.00423 | 2.537 | 0.1089
897.803 | 15 | 0.08415 | -0.05193 | 0.235 | 0.2539 | -0.03108 | 1.379 | 0.2391 | -0.003839 | 2.541 | 0.09106
897.803 | 20 | 0.08383 | -0.05658 | 0.2281 | 0.3226 | -0.02525 | 1.421 | 0.1892 | -0.00599 | 2.602 | 0.185
1036.361 | 1 | 0.09116 | -0.04263 | 0.1978 | 0.2485 | -0.04532 | 1.175 | 0.185 | -0.02775 | 3.736 | 0.03797
1036.361 | 3 | 0.09258 | -0.05265 | 0.331 | 0.3396 | -0.03708 | 1.184 | 0.2185 | -0.03758 | 3.783 | 0.0501
1036.361 | 5 | 0.09377 | -0.05529 | 0.2725 | 0.306 | -0.03652 | 1.299 | 0.1982 | -0.01905 | 3.764 | 0.07226
1036.361 | 7 | 0.09408 | -0.04705 | 0.1801 | 0.3162 | -0.04419 | 1.166 | 0.1981 | -0.04038 | 3.789 | 0.05456
1036.361 | 10 | 0.07847 | -0.06549 | 0.8218 | 0.2199 | -0.01037 | 1.55 | 0.04476 | -0.02141 | 3.706 | 0.03979
1036.361 | 15 | 0.08955 | -0.04184 | 0.1814 | 0.288 | -0.04503 | 1.194 | 0.1778 | -0.02072 | 3.705 | 0.04463
1036.361 | 20 | 0.08418 | -0.0737 | 1.23 | 1.638 | -0.0334 | 1.016 | 0.1003 | 0.01504 | 3.39 | 0.2018
0.765 | 1 | -0.02982 | -0.05908 | -0.1402 | 0.205 | 0.0378 | 1.344 | 0.2056 | -0.1641 | 2.703 | 0.2404
0.765 | 3 | -0.03168 | -0.06139 | -0.1224 | 0.2558 | 0.04476 | 1.365 | 0.2466 | -0.1663 | 2.701 | 0.2422
0.765 | 5 | -0.02475 | -0.08665 | -0.1309 | 0.25 | 0.117 | 1.719 | 0.611 | -0.2178 | 2.656 | 0.2757
0.765 | 7 | -0.0291 | -0.07474 | -0.09997 | 0.2024 | 0.1015 | 1.696 | 0.4783 | -0.2136 | 2.646 | 0.2773
0.765 | 10 | -0.0262 | -0.08377 | -0.1085 | 0.1802 | 0.1196 | 1.757 | 0.5712 | -0.2239 | 2.684 | 0.2787 |  | Final | c1 | getSpecAng | c2 | Final | c1 | getSpecAng | c2 | Final | c1 | getSpecAng | c2 | Final | c1 | getSpecAng | c2
0.765 | 15 | -0.01224 | -0.09318 | -0.1402 | 0.112 | 0.1411 | 1.888 | 0.5036 | -0.2553 | 2.697 | 0.3086 | 0.1 | 0.10688 | 0.10045 | 0.10688 | 0.10703 | 0.10408 | 0.094221 | 0.10408 | 0.10431 | 0.068317 | 0.073903 | 0.068317 | 0.068187 | 0.071874 | 0.074577 | 0.071874 | 0.071811
0.765 | 20 | -0.004549 | -0.09822 | -0.1559 | 0.08091 | 0.06033 | 1.304 | 0.2267 | -0.1644 | 2.83 | 0.2352 | 0.1 | 0.10688 | 0.10045 | 0.10688 | 0.10703 | 0.10408 | 0.094221 | 0.10408 | 0.10431 | 0.068317 | 0.073903 | 0.068317 | 0.068187 | 0.071874 | 0.074577 | 0.071874 | 0.071811
1.901 | 1 | -0.006063 | -0.1091 | -0.2362 | 0.4634 | -0.2055 | 2.555 | 0.2595 | -0.08996 | 3.325 | 0.2437 | 0.1 | 0.10688 | 0.10045 | 0.10688 | 0.10703 | 0.10408 | 0.094221 | 0.10408 | 0.10431 | 0.068317 | 0.073903 | 0.068317 | 0.068187 | 0.071874 | 0.074577 | 0.071874 | 0.071811
1.901 | 3 | -0.001094 | -0.1126 | -0.3201 | 0.4344 | -0.1924 | 2.889 | 0.3511 | -0.1011 | 2.551 | 0.2552 | 0.1 | 0.10688 | 0.10045 | 0.10688 | 0.10703 | 0.10408 | 0.094221 | 0.10408 | 0.10431 | 0.068317 | 0.073903 | 0.068317 | 0.068187 | 0.071874 | 0.074577 | 0.071874 | 0.071811
1.901 | 5 | 0.001936 | -0.1147 | -0.383 | 0.3828 | -0.309 | 2.722 | 0.366 | 0.01259 | 1.598 | 0.1615 | 0.1 | 0.10688 | 0.10045 | 0.10688 | 0.10703 | 0.10408 | 0.094221 | 0.10408 | 0.10431 | 0.068317 | 0.073903 | 0.068317 | 0.068187 | 0.071874 | 0.074577 | 0.071874 | 0.071811
1.901 | 7 | 0.002781 | -0.1148 | -0.4398 | 0.3362 | -0.3847 | 2.9 | 0.3712 | 0.08332 | 3.306 | 0.2424 | 0.1 | 0.10688 | 0.10045 | 0.10688 | 0.10703 | 0.10408 | 0.094221 | 0.10408 | 0.10431 | 0.068317 | 0.073903 | 0.068317 | 0.068187 | 0.071874 | 0.074577 | 0.071874 | 0.071811
1.901 | 10 | 0.007323 | -0.1249 | -0.4603 | 0.3267 | -0.2042 | 3.112 | 0.4287 | -0.1094 | 2.493 | 0.2068 | 0.1 | 0.10688 | 0.10045 | 0.10688 | 0.10703 | 0.10408 | 0.094221 | 0.10408 | 0.10431 | 0.068317 | 0.073903 | 0.068317 | 0.068187 | 0.071874 | 0.074577 | 0.071874 | 0.071811
1.901 | 15 | -0.01629 | -0.07679 | -0.5757 | 0.06987 | -0.02717 | -0.1352 | 0.2525 | -0.2639 | 2.776 | 0.325 | 0.1 | 0.10688 | 0.10045 | 0.10688 | 0.10703 | 0.10408 | 0.094221 | 0.10408 | 0.10431 | 0.068317 | 0.073903 | 0.068317 | 0.068187 | 0.071874 | 0.074577 | 0.071874 | 0.071811
1.901 | 20 | -0.01373 | -0.1291 | -0.4989 | 0.1189 | 0.02667 | 0.3168 | 0.05691 | -0.2688 | 2.831 | 0.3845 | 0.1 | 0.10688 | 0.10045 | 0.10688 | 0.10703 | 0.10408 | 0.094221 | 0.10408 | 0.10431 | 0.068317 | 0.073903 | 0.068317 | 0.068187 | 0.071874 | 0.074577 | 0.071874 | 0.071811
4.091 | 1 | -0.01733 | -0.09828 | 0.3052 | 0.3924 | -0.1325 | 1.7 | 0.5493 | -0.4476 | 2.982 | 0.3244 | 0.1 | 0.10688 | 0.10045 | 0.10688 | 0.10703 | 0.10408 | 0.094221 | 0.10408 | 0.10431 | 0.068317 | 0.073903 | 0.068317 | 0.068187 | 0.071874 | 0.074577 | 0.071874 | 0.071811
4.091 | 3 | -0.01676 | -0.09424 | 0.2831 | 0.3712 | -0.1431 | 1.641 | 0.5508 | -0.4406 | 2.987 | 0.3217 | 0.11294 | 0.10637 | 0.10096 | 0.10637 | 0.1065 | 0.10322 | 0.09484 | 0.10322 | 0.10342 | 0.069682 | 0.074908 | 0.069682 | 0.069561 | 0.069773 | 0.071064 | 0.069773 | 0.069743
4.091 | 5 | -0.01381 | -0.09685 | 0.2584 | 0.371 | -0.1513 | 1.584 | 0.5357 | -0.4321 | 2.992 | 0.3222 | 0.14219 | 0.10614 | 0.10239 | 0.10614 | 0.10622 | 0.1021 | 0.096167 | 0.1021 | 0.10224 | 0.072216 | 0.07669 | 0.072216 | 0.072112 | 0.06514 | 0.06426 | 0.06514 | 0.065161
4.091 | 7 | -0.006717 | -0.1071 | 0.2271 | 0.4174 | -0.1593 | 1.553 | 0.5246 | -0.4202 | 2.992 | 0.3244 | 0.17901 | 0.1069 | 0.10469 | 0.1069 | 0.10696 | 0.10158 | 0.097737 | 0.10158 | 0.10167 | 0.074581 | 0.078173 | 0.074581 | 0.074498 | 0.059808 | 0.057374 | 0.059808 | 0.059864
4.091 | 10 | -0.008653 | -0.08558 | 0.2231 | 0.3776 | -0.1972 | 1.445 | 0.5468 | -0.3983 | 2.984 | 0.3224 | 0.22536 | 0.10885 | 0.1083 | 0.10885 | 0.10887 | 0.10169 | 0.09963 | 0.10169 | 0.10174 | 0.076631 | 0.079139 | 0.076631 | 0.076573 | 0.054044 | 0.050537 | 0.054044 | 0.054125
4.091 | 15 | 0.006857 | -0.06056 | 0.07781 | 0.417 | -0.265 | 1.273 | 0.5986 | -0.3661 | 2.979 | 0.3151 | 0.28371 | 0.11241 | 0.11389 | 0.11241 | 0.11238 | 0.1026 | 0.10196 | 0.1026 | 0.10261 | 0.078208 | 0.079305 | 0.078208 | 0.078183 | 0.048196 | 0.043849 | 0.048196 | 0.048297
4.091 | 20 | 0.006294 | -0.06259 | 0.07422 | 0.3921 | -0.2448 | 1.151 | 0.499 | -0.3888 | 2.952 | 0.3497 | 0.35717 | 0.11839 | 0.12243 | 0.11839 | 0.1183 | 0.10473 | 0.10475 | 0.10473 | 0.10473 | 0.079089 | 0.078384 | 0.079089 | 0.079106 | 0.042612 | 0.037414 | 0.042612 | 0.042732
9.503 | 1 | -0.01907 | -0.01434 | 1.618 | 0.1226 | -0.1881 | 0.6717 | 0.3838 | -0.1812 | 2.566 | 0.3189 | 0.44965 | 0.12755 | 0.13662 | 0.12755 | 0.12734 | 0.10826 | 0.10637 | 0.10826 | 0.1083 | 0.078903 | 0.076774 | 0.078903 | 0.078952 | 0.037367 | 0.031688 | 0.037367 | 0.037499
9.503 | 3 | -0.01692 | -0.04993 | 1.155 | 0.4474 | -0.1575 | 0.6049 | 0.3827 | -0.1846 | 2.554 | 0.3983 | 0.56608 | 0.1396 | 0.15865 | 0.1396 | 0.13916 | 0.11239 | 0.10586 | 0.11239 | 0.11254 | 0.077593 | 0.074861 | 0.077593 | 0.077656 | 0.03215 | 0.026674 | 0.03215 | 0.032277
9.503 | 5 | -0.01405 | -0.148 | 1.332 | 0.6699 | -0.1212 | 0.6073 | 0.3352 | -0.1244 | 2.523 | 0.3728 | 0.71264 | 0.15381 | 0.18416 | 0.15381 | 0.1531 | 0.11623 | 0.1074 | 0.11623 | 0.11643 | 0.075503 | 0.070591 | 0.075503 | 0.075617 | 0.026827 | 0.021571 | 0.026827 | 0.026949
9.503 | 7 | 0.001458 | -0.1178 | 0.3932 | 0.7545 | -0.1071 | 0.701 | 0.2624 | -0.1809 | 2.164 | 0.4428 | 0.89717 | 0.17007 | 0.2127 | 0.17007 | 0.16908 | 0.11939 | 0.10949 | 0.11939 | 0.11962 | 0.072709 | 0.064972 | 0.072709 | 0.072888 | 0.021778 | 0.016871 | 0.021778 | 0.021891
9.503 | 10 | 0.00321 | -0.04197 | 0.6157 | 0.1504 | -0.3996 | 1.433 | 0.7742 | 0.02787 | 3.471 | 0.05133 | 1.1294 | 0.18837 | 0.24227 | 0.18837 | 0.18712 | 0.12169 | 0.1115 | 0.12169 | 0.12193 | 0.069046 | 0.058855 | 0.069046 | 0.069282 | 0.017614 | 0.012781 | 0.017614 | 0.017725
9.503 | 15 | 0.01975 | -0.04614 | 0.1257 | 0.9886 | -0.4016 | 1.169 | 0.6166 | 0.02845 | 3.462 | 0.05543 | 1.4219 | 0.20855 | 0.27078 | 0.20855 | 0.20711 | 0.12302 | 0.11331 | 0.12302 | 0.12324 | 0.064514 | 0.052795 | 0.064514 | 0.064785 | 0.014799 | 0.0093476 | 0.014799 | 0.014925
9.503 | 20 | 0.03563 | -0.1048 | 0.05966 | 0.8377 | -0.376 | 1.217 | 0.5665 | 0.0438 | 3.43 | 0.0784 | 1.7901 | 0.23052 | 0.2971 | 0.23052 | 0.22898 | 0.12342 | 0.1149 | 0.12342 | 0.12361 | 0.059433 | 0.047086 | 0.059433 | 0.059718 | 0.01324 | 0.0065477 | 0.01324 | 0.013395
17.103 | 1 | -0.007576 | -0.1535 | 0.6325 | 0.3167 | -0.1142 | 2.717 | 1.188 | 0.01958 | 3.732 | 0.04073 | 2.2536 | 0.25456 | 0.321 | 0.25456 | 0.25302 | 0.12315 | 0.11626 | 0.12315 | 0.12331 | 0.054296 | 0.0418 | 0.054296 | 0.054585 | 0.012129 | 0.004339 | 0.012129 | 0.012309
17.103 | 3 | -0.006089 | -0.1624 | 0.6506 | 0.3137 | -0.08761 | 2.139 | 1.214 | 0.01525 | 3.752 | 0.04787 | 2.8371 | 0.28117 | 0.34258 | 0.28117 | 0.27975 | 0.12251 | 0.11737 | 0.12251 | 0.12263 | 0.049454 | 0.036927 | 0.049454 | 0.049743 | 0.010427 | 0.0026912 | 0.010427 | 0.010606
17.103 | 5 | -0.007075 | -0.05499 | 0.5915 | 0.2273 | -0.1757 | 0.7928 | 0.453 | 0.007681 | 2.918 | 0.03193 | 3.5717 | 0.31084 | 0.36193 | 0.31084 | 0.30966 | 0.12169 | 0.1182 | 0.12169 | 0.12177 | 0.044878 | 0.032472 | 0.044878 | 0.045165 | 0.0076773 | 0.001578 | 0.0076773 | 0.0078185
17.103 | 7 | -0.007212 | -0.08571 | 0.3953 | 0.2886 | -0.1654 | 0.9741 | 0.3799 | 0.02582 | 2.822 | 0.07101 | 4.4965 | 0.34341 | 0.37905 | 0.34341 | 0.34258 | 0.12059 | 0.11867 | 0.12059 | 0.12064 | 0.040208 | 0.028457 | 0.040208 | 0.04048 | 0.0044123 | 0.0010276 | 0.0044123 | 0.0044906
17.103 | 10 | 0.0005576 | -0.09246 | 0.2783 | 0.3011 | -0.213 | 1.033 | 0.3576 | 0.0962 | 2.991 | 0.705 | 5.6607 | 0.37712 | 0.3942 | 0.37712 | 0.37672 | 0.11877 | 0.11868 | 0.11877 | 0.11877 | 0.035174 | 0.02491 | 0.035174 | 0.035411 | 0.001747 | 0.0010148 | 0.001747 | 0.0017639
17.103 | 15 | 0.009504 | -0.1198 | 0.2577 | 0.2988 | -0.2398 | 1.119 | 0.3531 | 0.2103 | 3.605 | 0.8029 | 7.1265 | 0.40775 | 0.40872 | 0.40775 | 0.40773 | 0.1155 | 0.11817 | 0.1155 | 0.11543 | 0.030076 | 0.021862 | 0.030076 | 0.030266 | 0.0010513 | 0.00099874 | 0.0010513 | 0.0010525
17.103 | 20 | 0.02017 | -0.157 | 0.2382 | 0.3204 | -0.2728 | 1.2 | 0.3374 | 0.3326 | 3.728 | 0.9443 | 8.9717 | 0.43525 | 0.42435 | 0.43525 | 0.4355 | 0.11166 | 0.1167 | 0.11166 | 0.11154 | 0.025425 | 0.019277 | 0.025425 | 0.025567 | 0.0010543 | 0.0010253 | 0.0010543 | 0.001055
31.263 | 1 | -1.029 | 1.718 | -0.4126 | 1.995 | -0.06252 | 1.107 | 0.1657 | 0.4651 | 3.221 | 0.7546 | 11.295 | 0.45721 | 0.44346 | 0.45721 | 0.45752 | 0.10742 | 0.11359 | 0.10742 | 0.10728 | 0.021577 | 0.017086 | 0.021577 | 0.021681 | 0.0021005 | 0.0013428 | 0.0021005 | 0.002118
31.263 | 3 | -0.7002 | -0.3274 | 0.5839 | 0.9723 | 0.7983 | 3.759 | 0.6678 | 1.428 | -0.01078 | 1.061 | 14.219 | 0.47427 | 0.46763 | 0.47427 | 0.47443 | 0.10349 | 0.10878 | 0.10349 | 0.10336 | 0.018559 | 0.015173 | 0.018559 | 0.018637 | 0.0034961 | 0.0016737 | 0.0034961 | 0.0035383
31.263 | 5 | -0.6455 | 0.3245 | -0.7302 | 0.5009 | 0.8819 | 0.7496 | 1.008 | 0.1494 | 2.718 | 0.05263 | 17.901 | 0.48837 | 0.49354 | 0.48837 | 0.48825 | 0.10042 | 0.10349 | 0.10042 | 0.10035 | 0.016154 | 0.013315 | 0.016154 | 0.01622 | 0.0044715 | 0.0019562 | 0.0044715 | 0.0045297
31.263 | 7 | -0.6608 | -0.7644 | -0.193 | 0.3184 | 2.751 | 0.442 | 0.8943 | -0.5658 | 1.038 | 0.196 | 22.536 | 0.5009 | 0.51595 | 0.5009 | 0.50055 | 0.098347 | 0.099229 | 0.098347 | 0.098326 | 0.014114 | 0.01136 | 0.014114 | 0.014177 | 0.0047538 | 0.0021328 | 0.0047538 | 0.0048144
31.263 | 10 | -0.5632 | -0.7234 | 1.066 | 0.1612 | 1.415 | 1.162 | 0.3729 | 0.5215 | -0.6227 | 0.7568 | 28.371 | 0.51338 | 0.53318 | 0.51338 | 0.51292 | 0.09719 | 0.096346 | 0.09719 | 0.09721 | 0.011936 | 0.0093576 | 0.011936 | 0.011996 | 0.0042985 | 0.0021755 | 0.0042985 | 0.0043476
31.263 | 15 | -0.6293 | 0.6154 | 1.835 | 0.1111 | 0.4643 | -0.8128 | 0.04386 | 0.2888 | 0.2965 | 0.09627 | 35.717 | 0.51253 | 0.54629 | 0.51253 | 0.51175 | 0.1011 | 0.09449 | 0.1011 | 0.10125 | 0.0080709 | 0.007454 | 0.0080709 | 0.0080852 | 0.0030891 | 0.0020843 | 0.0030891 | 0.0031124
31.263 | 20 | -0.04631 | 0.1891 | 0.471 | 0.1171 | 0.7827 | 1.982 | 0.1167 | -0.1065 | 1.074 | 0.04966 | 44.965 | 0.48772 | 0.55638 | 0.48772 | 0.48613 | 0.11213 | 0.093324 | 0.11213 | 0.11257 | 0.0043992 | 0.0057694 | 0.0043992 | 0.0043675 | 0.0012964 | 0.0018717 | 0.0012964 | 0.0012831
49.983 | 1 | -0.175 | 0.2599 | 0.09355 | 0.4045 | 0.1281 | 1.494 | 0.4302 | 1.013 | 2.871 | 0.5711 | 56.607 | 0.48966 | 0.5641 | 0.48966 | 0.48794 | 0.11322 | 0.092664 | 0.11322 | 0.1137 | 0.0029445 | 0.0043603 | 0.0029445 | 0.0029117 | 0.00098179 | 0.0015542 | 0.00098179 | 0.00096855
49.983 | 3 | -0.1766 | 0.293 | 0.08701 | 0.3542 | 0.1913 | 1.615 | 0.2431 | 0.848 | 2.906 | 0.4698 | 71.265 | 0.49519 | 0.56986 | 0.49519 | 0.49347 | 0.11363 | 0.092409 | 0.11363 | 0.11412 | 0.0020039 | 0.0032237 | 0.0020039 | 0.0019757 | 2.6012e-05 | 0.0011502 | 2.6012e-05 | 0
49.983 | 5 | -0.1702 | 0.3029 | 0.147 | 0.2907 | 0.2115 | 1.198 | 0.03866 | 0.7342 | 2.865 | 0.3703 | 89.716 | 0.49672 | 0.57397 | 0.49672 | 0.49493 | 0.11331 | 0.092493 | 0.11331 | 0.11379 | 0.0018777 | 0.0023192 | 0.0018777 | 0.0018675 | 1.5338e-05 | 0.00067822 | 1.5338e-05 | 0
49.983 | 7 | -0.1964 | 0.3128 | 0.02604 | 0.273 | 0.3195 | 1.194 | 0.09328 | 0.6361 | 2.964 | 0.3009 | 112.94 | 0.49783 | 0.57631 | 0.49783 | 0.49601 | 0.11307 | 0.092812 | 0.11307 | 0.11353 | 0.0018012 | 0.0016395 | 0.0018012 | 0.001805 | 5.7945e-06 | 0.00025622 | 5.7945e-06 | 0
49.983 | 10 | -0.3526 | 0.6423 | 0.004147 | 0.8104 | 0.298 | 1.244 | 0.1154 | 0.4429 | 3.046 | 0.1842 | 142.19 | 0.4986 | 0.57558 | 0.4986 | 0.49682 | 0.11288 | 0.093098 | 0.11288 | 0.11334 | 0.0017591 | 0.0013268 | 0.0017591 | 0.0017691 | 7.0158e-06 | 0.00031022 | 7.0158e-06 | 0
49.983 | 15 | -1.141 | 2.387 | -0.5578 | 2.239 | 0.2293 | 1.34 | 0.1073 | -0.2738 | -0.8808 | 0.5142 | 179.01 | 0.49916 | 0.57382 | 0.49916 | 0.49743 | 0.11274 | 0.09363 | 0.11274 | 0.11318 | 0.0017341 | 0.0010643 | 0.0017341 | 0.0017496 | 7.6962e-06 | 0.00034031 | 7.6962e-06 | 0
49.983 | 20 | -0.4115 | 0.4061 | -0.4737 | 1.358 | 1.174 | 1.107 | 0.5268 | -0.2429 | 0.7068 | 0.03035 | 225.36 | 0.49955 | 0.57122 | 0.49955 | 0.49789 | 0.11264 | 0.094398 | 0.11264 | 0.11306 | 0.0017181 | 0.00077051 | 0.0017181 | 0.00174 | 8.0092e-06 | 0.00035415 | 8.0092e-06 | 0
67.763 | 1 | -0.08432 | 0.07032 | 0.2563 | 0.09939 | 0.4858 | 1.453 | 0.4556 | -0.05487 | 3.556 | 0.1291 | 283.71 | 0.49983 | 0.5679 | 0.49983 | 0.49825 | 0.11257 | 0.095412 | 0.11257 | 0.11297 | 0.0017052 | 0.00036622 | 0.0017052 | 0.0017361 | 8.0802e-06 | 0.00035729 | 8.0802e-06 | 0
67.763 | 3 | -0.07747 | 0.06129 | 0.2665 | 0.1042 | 0.4897 | 1.445 | 0.4584 | -0.05663 | 3.554 | 0.127 | 357.17 | 0.49996 | 0.562 | 0.49996 | 0.49853 | 0.11254 | 0.096996 | 0.11254 | 0.1129 | 0.0016995 | 0.00014386 | 0.0016995 | 0.0017355 | 7.9607e-06 | 0.000352 | 7.9607e-06 | 0
67.763 | 5 | 0.01527 | 0.1313 | 0.1897 | 0.1607 | 0.537 | 1.347 | 0.2999 | -0.4271 | 2.647 | 2.34 | 449.65 | 0.49997 | 0.55295 | 0.49997 | 0.49874 | 0.11253 | 0.099281 | 0.11253 | 0.11284 | 0.0017011 | 0.00016746 | 0.0017011 | 0.0017366 | 7.7025e-06 | 0.00034059 | 7.7025e-06 | 0
67.763 | 7 | 0.06869 | 0.1254 | 0.1735 | 0.1623 | 0.6675 | 1.289 | 0.34 | -0.7403 | 2.77 | 2.396 | 566.08 | 0.49987 | 0.54166 | 0.49987 | 0.49891 | 0.11255 | 0.10216 | 0.11255 | 0.11279 | 0.0017041 | 0.0002024 | 0.0017041 | 0.0017389 | 7.3707e-06 | 0.00032592 | 7.3707e-06 | 0
67.763 | 10 | 0.2496 | 0.1588 | 0.07126 | 0.1751 | 0.9722 | 1.306 | 0.397 | -1.562 | 2.535 | 2.433 | 712.65 | 0.49969 | 0.52796 | 0.49969 | 0.49903 | 0.1126 | 0.10571 | 0.1126 | 0.11276 | 0.0017088 | 0.00025479 | 0.0017088 | 0.0017424 | 6.9941e-06 | 0.00030926 | 6.9941e-06 | 0
67.763 | 15 | -0.0253 | 0.122 | 0.2529 | 0.09357 | 1.183 | 1.505 | 0.4501 | -1.918 | 3.857 | 1.363 | 897.16 | 0.49941 | 0.51185 | 0.49941 | 0.49912 | 0.11267 | 0.10995 | 0.11267 | 0.11273 | 0.0017161 | 0.00033394 | 0.0017161 | 0.0017481 | 6.5941e-06 | 0.00029158 | 6.5941e-06 | 0
67.763 | 20 | -0.07875 | 0.1287 | 0.2897 | 0.06546 | 0.6689 | 1.489 | 0.336 | -0.5358 | 3.543 | 0.2413 | 1129.4 | 0.49904 | 0.49359 | 0.49904 | 0.49916 | 0.11276 | 0.11481 | 0.11276 | 0.11271 | 0.0017287 | 0.00045342 | 0.0017287 | 0.0017582 | 6.1886e-06 | 0.00027365 | 6.1886e-06 | 0
92.163 | 1 | -0.01851 | 0.07964 | 0.7863 | 0.1477 | 0.3693 | 1.479 | 0.6476 | -0.09632 | 3.254 | 0.1106 | 1421.9 | 0.49856 | 0.47377 | 0.49856 | 0.49913 | 0.11288 | 0.12014 | 0.11288 | 0.11271 | 0.001751 | 0.00063129 | 0.001751 | 0.0017769 | 6.2817e-06 | 0.00025614 | 6.2817e-06 | 5.0018e-07
92.163 | 3 | -0.01792 | 0.08496 | 0.801 | 0.1613 | 0.363 | 1.483 | 0.6472 | -0.09692 | 3.255 | 0.1229 | 1790.1 | 0.49786 | 0.45324 | 0.49786 | 0.4989 | 0.11304 | 0.12567 | 0.11304 | 0.11274 | 0.001792 | 0.00088789 | 0.001792 | 0.0018129 | 1.2601e-05 | 0.00023971 | 1.2601e-05 | 7.3461e-06
92.163 | 5 | -0.01732 | 0.06039 | 0.7897 | 0.1169 | 0.3837 | 1.37 | 0.5841 | -0.09181 | 3.201 | 0.08989 | 2253.6 | 0.49657 | 0.433 | 0.49657 | 0.49804 | 0.11334 | 0.13112 | 0.11334 | 0.11293 | 0.0018595 | 0.0012405 | 0.0018595 | 0.0018738 | 1.7335e-05 | 0.00022488 | 1.7335e-05 | 1.2533e-05
92.163 | 7 | -0.01314 | 0.0671 | 0.7332 | 0.1732 | 0.405 | 1.466 | 0.5612 | -0.1332 | 3.134 | 0.2016 | 2837.1 | 0.49272 | 0.41398 | 0.49272 | 0.49455 | 0.11433 | 0.13616 | 0.11433 | 0.11382 | 0.0019509 | 0.0016949 | 0.0019509 | 0.0019568 | 2.1176e-05 | 0.00021207 | 2.1176e-05 | 1.6759e-05
92.163 | 10 | -0.002148 | 0.1666 | 0.6905 | 0.2597 | 0.2814 | 1.727 | 0.4186 | -0.1137 | 3.077 | 0.1328 | 3571.7 | 0.47836 | 0.3969 | 0.47836 | 0.48024 | 0.11826 | 0.1406 | 0.11826 | 0.11775 | 0.0018928 | 0.0022388 | 0.0018928 | 0.0018848 | 2.4157e-05 | 0.00020152 | 2.4157e-05 | 2.0053e-05
92.163 | 15 | 0.002179 | 0.08253 | 0.5426 | 0.2584 | 0.3458 | 1.236 | 0.2768 | -0.1209 | 3.195 | 0.3151 | 4496.5 | 0.4337 | 0.38218 | 0.4337 | 0.43489 | 0.13103 | 0.14432 | 0.13103 | 0.13073 | 0.0012479 | 0.002841 | 0.0012479 | 0.0012111 | 2.5167e-05 | 0.00019331 | 2.5167e-05 | 2.1276e-05
92.163 | 20 | 0.001133 | 0.1018 | 0.7794 | 0.158 | 0.3571 | 1.228 | 0.3589 | -0.1383 | 3.154 | 0.1142 | 5660.8 | 0.36356 | 0.36993 | 0.36356 | 0.36342 | 0.14892 | 0.14732 | 0.14892 | 0.14895 | 0.0038443 | 0.0034596 | 0.0038443 | 0.0038532 | 2.3558e-05 | 0.00018739 | 2.3558e-05 | 1.9768e-05
125.563 | 1 | 3.04e-08 | 0.3554 | 0.7425 | 0.4787 | -0.8079 | 1.704 | 1.131 | 1.01 | 2.432 | 1.198 | 7126.5 | 0.33013 | 0.36003 | 0.33013 | 0.32943 | 0.15627 | 0.14966 | 0.15627 | 0.15642 | 0.006535 | 0.0040533 | 0.006535 | 0.0065924 | 2.2904e-05 | 0.00018361 | 2.2904e-05 | 1.9186e-05
125.563 | 3 | 0.08097 | 0.2218 | 0.6277 | 0.422 | 0.6597 | 2.33 | 1.249 | -0.6068 | 2.212 | 2.5 | 8971.7 | 0.32167 | 0.3522 | 0.32167 | 0.32096 | 0.15794 | 0.15146 | 0.15794 | 0.15809 | 0.0074576 | 0.0045907 | 0.0074576 | 0.0075239 | 2.3162e-05 | 0.00018179 | 2.3162e-05 | 1.9491e-05
125.563 | 5 | 0.01991 | 0.3333 | 0.7435 | 0.4733 | 0.845 | 3.331 | 1.19 | -0.7281 | 3.122 | 1.62 | 10000 | 0.32047 | 0.34914 | 0.32047 | 0.31981 | 0.15817 | 0.15214 | 0.15817 | 0.15831 | 0.007596 | 0.0048191 | 0.007596 | 0.0076603 | 2.3345e-05 | 0.00018156 | 2.3345e-05 | 1.9684e-05
125.563 | 7 | 0.03419 | 0.03578 | -0.09385 | 0.2498 | 0.6908 | 0.8398 | 0.7111 | -0.3694 | 0.03575 | 0.83 | 10000 | 0.32047 | 0.34914 | 0.32047 | 0.31981 | 0.15817 | 0.15214 | 0.15817 | 0.15831 | 0.007596 | 0.0048191 | 0.007596 | 0.0076603 | 2.3345e-05 | 0.00018156 | 2.3345e-05 | 1.9684e-05
125.563 | 10 | -0.007853 | 0.0359 | 0.008525 | 0.174 | 0.9616 | 1.723 | 0.4881 | -0.5684 | 1.921 | 0.2847 | 10000 | 0.32047 | 0.34914 | 0.32047 | 0.31981 | 0.15817 | 0.15214 | 0.15817 | 0.15831 | 0.007596 | 0.0048191 | 0.007596 | 0.0076603 | 2.3345e-05 | 0.00018156 | 2.3345e-05 | 1.9684e-05
125.563 | 15 | 0.1022 | -0.4248 | 0.002237 | 2.073 | 0.4274 | 0.7976 | 0.4959 | 0.4948 | 3.967 | 2.205 | 10000 | 0.32047 | 0.34914 | 0.32047 | 0.31981 | 0.15817 | 0.15214 | 0.15817 | 0.15831 | 0.007596 | 0.0048191 | 0.007596 | 0.0076603 | 2.3345e-05 | 0.00018156 | 2.3345e-05 | 1.9684e-05
125.563 | 20 | 0.0008119 | 0.01449 | -0.2288 | 0.08399 | 0.452 | 0.9772 | 0.4018 | -0.09203 | 1.027 | 0.6177 | 10000 | 0.32047 | 0.34914 | 0.32047 | 0.31981 | 0.15817 | 0.15214 | 0.15817 | 0.15831 | 0.007596 | 0.0048191 | 0.007596 | 0.0076603 | 2.3345e-05 | 0.00018156 | 2.3345e-05 | 1.9684e-05
171.163 | 1 | 0.001 | 0.1919 | 0.3797 | 0.2952 | 0.221 | 1.726 | 0.5504 | 0.03277 | 2.75 | 0.1417 | 10000 | 0.32047 | 0.34914 | 0.32047 | 0.31981 | 0.15817 | 0.15214 | 0.15817 | 0.15831 | 0.007596 | 0.0048191 | 0.007596 | 0.0076603 | 2.3345e-05 | 0.00018156 | 2.3345e-05 | 1.9684e-05
171.163 | 3 | 0.001067 | 0.1923 | 0.3735 | 0.2949 | 0.2194 | 1.727 | 0.5466 | 0.03379 | 2.755 | 0.142 | 10000 | 0.32047 | 0.34914 | 0.32047 | 0.31981 | 0.15817 | 0.15214 | 0.15817 | 0.15831 | 0.007596 | 0.0048191 | 0.007596 | 0.0076603 | 2.3345e-05 | 0.00018156 | 2.3345e-05 | 1.9684e-05
171.163 | 5 | 0.00266 | 0.1914 | 0.3655 | 0.2907 | 0.216 | 1.718 | 0.5352 | 0.03561 | 2.781 | 0.1399 | 10000 | 0.32047 | 0.34914 | 0.32047 | 0.31981 | 0.15817 | 0.15214 | 0.15817 | 0.15831 | 0.007596 | 0.0048191 | 0.007596 | 0.0076603 | 2.3345e-05 | 0.00018156 | 2.3345e-05 | 1.9684e-05
171.163 | 7 | 0.03948 | 0.186 | 0.3364 | 0.2884 | 0.4171 | 1.963 | 0.7661 | -0.2968 | 3.241 | 2.319 | 10000 | 0.32047 | 0.34914 | 0.32047 | 0.31981 | 0.15817 | 0.15214 | 0.15817 | 0.15831 | 0.007596 | 0.0048191 | 0.007596 | 0.0076603 | 2.3345e-05 | 0.00018156 | 2.3345e-05 | 1.9684e-05
171.163 | 10 | 0.007478 | 0.1853 | 0.3474 | 0.2686 | 0.2119 | 1.705 | 0.5007 | 0.03906 | 2.85 | 0.1359 | 10000 | 0.32047 | 0.34914 | 0.32047 | 0.31981 | 0.15817 | 0.15214 | 0.15817 | 0.15831 | 0.007596 | 0.0048191 | 0.007596 | 0.0076603 | 2.3345e-05 | 0.00018156 | 2.3345e-05 | 1.9684e-05
171.163 | 15 | 0.01204 | 0.1188 | 0.1995 | 0.1794 | 0.5067 | 1.752 | 0.4829 | -0.1884 | 1.848 | 0.2413 | 10000 | 0.32047 | 0.34914 | 0.32047 | 0.31981 | 0.15817 | 0.15214 | 0.15817 | 0.15831 | 0.007596 | 0.0048191 | 0.007596 | 0.0076603 | 2.3345e-05 | 0.00018156 | 2.3345e-05 | 1.9684e-05
171.163 | 20 | 0.01458 | 0.1079 | 0.09291 | 0.1449 | 0.2239 | 1.044 | 0.2641 | 0.2002 | 3.184 | 0.4278 | 10000 | 0.32047 | 0.34914 | 0.32047 | 0.31981 | 0.15817 | 0.15214 | 0.15817 | 0.15831 | 0.007596 | 0.0048191 | 0.007596 | 0.0076603 | 2.3345e-05 | 0.00018156 | 2.3345e-05 | 1.9684e-05
233.563 | 1 | -0.01162 | 0.2582 | 0.4907 | 0.3174 | 0.1631 | 1.301 | 0.843 | 0.1927 | 2.698 | 0.7056 | 10000 | 0.32047 | 0.34914 | 0.32047 | 0.31981 | 0.15817 | 0.15214 | 0.15817 | 0.15831 | 0.007596 | 0.0048191 | 0.007596 | 0.0076603 | 2.3345e-05 | 0.00018156 | 2.3345e-05 | 1.9684e-05
233.563 | 3 | -0.01241 | 0.2597 | 0.4878 | 0.3199 | 0.1639 | 1.305 | 0.8592 | 0.1915 | 2.703 | 0.7019 | 10000 | 0.32047 | 0.34914 | 0.32047 | 0.31981 | 0.15817 | 0.15214 | 0.15817 | 0.15831 | 0.007596 | 0.0048191 | 0.007596 | 0.0076603 | 2.3345e-05 | 0.00018156 | 2.3345e-05 | 1.9684e-05
233.563 | 5 | -0.01238 | 0.2658 | 0.4868 | 0.325 | 0.1621 | 1.3 | 0.8525 | 0.1883 | 2.763 | 0.6917 | 10000 | 0.32047 | 0.34914 | 0.32047 | 0.31981 | 0.15817 | 0.15214 | 0.15817 | 0.15831 | 0.007596 | 0.0048191 | 0.007596 | 0.0076603 | 2.3345e-05 | 0.00018156 | 2.3345e-05 | 1.9684e-05
233.563 | 7 | -0.01426 | 0.2629 | 0.4917 | 0.324 | 0.1692 | 1.244 | 0.8763 | 0.1901 | 2.811 | 0.7087 | 10000 | 0.32047 | 0.34914 | 0.32047 | 0.31981 | 0.15817 | 0.15214 | 0.15817 | 0.15831 | 0.007596 | 0.0048191 | 0.007596 | 0.0076603 | 2.3345e-05 | 0.00018156 | 2.3345e-05 | 1.9684e-05
233.563 | 10 | -0.01758 | 0.2507 | 0.5026 | 0.3187 | 0.2032 | 1.183 | 0.9 | 0.1758 | 2.942 | 0.6933 | 10000 | 0.32047 | 0.34914 | 0.32047 | 0.31981 | 0.15817 | 0.15214 | 0.15817 | 0.15831 | 0.007596 | 0.0048191 | 0.007596 | 0.0076603 | 2.3345e-05 | 0.00018156 | 2.3345e-05 | 1.9684e-05
233.563 | 15 | -0.03357 | 0.2103 | 0.4945 | 0.2745 | 0.4816 | 1.934 | 1.207 | -0.0154 | 0.9161 | 1.352 | 10000 | 0.32047 | 0.34914 | 0.32047 | 0.31981 | 0.15817 | 0.15214 | 0.15817 | 0.15831 | 0.007596 | 0.0048191 | 0.007596 | 0.0076603 | 2.3345e-05 | 0.00018156 | 2.3345e-05 | 1.9684e-05
233.563 | 20 | -0.08205 | 0.1914 | 0.5262 | 0.2494 | 0.3656 | 2.072 | 1.183 | 0.1862 | 0.5444 | 2.099 | 10000 | 0.32047 | 0.34914 | 0.32047 | 0.31981 | 0.15817 | 0.15214 | 0.15817 | 0.15831 | 0.007596 | 0.0048191 | 0.007596 | 0.0076603 | 2.3345e-05 | 0.00018156 | 2.3345e-05 | 1.9684e-05
364.963 | 1 | 0.004319 | 0.3733 | 0.4207 | 0.2853 | 0.2084 | 1.444 | 0.3603 | 0.1033 | 2.854 | 0.2874 | 10000 | 0.32047 | 0.34914 | 0.32047 | 0.31981 | 0.15817 | 0.15214 | 0.15817 | 0.15831 | 0.007596 | 0.0048191 | 0.007596 | 0.0076603 | 2.3345e-05 | 0.00018156 | 2.3345e-05 | 1.9684e-05
364.963 | 3 | 0.003479 | 0.3869 | 0.4502 | 0.293 | 0.2213 | 1.646 | 0.4552 | 0.155 | 3.708 | 0.6959
364.963 | 5 | 0.1345 | 0.3437 | -0.1367 | 0.3752 | 1.651 | 0.5443 | 0.6489 | -1.47 | -0.01622 | 0.6983
364.963 | 7 | 0.006728 | 0.372 | 0.4099 | 0.2888 | 0.2003 | 1.375 | 0.3452 | 0.1121 | 2.856 | 0.3086
364.963 | 10 | 0.001567 | 0.3979 | 0.4375 | 0.3033 | 0.2021 | 1.535 | 0.4268 | 0.152 | 3.525 | 0.5851 | Blackhole factor
364.963 | 15 | 0.008037 | 0.3761 | 0.4034 | 0.2942 | 0.1846 | 1.281 | 0.3057 | 0.1249 | 2.841 | 0.329 | p1 | b1: p2; b2: p3; b3: p4; b4: p5; b1: p6; b2: p7; b3: p-integral
364.963 | 20 | -0.000406 | 0.4033 | 0.4164 | 0.317 | 0.165 | 1.278 | 0.3092 | 0.1293 | 2.888 | 0.3426 | 0.78356 | b1: 0.21644; b2: 0.4836; b3: 0.067685; b4: 0; b1: 0; b2: 1; b3: 0.88074
483.563 | 1 | -0.002452 | 0.4471 | 0.4349 | 0.2862 | 0.207 | 1.388 | 0.2943 | 0.1785 | 3.305 | 0.339 | 0.9948 | b1: 0.0052; b2: -0.60706; b3: 0.00061661; b4: 0; b1: 0; b2: 1; b3: 1.0224
483.563 | 3 | -0.002626 | 0.4478 | 0.4327 | 0.2867 | 0.2066 | 1.389 | 0.2952 | 0.1786 | 3.306 | 0.3384 | 1.0627 | b1: -0.73316; b2: -0.19057; b3: 0.1461; b4: 0; b1: 0; b2: 1; b3: 1.2424
483.563 | 5 | -0.0005312 | 0.4356 | 0.4163 | 0.2817 | 0.2081 | 1.324 | 0.2804 | 0.1963 | 3.311 | 0.381
483.563 | 7 | 8.908e-08 | 0.4209 | 0.3845 | 0.2696 | 0.2119 | 1.267 | 0.2463 | 0.2186 | 3.32 | 0.4282
483.563 | 10 | 0.1916 | 0.738 | 0.5635 | 0.4043 | 0.9721 | 3.269 | 1.066 | -1.339 | 3.191 | 2.5
483.563 | 15 | 0.0009895 | 0.5706 | 0.5873 | 0.3366 | -0.02599 | 2.614 | 0.08125 | 0.4118 | 3.389 | 0.7845
483.563 | 20 | 0.001492 | 0.252 | 0.2763 | 0.2709 | 0.4102 | 0.9793 | 0.3639 | 0.1177 | 3.145 | 0.1233
631.563 | 1 | -0.003346 | 0.3787 | 0.5047 | 0.3099 | 0.4171 | 1.146 | 0.4415 | -0.4586 | 3.468 | 0.6177
631.563 | 3 | -0.002942 | 0.4108 | 0.5079 | 0.3146 | 0.3892 | 1.198 | 0.4346 | -0.4716 | 3.478 | 0.6372
631.563 | 5 | -0.007762 | 0.7146 | 0.8138 | 0.4216 | 0.0564 | 0.3266 | 0.1052 | -0.3923 | 3.439 | 0.534
631.563 | 7 | -0.003233 | 0.4252 | 0.5133 | 0.3223 | 0.37 | 1.169 | 0.4321 | -0.464 | 3.482 | 0.6354
631.563 | 10 | -0.004272 | 0.694 | 0.6818 | 0.3607 | -0.5559 | 3.214 | 0.3946 | 0.4398 | 3.444 | 0.6901
631.563 | 15 | -0.003277 | 0.4872 | 0.5134 | 0.3271 | 0.3143 | 1.21 | 0.391 | -0.4939 | 3.523 | 0.7051
631.563 | 20 | -0.003306 | 0.5245 | 0.505 | 0.3251 | 0.298 | 1.274 | 0.3673 | -0.542 | 3.528 | 0.8056
774.683 | 1 | -0.03711 | 0.133 | 0.6565 | 0.1812 | 0.9548 | 0.8507 | 0.6457 | -1.138 | 3.336 | 1.179
774.683 | 3 | -0.03747 | 0.1325 | 0.6535 | 0.1832 | 0.9567 | 0.8497 | 0.646 | -1.139 | 3.333 | 1.179
774.683 | 5 | -0.04231 | 0.1238 | 0.6598 | 0.1809 | 0.9796 | 0.8297 | 0.6471 | -1.151 | 3.317 | 1.197
774.683 | 7 | -0.0309 | 0.1653 | 0.6379 | 0.2224 | 0.897 | 0.8522 | 0.6417 | -1.111 | 3.348 | 1.175
774.683 | 10 | -0.0202 | 0.2309 | 0.6266 | 0.2792 | 0.7406 | 0.8565 | 0.6197 | -1.025 | 3.487 | 1.126
774.683 | 15 | -0.02975 | 0.1555 | 0.623 | 0.2093 | 0.8393 | 0.7974 | 0.6246 | -1.022 | 3.415 | 1.148
774.683 | 20 | -0.03201 | 0.145 | 0.5984 | 0.2196 | 0.9105 | 0.7715 | 0.6309 | -1.086 | 3.28 | 1.24
897.803 | 1 | 0.05183 | 0.2288 | 0.01422 | 0.1938 | 0.7418 | 1.171 | 0.4831 | -1.05 | 3.069 | 1.283
897.803 | 3 | 0.05249 | 0.2244 | 3.69e-07 | 0.1923 | 0.7599 | 1.158 | 0.4882 | -1.063 | 3.033 | 1.295
897.803 | 5 | 0.04769 | 0.2326 | 0.02127 | 0.206 | 0.7406 | 1.174 | 0.4948 | -1.051 | 3.087 | 1.272
897.803 | 7 | 0.04991 | 0.2373 | 0.01359 | 0.2004 | 0.7441 | 1.173 | 0.4947 | -1.062 | 3.06 | 1.292
897.803 | 10 | 0.04333 | 0.2482 | -0.007467 | 0.1948 | 0.7301 | 1.181 | 0.4913 | -1.031 | 3.016 | 1.275
897.803 | 15 | 0.04673 | 0.2583 | -0.01112 | 0.1819 | 0.7047 | 1.2 | 0.4835 | -0.9802 | 2.918 | 1.24
897.803 | 20 | 0.00249 | 0.2048 | -0.008795 | 0.1614 | 0.6574 | 1.221 | 0.5529 | -0.674 | 2.892 | 0.7942
1036.361 | 1 | -0.01987 | 0.3391 | 0.7439 | 0.2268 | 0.1827 | -0.01765 | 0.4065 | -0.2616 | 3.599 | 0.3108
1036.361 | 3 | -0.02201 | 0.3551 | 0.7616 | 0.2514 | 0.1828 | 1.196e-06 | 0.4254 | -0.3305 | 3.702 | 0.4197
1036.361 | 5 | -0.02092 | 0.6566 | 0.7449 | 0.4597 | -0.1521 | 1.91 | 0.269 | -0.1733 | 3.446 | 0.1631
1036.361 | 7 | -0.02668 | 0.3211 | 0.7625 | 0.2239 | 0.2129 | 0.01738 | 0.4282 | -0.315 | 3.706 | 0.3797
1036.361 | 10 | 0.004205 | 0.5575 | 0.6758 | 0.3804 | -0.09119 | 1.973 | 0.3211 | -0.1615 | 3.505 | 0.1407
1036.361 | 15 | -0.01406 | 0.2339 | 0.1442 | 0.4095 | 0.2706 | 0.7606 | 0.1941 | -0.2491 | 3.625 | 0.2963
1036.361 | 20 | 0.006637 | 0.3508 | 0.7363 | 0.2621 | 0.1532 | 0.1574 | 0.4792 | -0.3035 | 3.631 | 0.506
0.765 | 1 | -0.3761 | 1.452 | -0.3783 | 0.08377 | -3.866 | 1.374 | 1.471 | 1.463 | 2.064 | 0.3489
0.765 | 3 | -0.2191 | -0.2148 | 0.5047 | 0.04682 | -0.1102 | 1.004 | 0.03004 | -0.3512 | 3.71 | 0.1054
0.765 | 5 | -2.185 | 4.086 | -0.228 | 0.6927 | -2.289 | 0.503 | 0.2781 | -0.6268 | 3.667 | 0.1833
0.765 | 7 | -0.117 | -0.5034 | 0.4805 | 0.1409 | 0.3082 | 2.424 | 0.1888 | -0.7986 | 3.69 | 0.3318
0.765 | 10 | -0.1085 | -0.726 | 0.4817 | 0.1659 | 0.5935 | 2.01 | 0.658 | -0.9654 | 3.712 | 0.2505
0.765 | 15 | 0.4648 | -1.212 | 0.01069 | 0.1659 | 0.535 | 2.23 | 0.5143 | -0.872 | 3.63 | 0.2428
0.765 | 20 | 0.7213 | -1.393 | -0.09677 | 0.1095 | 0.351 | 2.073 | 0.08987 | -0.5964 | 3.565 | 0.169
1.901 | 1 | -0.3435 | 0.1734 | -0.3889 | 0.05305 | -0.6473 | 1.063 | 0.2694 | 0.3774 | 2.054 | 0.2524
1.901 | 3 | -0.2564 | -0.467 | 1.012 | 0.1329 | 0.1461 | 1.965 | 0.1212 | 0.1317 | 2.338 | 0.06539
1.901 | 5 | -0.3065 | -0.6569 | 1.011 | 0.1706 | -3.248 | 3.833 | 0.5931 | 3.627 | 3.599 | 0.8372
1.901 | 7 | -0.01888 | -6.19 | 0.8245 | 1.284 | 3.308 | -0.2031 | 0.7318 | 1.887 | 2.318 | 0.4005
1.901 | 10 | -0.3603 | 0.2254 | -0.262 | 0.03017 | -0.8117 | 0.8985 | 0.3518 | 0.5107 | 1.931 | 0.3151
1.901 | 15 | -0.479 | 0.07167 | -0.7133 | 0.03247 | -0.2356 | 1.153 | 0.1522 | 0.2315 | 2.439 | 0.1286
1.901 | 20 | -0.1076 | -0.3521 | -0.7456 | 0.0306 | -0.269 | 1.275 | 0.08509 | 0.3421 | 2.303 | 0.1507
4.091 | 1 | -0.4388 | 0.6458 | -0.256 | 0.1691 | -0.9362 | 0.8237 | 0.4297 | 0.1754 | 2.043 | 0.137
4.091 | 3 | -0.2902 | 0.6452 | -0.2054 | 0.1636 | -1.447 | 0.9916 | 0.6072 | 0.5098 | 1.996 | 0.2643
4.091 | 5 | -0.3616 | 0.5014 | -0.2262 | 0.1413 | -0.8984 | 0.8927 | 0.3803 | 0.2021 | 2.027 | 0.1629
4.091 | 7 | -0.08542 | -0.209 | 0.7356 | 0.07411 | -0.3598 | 1.155 | 0.1375 | 0.09514 | 2.169 | 0.1173
4.091 | 10 | -0.2087 | -1.078 | 0.7313 | 0.3874 | 0.5191 | -0.04357 | 0.108 | 0.2033 | 2.108 | 0.2016
4.091 | 15 | 0.1115 | -0.3992 | 0.443 | 0.09355 | -0.4684 | 1.269 | 0.2409 | 0.1947 | 2.2 | 0.2075
4.091 | 20 | 0.4794 | -0.7848 | 0.257 | 0.09221 | -0.5499 | 1.429 | 0.2387 | 0.2984 | 2.222 | 0.1816
9.503 | 1 | -0.1345 | 0.7835 | -0.2834 | 0.1753 | -2.323 | 1.606 | 1.374 | 0.824 | 2.345 | 0.3728
9.503 | 3 | -0.3909 | 0.2216 | -0.211 | 0.06643 | -0.3836 | 0.9513 | 0.1961 | 0.137 | -0.4335 | 0.0308
9.503 | 5 | -0.1093 | 1.063 | -0.2499 | 0.2541 | -2.787 | 1.269 | 1.27 | 1.056 | 2.283 | 0.4131
9.503 | 7 | -0.6672 | 0.7907 | -0.2478 | 0.1128 | -0.7976 | 1.039 | 0.4812 | 0.2521 | 2.168 | 0.1545
9.503 | 10 | -0.5928 | 0.6544 | -0.1731 | 0.09292 | -0.6262 | 0.9326 | 0.2542 | 0.1373 | 2.135 | 0.1593
9.503 | 15 | -0.2486 | 0.1499 | -0.2248 | 0.03048 | -0.8959 | 1.223 | 0.2763 | 0.5658 | 1.647 | 0.3948
9.503 | 20 | -0.1512 | 0.1682 | 2.439 | 0.1759 | -0.4427 | 1.163 | 0.2006 | -0.09123 | 3.609 | 0.08505
17.103 | 1 | -0.3582 | 0.3837 | 0.1125 | 0.1104 | -0.3179 | 0.9782 | 0.1378 | 0.2167 | 4.13 | 2.217 |  | b1: BHfactor; b2: DoubleSig1; b3: DoubleSig2; b4: DoubleSig3; b1: BHfactor; b1: BHfactor; b1: BHfactor
17.103 | 3 | -0.3815 | 0.3689 | 0.1096 | 0.1066 | -0.3412 | 0.9852 | 0.1336 | 0.2798 | 3.054 | 2.309 | 0.1 | b1: 1; b2: 0.78356; b3: 0.9948; b4: 1.0598; b1: 1; b1: 1; b1: 1
17.103 | 5 | -0.4923 | 0.6185 | 0.07542 | 0.08606 | -0.8498 | 0.6221 | 0.4307 | 0.8838 | 2.33 | 2.498 | 0.1 | b1: 1; b2: 0.78356; b3: 0.9948; b4: 1.0598; b1: 1; b1: 1; b1: 1
17.103 | 7 | -0.24 | 0.3736 | 0.06219 | 0.06999 | -0.4042 | 0.7163 | 0.2329 | 0.1678 | 3.691 | 0.03031 | 0.1 | b1: 1; b2: 0.78356; b3: 0.9948; b4: 1.0598; b1: 1; b1: 1; b1: 1
17.103 | 10 | -0.1911 | 0.3604 | 0.07138 | 0.0463 | -0.9068 | 0.6773 | 0.4641 | 0.8458 | 2.676 | 1.9 | 0.1 | b1: 1; b2: 0.78356; b3: 0.9948; b4: 1.0598; b1: 1; b1: 1; b1: 1
17.103 | 15 | 0.02414 | 3.146 | 3.573 | 0.634 | -0.6819 | 1.167 | 0.3293 | -1.412 | 3.067 | 0.2796 | 0.1 | b1: 1; b2: 0.78356; b3: 0.9948; b4: 1.0598; b1: 1; b1: 1; b1: 1
17.103 | 20 | 0.08657 | -0.3044 | 0.5368 | 0.07313 | -0.2034 | 1.412 | 0.06407 | 0.3063 | 3.574 | 0.11 | 0.1 | b1: 1; b2: 0.78356; b3: 0.9948; b4: 1.0598; b1: 1; b1: 1; b1: 1
31.263 | 1 | -0.08335 | 0.5899 | 2.405 | 0.3087 | 0.2573 | 1.776 | 0.03916 | -0.6769 | 2.297 | 0.2156 | 0.1 | b1: 1; b2: 0.78356; b3: 0.9948; b4: 1.0598; b1: 1; b1: 1; b1: 1
31.263 | 3 | -0.0245 | -0.3378 | 2.327 | 0.3429 | 0.307 | 1.914 | 0.03116 | 0.1319 | 3.187 | 0.03075 | 0.1 | b1: 1; b2: 0.78356; b3: 0.9948; b4: 1.0598; b1: 1; b1: 1; b1: 1
31.263 | 5 | 0.006902 | 0.6143 | 2.094 | 0.2465 | -0.2471 | 1.734 | 0.1591 | -0.316 | 2.418 | 0.1128 | 0.1 | b1: 1; b2: 0.78356; b3: 0.9948; b4: 1.0598; b1: 1; b1: 1; b1: 1
31.263 | 7 | -0.02735 | -1.602 | 3.163 | 1.446 | 0.2067 | 2.215 | 0.03314 | 1.058 | 2.326 | 1.201 | 0.1 | b1: 1; b2: 0.78356; b3: 0.9948; b4: 1.0598; b1: 1; b1: 1; b1: 1
31.263 | 10 | 0.08084 | -1.6 | 2.838 | 0.4428 | 1.144 | 2.511 | 0.3426 | 0.2333 | 3.166 | 0.07496 | 0.11294 | b1: 1; b2: 0.78356; b3: 0.9948; b4: 1.0586; b1: 1; b1: 1; b1: 1
31.263 | 15 | 0.1247 | -0.7155 | 3.484 | 0.4112 | 0.1182 | 2.569 | 0.2865 | 0.2802 | 3.236 | 0.2342 | 0.14219 | b1: 1; b2: 0.78356; b3: 0.9948; b4: 1.0546; b1: 1; b1: 1; b1: 1
31.263 | 20 | 0.136 | -0.9687 | 3.804 | 0.1401 | -0.03002 | 2.743 | 0.03188 | 9.752 | 4.69 | 0.277 | 0.17901 | b1: 1; b2: 0.78356; b3: 0.9948; b4: 1.0468; b1: 1; b1: 1; b1: 1
49.983 | 1 | -0.2111 | -0.3559 | 0.6296 | 0.03788 | 0.5569 | 0.6873 | 0.03985 | 0.1573 | 3.358 | 0.3212 | 0.22536 | b1: 1; b2: 0.78356; b3: 0.9948; b4: 1.0318; b1: 1; b1: 1; b1: 1
49.983 | 3 | -0.2022 | 0.7036 | 0.6811 | 0.04132 | -0.4963 | 0.6333 | 0.04374 | 0.103 | 3.214 | 0.1261 | 0.28371 | b1: 1; b2: 0.78356; b3: 1; b4: 1.0039; b1: 1; b1: 1; b1: 1
49.983 | 5 | -0.2141 | 0.1609 | 0.7869 | 0.03206 | 0.1601 | 3.953 | 2.126 | 0.08413 | 3.169 | 0.115 | 0.35717 | b1: 1; b2: 0.78356; b3: 1; b4: 0.95471; b1: 1; b1: 1; b1: 1
49.983 | 7 | -0.1738 | 0.3885 | 0.7369 | 0.03461 | -0.2196 | 0.6823 | 0.09876 | 0.1424 | 3.316 | 0.2836 | 0.44965 | b1: 1; b2: 0.78356; b3: 1; b4: 0.87567; b1: 1; b1: 1; b1: 1
49.983 | 10 | -0.2075 | 0.5947 | 0.785 | 0.03088 | -0.3855 | 0.843 | 0.03059 | 0.1084 | 3.186 | 0.1431 | 0.56608 | b1: 1; b2: 0.78356; b3: 1; b4: 0.76619; b1: 1; b1: 1; b1: 1
49.983 | 15 | -0.2309 | -0.5319 | 0.8619 | 0.03067 | 0.7532 | 0.7953 | 0.0331 | 0.1771 | 3.588 | 1.039 | 0.71264 | b1: 1; b2: 0.78358; b3: 1; b4: 0.64202; b1: 1; b1: 1; b1: 1
49.983 | 20 | -0.149 | 0.1737 | 0.7549 | 0.05486 | 0.6012 | 3.902 | 0.7889 | -0.4184 | 3.84 | 0.8695 | 0.89717 | b1: 1; b2: 0.78365; b3: 1; b4: 0.52935; b1: 1; b1: 1; b1: 1
67.763 | 1 | -0.3198 | 0.1584 | 0.5137 | 0.04835 | 0.1681 | 1.121 | 0.08543 | -0.02817 | 1.975 | 0.05048 | 1.1294 | b1: 1; b2: 0.78393; b3: 1; b4: 0.44607; b1: 1; b1: 1; b1: 1
67.763 | 3 | -0.3672 | 0.1656 | 0.5268 | 0.03153 | 0.2153 | 1.101 | 0.09026 | -0.03268 | 1.917 | 0.05438 | 1.4219 | b1: 1; b2: 0.78518; b3: 1; b4: 0.39333; b1: 1; b1: 1; b1: 1
67.763 | 5 | -0.3818 | 0.3229 | 0.7837 | 0.08729 | 0.1889 | 2.63 | 0.9771 | -0.107 | 2.561 | 0.1779 | 1.7901 | b1: 1; b2: 0.79049; b3: 1; b4: 0.36316; b1: 1; b1: 1; b1: 1
67.763 | 7 | -0.3544 | 0.2921 | 0.6859 | 0.1133 | 0.06019 | 1.375 | 0.1857 | -0.02679 | 2.737 | 0.05172 | 2.2536 | b1: 1; b2: 0.81096; b3: 1; b4: 0.34689; b1: 1; b1: 1; b1: 1
67.763 | 10 | -0.3761 | 0.2409 | 0.6406 | 0.04419 | 0.1533 | 1.314 | 0.1022 | -0.08342 | 3.263 | 0.4157 | 2.8371 | b1: 1; b2: 0.86763; b3: 1; b4: 0.3384; b1: 1; b1: 1; b1: 1
67.763 | 15 | -0.2456 | 0.1084 | 0.6363 | 0.04393 | 0.212 | 1.151 | 0.1018 | -0.2031 | 3.379 | 1.703 | 3.5717 | b1: 1; b2: 0.94278; b3: 1; b4: 0.33403; b1: 1; b1: 1; b1: 1
67.763 | 20 | -0.2665 | 0.3299 | 0.8309 | 0.2274 | -0.08122 | 1.646 | 1.398 | -0.1663 | 3.924 | 0.09653 | 4.4965 | b1: 1; b2: 0.9836; b3: 1; b4: 0.33181; b1: 1; b1: 1; b1: 1
92.163 | 1 | 0.1264 | -0.1792 | 0.4086 | 0.1374 | -0.1066 | 3.195 | 0.03208 | 0.1536 | 3.151 | 0.2065 | 5.6607 | b1: 1; b2: 0.99602; b3: 1; b4: 0.33069; b1: 1; b1: 1; b1: 1
92.163 | 3 | 0.1191 | -0.1767 | 0.4177 | 0.1454 | 0.009939 | 1.882 | 0.1455 | 0.02787 | 2.75 | 0.1098 | 7.1265 | b1: 1; b2: 0.99908; b3: 1; b4: 0.33012; b1: 1; b1: 1; b1: 1
92.163 | 5 | 0.0489 | -0.1621 | 0.4854 | 0.1696 | 0.09409 | 1.102 | 0.8788 | 0.07592 | 3.945 | 0.04937 | 8.9717 | b1: 1; b2: 0.99979; b3: 1; b4: 0.32983; b1: 1; b1: 1; b1: 1
92.163 | 7 | 0.08295 | -0.1353 | 0.4835 | 0.1445 | -0.1934 | 3.156 | 0.07536 | 0.2386 | 3.124 | 0.174 | 11.295 | b1: 1; b2: 0.99995; b3: 1; b4: 0.32969; b1: 1; b1: 1; b1: 1
92.163 | 10 | 0.1366 | -0.1469 | 0.2984 | 0.05575 | -0.04515 | 0.8055 | 0.09982 | 0.03894 | 2.642 | 0.1466 | 14.219 | b1: 1; b2: 0.99999; b3: 1; b4: 0.32961; b1: 1; b1: 1; b1: 1
92.163 | 15 | 0.1831 | -0.2701 | 0.537 | 0.1432 | 0.04898 | 1.166 | 0.03737 | 0.01951 | 2.755 | 0.03475 | 17.901 | b1: 1; b2: 1; b3: 1; b4: 0.32958; b1: 1; b1: 1; b1: 1
92.163 | 20 | 0.06175 | 0.064 | 1.16 | 0.06226 | -0.1515 | 0.7324 | 0.114 | 0.01098 | 2.877 | 0.1098 | 22.536 | b1: 1; b2: 1; b3: 1; b4: 0.32956; b1: 1; b1: 1; b1: 1
125.563 | 1 | 0.1749 | -0.1818 | 0.05519 | 0.09617 | -0.1704 | 1.143 | 0.4088 | 0.5115 | 3.079 | 0.4939 | 28.371 | b1: 1; b2: 1; b3: 1; b4: 0.32955; b1: 1; b1: 1; b1: 1
125.563 | 3 | 0.1711 | -0.1171 | 0.005439 | 0.04421 | -0.2415 | 0.7648 | 0.2895 | 0.5158 | 2.998 | 0.6038 | 35.717 | b1: 1; b2: 1; b3: 1; b4: 0.32954; b1: 1; b1: 1; b1: 1
125.563 | 5 | 0.1552 | -0.2104 | 0.05977 | 0.1012 | -0.1269 | 1.357 | 0.3007 | 0.5246 | 3.074 | 0.5303 | 44.965 | b1: 1; b2: 1; b3: 1; b4: 0.32954; b1: 1; b1: 1; b1: 1
125.563 | 7 | 0.1556 | -0.3469 | 0.3616 | 0.1466 | 0.08224 | 2.858 | 0.1704 | 0.427 | 2.989 | 0.9958 | 56.607 | b1: 1; b2: 1; b3: 1; b4: 0.32954; b1: 1; b1: 1; b1: 1
125.563 | 10 | 0.02462 | -0.1453 | 0.5166 | 0.06159 | 0.04758 | 1.152 | 0.04619 | 0.2732 | 2.99 | 0.1617 | 71.265 | b1: 1; b2: 1; b3: 1; b4: 0.32954; b1: 1; b1: 1; b1: 1
125.563 | 15 | -0.04735 | 0.2642 | 0.08692 | 0.1576 | -1.208 | 2.436 | 1.515 | 1.095 | 2.935 | 0.6685 | 89.716 | b1: 1; b2: 1; b3: 1; b4: 0.32954; b1: 1; b1: 1; b1: 1
125.563 | 20 | -0.178 | -0.09381 | 0.4243 | 0.0392 | 0.269 | 0.4657 | 0.7393 | 0.1769 | 2.998 | 0.232 | 112.94 | b1: 1; b2: 1; b3: 1; b4: 0.32954; b1: 1; b1: 1; b1: 1
171.163 | 1 | 0.4923 | -0.6255 | 0.1863 | 0.2936 | 0.1206 | 1.799 | 0.322 | 0.2801 | 2.679 | 0.4561 | 142.19 | b1: 1; b2: 1; b3: 1; b4: 0.32954; b1: 1; b1: 1; b1: 1
171.163 | 3 | 0.4732 | -0.625 | 0.218 | 0.3062 | 0.1429 | 1.752 | 0.3312 | 0.2752 | 2.69 | 0.4438 | 179.01 | b1: 1; b2: 1; b3: 1; b4: 0.32954; b1: 1; b1: 1; b1: 1
171.163 | 5 | 0.5047 | -0.6308 | 0.1493 | 0.2738 | 0.1022 | 1.892 | 0.2028 | 0.2887 | 2.692 | 0.4247 | 225.36 | b1: 1; b2: 1; b3: 1; b4: 0.32954; b1: 1; b1: 1; b1: 1
171.163 | 7 | 0.5656 | -0.6788 | 0.05725 | 0.2361 | 0.108 | 1.934 | 0.1511 | 0.2588 | 2.748 | 0.3407 | 283.71 | b1: 1; b2: 1; b3: 1; b4: 0.32954; b1: 1; b1: 1; b1: 1
171.163 | 10 | 0.5347 | -0.675 | 0.06699 | 0.2652 | 0.1221 | 1.914 | 0.1525 | 0.2753 | 2.751 | 0.3568 | 357.17 | b1: 1; b2: 1; b3: 1; b4: 0.32954; b1: 1; b1: 1; b1: 1
171.163 | 15 | 0.5094 | -0.6785 | 0.04911 | 0.2964 | 0.1373 | 1.901 | 0.1553 | 0.2926 | 2.756 | 0.368 | 449.65 | b1: 1; b2: 1; b3: 1; b4: 0.32954; b1: 1; b1: 1; b1: 1
171.163 | 20 | 0.1785 | -0.3381 | 0.2437 | 0.0943 | 0.06047 | 0.9701 | 0.07088 | 0.6514 | 3.192 | 0.7565 | 566.08 | b1: 1; b2: 1; b3: 1; b4: 0.32954; b1: 1; b1: 1; b1: 1
233.563 | 1 | 0.3957 | -0.4322 | 0.3587 | 0.5396 | 0.1967 | 1.582 | 0.2569 | 0.3375 | 3.147 | 0.6731 | 712.65 | b1: 1; b2: 1; b3: 1; b4: 0.32954; b1: 1; b1: 1; b1: 1
233.563 | 3 | 0.4236 | -0.4663 | 0.2906 | 0.5755 | 0.1981 | 1.587 | 0.254 | 0.3403 | 3.128 | 0.6666 | 897.16 | b1: 1; b2: 1; b3: 1; b4: 0.32954; b1: 1; b1: 1; b1: 1
233.563 | 5 | 0.38 | -0.4291 | 0.4063 | 0.4971 | 0.2108 | 1.554 | 0.263 | 0.3388 | 3.169 | 0.6687 | 1129.4 | b1: 1; b2: 1; b3: 1; b4: 0.32954; b1: 1; b1: 1; b1: 1
233.563 | 7 | 0.2564 | -0.2692 | 0.616 | 0.3147 | 0.1933 | 1.557 | 0.2693 | 0.3231 | 3.255 | 0.6449 | 1421.9 | b1: 1; b2: 1; b3: 1; b4: 0.32954; b1: 1; b1: 1; b1: 1
233.563 | 10 | 0.1237 | -0.273 | 0.7339 | 0.1645 | 0.4125 | 1.248 | 0.5969 | 0.2603 | 3.62 | 0.5655 | 1790.1 | b1: 1; b2: 1; b3: 1; b4: 0.32954; b1: 1; b1: 1; b1: 1
233.563 | 15 | 0.1426 | -0.09008 | 0.7992 | 0.0693 | 0.1471 | 1.755 | 0.2378 | 0.3158 | 3.404 | 0.5194 | 2253.6 | b1: 1; b2: 1; b3: 1; b4: 0.32954; b1: 1; b1: 1; b1: 1
233.563 | 20 | -0.08709 | 0.1773 | -0.6443 | 0.03109 | 0.1123 | 1.918 | 0.1372 | 0.2779 | 3.315 | 0.413 | 2837.1 | b1: 1; b2: 1; b3: 1; b4: 0.32954; b1: 1; b1: 1; b1: 1
364.963 | 1 | 0.2081 | 0.05451 | 0.05527 | 0.1098 | 0.1307 | 1.439 | 0.1424 | 0.3177 | 3.538 | 0.529 | 3571.7 | b1: 1; b2: 1; b3: 1; b4: 0.32954; b1: 1; b1: 1; b1: 1
364.963 | 3 | 0.2079 | 0.0496 | 0.1066 | 0.1452 | 0.1297 | 1.393 | 0.137 | 0.3424 | 3.58 | 0.5617 | 4496.5 | b1: 1; b2: 1; b3: 1; b4: 0.32954; b1: 1; b1: 1; b1: 1
364.963 | 5 | 0.06083 | 0.194 | -0.2116 | 0.03051 | 0.1745 | 1.481 | 0.139 | 0.2407 | 3.722 | 0.5496 | 5660.8 | b1: 1; b2: 1; b3: 1; b4: 0.32954; b1: 1; b1: 1; b1: 1
364.963 | 7 | 0.5922 | -0.369 | -0.07836 | 0.1998 | 0.1735 | 1.32 | 0.2036 | 0.3206 | 3.576 | 0.5168 | 7126.5 | b1: 1; b2: 1; b3: 1; b4: 0.32954; b1: 1; b1: 1; b1: 1
364.963 | 10 | 0.1687 | 0.0837 | 0.01667 | 0.03001 | 0.1415 | 1.407 | 0.1673 | 0.3698 | 3.711 | 0.5498 | 8971.7 | b1: 1; b2: 1; b3: 1; b4: 0.32954; b1: 1; b1: 1; b1: 1
364.963 | 15 | 0.6497 | -0.4225 | -0.1586 | 0.1937 | 0.1543 | 1.286 | 0.152 | 0.3505 | 3.571 | 0.5626 | 10000 | b1: 1; b2: 1; b3: 1; b4: 0.32954; b1: 1; b1: 1; b1: 1
364.963 | 20 | -0.08147 | 0.3246 | -0.1233 | 0.09373 | 0.1329 | 1.319 | 0.1268 | 0.3683 | 3.594 | 0.5644 | 10000 | b1: 1; b2: 1; b3: 1; b4: 0.32954; b1: 1; b1: 1; b1: 1
483.563 | 1 | 0.1102 | 0.2404 | 0.1379 | 0.08701 | 0.1355 | 1.27 | 0.2267 | 0.3452 | 3.616 | 0.4056 | 10000 | b1: 1; b2: 1; b3: 1; b4: 0.32954; b1: 1; b1: 1; b1: 1
483.563 | 3 | 0.0946 | 0.2523 | 0.1141 | 0.08519 | 0.1397 | 1.256 | 0.2384 | 0.3441 | 3.615 | 0.4033 | 10000 | b1: 1; b2: 1; b3: 1; b4: 0.32954; b1: 1; b1: 1; b1: 1
483.563 | 5 | -0.02831 | 0.3394 | 0.01192 | 0.07315 | 0.1742 | 1.079 | 0.2885 | 0.3506 | 3.625 | 0.4103 | 10000 | b1: 1; b2: 1; b3: 1; b4: 0.32954; b1: 1; b1: 1; b1: 1
483.563 | 7 | 0.2976 | 0.07065 | 0.4839 | 0.05424 | 0.1077 | 1.293 | 0.1382 | 0.3925 | 3.681 | 0.4541 | 10000 | b1: 1; b2: 1; b3: 1; b4: 0.32954; b1: 1; b1: 1; b1: 1
483.563 | 10 | -0.34 | 0.6074 | -0.1484 | 0.04799 | 0.1771 | 0.7459 | 0.2552 | 0.4557 | 3.74 | 0.6601 | 10000 | b1: 1; b2: 1; b3: 1; b4: 0.32954; b1: 1; b1: 1; b1: 1
483.563 | 15 | -0.5353 | 0.6668 | -0.1963 | 0.06479 | 0.3075 | 0.376 | 0.2192 | 0.5094 | 3.774 | 0.6112 | 10000 | b1: 1; b2: 1; b3: 1; b4: 0.32954; b1: 1; b1: 1; b1: 1
483.563 | 20 | -0.7262 | 0.917 | -0.1918 | 0.08888 | 0.3122 | 0.6042 | 0.5265 | 0.1905 | 3.247 | 0.1888 | 10000 | b1: 1; b2: 1; b3: 1; b4: 0.32954; b1: 1; b1: 1; b1: 1
631.563 | 1 | -0.1562 | 0.5438 | -0.08414 | 0.1318 | 0.1741 | 1.229 | 0.1276 | -0.1469 | 3.022 | 0.3475 | 10000 | b1: 1; b2: 1; b3: 1; b4: 0.32954; b1: 1; b1: 1; b1: 1
631.563 | 3 | -0.1348 | 0.521 | -0.0802 | 0.1307 | 0.1759 | 1.229 | 0.1296 | -0.1475 | 3.02 | 0.3492 | 10000 | b1: 1; b2: 1; b3: 1; b4: 0.32954; b1: 1; b1: 1; b1: 1
631.563 | 5 | -0.1551 | 0.5306 | -0.1042 | 0.1258 | 0.1847 | 1.182 | 0.129 | -0.1449 | 3.02 | 0.3534 | 10000 | b1: 1; b2: 1; b3: 1; b4: 0.32954; b1: 1; b1: 1; b1: 1
631.563 | 7 | -0.1339 | 0.5132 | -0.09048 | 0.135 | 0.182 | 1.198 | 0.136 | -0.147 | 3.016 | 0.3556 | 10000 | b1: 1; b2: 1; b3: 1; b4: 0.32954; b1: 1; b1: 1; b1: 1
631.563 | 10 | -0.1381 | 0.5177 | -0.06662 | 0.1387 | 0.1773 | 1.174 | 0.1396 | -0.1193 | 2.856 | 0.2246 | 10000 | b1: 1; b2: 1; b3: 1; b4: 0.32954; b1: 1; b1: 1; b1: 1
631.563 | 15 | -0.2914 | 0.6723 | -0.1458 | 0.1569 | 0.183 | 1.185 | 0.1385 | -0.146 | 2.953 | 0.3629 | 10000 | b1: 1; b2: 1; b3: 1; b4: 0.32954; b1: 1; b1: 1; b1: 1
631.563 | 20 | -0.2813 | 0.6665 | -0.1387 | 0.1661 | 0.1765 | 1.185 | 0.1292 | -0.1374 | 2.888 | 0.3431 | 10000 | b1: 1; b2: 1; b3: 1; b4: 0.32954; b1: 1; b1: 1; b1: 1
774.683 | 1 | 0.01674 | 0.3868 | 0.09405 | 0.2285 | 0.08226 | 1.162 | 0.063 | -0.01185 | 2.5 | 0.04508 | 10000 | b1: 1; b2: 1; b3: 1; b4: 0.32954; b1: 1; b1: 1; b1: 1
774.683 | 3 | 0.0001016 | 0.4087 | 0.06109 | 0.2599 | 0.07725 | 1.164 | 0.06112 | -0.01205 | 2.496 | 0.04626 | 10000 | b1: 1; b2: 1; b3: 1; b4: 0.32954; b1: 1; b1: 1; b1: 1
774.683 | 5 | -0.2504 | 0.6645 | -0.2319 | 0.3472 | 0.07308 | 1.15 | 0.0592 | -0.01335 | 2.468 | 0.05473 | 10000 | b1: 1; b2: 1; b3: 1; b4: 0.32954; b1: 1; b1: 1; b1: 1
774.683 | 7 | -0.03567 | 0.4508 | 0.03974 | 0.2805 | 0.06861 | 1.163 | 0.05878 | -0.01061 | 2.482 | 0.04512 | 10000 | b1: 1; b2: 1; b3: 1; b4: 0.32954; b1: 1; b1: 1; b1: 1
774.683 | 10 | 0.1139 | 0.2632 | 0.2356 | 0.07473 | 0.1023 | 1.116 | 0.0681 | -0.006808 | 2.426 | 0.03862
774.683 | 15 | 0.05626 | 0.2448 | 0.2717 | 0.06637 | 0.4064 | 1.788 | 0.8461 | -0.1826 | 2.305 | 0.2605
774.683 | 20 | 0.1806 | 0.4765 | 2.103 | 0.4418 | 0.1987 | 0.3707 | 0.04804 | -0.3496 | 2.203 | 0.2522
897.803 | 1 | -0.008142 | 0.3169 | -0.3193 | 0.03496 | 0.1355 | 1.122 | 0.1302 | -0.4306 | 3.382 | 0.3378
897.803 | 3 | -0.02761 | 0.3332 | -0.32 | 0.03169 | 0.1385 | 1.113 | 0.132 | -0.4301 | 3.381 | 0.337
897.803 | 5 | -0.4511 | 0.7557 | -0.4013 | 0.05261 | 0.1395 | 1.119 | 0.1358 | -0.4304 | 3.381 | 0.3383
897.803 | 7 | -0.3902 | 0.7045 | -0.4088 | 0.044 | 0.1272 | 1.137 | 0.1278 | -0.4249 | 3.38 | 0.335
897.803 | 10 | 0.0723 | 0.2517 | -0.3343 | 0.03714 | 0.1104 | 1.154 | 0.1085 | -0.4073 | 3.371 | 0.3254
897.803 | 15 | 0.1201 | 0.2186 | -0.335 | 0.03177 | 0.08686 | 1.183 | 0.08408 | -0.3894 | 3.359 | 0.3189
897.803 | 20 | -0.3208 | 0.6616 | -0.3624 | 0.04165 | 0.07286 | 1.151 | 0.06718 | -0.3818 | 3.343 | 0.2925
1036.361 | 1 | 0.2541 | 0.463 | 0.7472 | 0.1111 | -0.378 | 0.8659 | 0.3024 | -0.4052 | 3.748 | 0.08133
1036.361 | 3 | 0.2824 | 0.2132 | 0.6995 | 0.0581 | -0.2509 | 2.013 | 1.528 | -0.4529 | 3.805 | 0.09885
1036.361 | 5 | 0.3817 | 0.4205 | 0.798 | 0.1242 | 1.644 | 2.829 | 0.5338 | -4.242 | 3.82 | 1.169
1036.361 | 7 | 0.2242 | 0.2941 | 0.7276 | 0.08445 | -0.1801 | 1.147 | 0.3492 | -0.576 | 3.828 | 0.1294
1036.361 | 10 | -0.7702 | 1.205 | -0.4929 | 0.4535 | -0.09688 | 1.576 | 0.03011 | -0.3343 | 3.706 | 0.06108
1036.361 | 15 | 0.1847 | 0.2547 | 0.6999 | 0.09257 | -0.1104 | 1.517 | 0.03264 | -0.3064 | 3.709 | 0.03986
1036.361 | 20 | -0.9146 | 1.087 | 0.04055 | 0.1668 | 5.807 | 3.513 | 1.991 | -6.173 | 3.786 | 1.778
0.765 | 1 | 1 | 0 | 0 | 0 | 0 | 0 | 0 | 0 | 0 | 0
0.765 | 3 | 1 | 0 | 0 | 0 | 0 | 0 | 0 | 0 | 0 | 0
0.765 | 5 | 1 | 0 | 0 | 0 | 0 | 0 | 0 | 0 | 0 | 0
0.765 | 7 | 1 | 0 | 0 | 0 | 0 | 0 | 0 | 0 | 0 | 0
0.765 | 10 | 1 | 0 | 0 | 0 | 0 | 0 | 0 | 0 | 0 | 0
0.765 | 15 | 1 | 0 | 0 | 0 | 0 | 0 | 0 | 0 | 0 | 0
0.765 | 20 | 1 | 0 | 0 | 0 | 0 | 0 | 0 | 0 | 0 | 0
1.901 | 1 | 1 | 0 | 0 | 0 | 0 | 0 | 0 | 0 | 0 | 0
1.901 | 3 | 1 | 0 | 0 | 0 | 0 | 0 | 0 | 0 | 0 | 0
1.901 | 5 | 1 | 0 | 0 | 0 | 0 | 0 | 0 | 0 | 0 | 0
1.901 | 7 | 1 | 0 | 0 | 0 | 0 | 0 | 0 | 0 | 0 | 0
1.901 | 10 | 1 | 0 | 0 | 0 | 0 | 0 | 0 | 0 | 0 | 0
1.901 | 15 | 1 | 0 | 0 | 0 | 0 | 0 | 0 | 0 | 0 | 0
1.901 | 20 | 1 | 0 | 0 | 0 | 0 | 0 | 0 | 0 | 0 | 0
4.091 | 1 | 1 | 0 | 0 | 0 | 0 | 0 | 0 | 0 | 0 | 0
4.091 | 3 | 1 | 0 | 0 | 0 | 0 | 0 | 0 | 0 | 0 | 0
4.091 | 5 | 1 | 0 | 0 | 0 | 0 | 0 | 0 | 0 | 0 | 0
4.091 | 7 | 1 | 0 | 0 | 0 | 0 | 0 | 0 | 0 | 0 | 0
4.091 | 10 | 1 | 0 | 0 | 0 | 0 | 0 | 0 | 0 | 0 | 0
4.091 | 15 | 1 | 0 | 0 | 0 | 0 | 0 | 0 | 0 | 0 | 0
4.091 | 20 | 1 | 0 | 0 | 0 | 0 | 0 | 0 | 0 | 0 | 0
9.503 | 1 | 1 | 0 | 0 | 0 | 0 | 0 | 0 | 0 | 0 | 0
9.503 | 3 | 1 | 0 | 0 | 0 | 0 | 0 | 0 | 0 | 0 | 0
9.503 | 5 | 1 | 0 | 0 | 0 | 0 | 0 | 0 | 0 | 0 | 0
9.503 | 7 | 1 | 0 | 0 | 0 | 0 | 0 | 0 | 0 | 0 | 0
9.503 | 10 | 1 | 0 | 0 | 0 | 0 | 0 | 0 | 0 | 0 | 0
9.503 | 15 | 1 | 0 | 0 | 0 | 0 | 0 | 0 | 0 | 0 | 0
9.503 | 20 | 1 | 0 | 0 | 0 | 0 | 0 | 0 | 0 | 0 | 0
17.103 | 1 | 1 | 0 | 0 | 0 | 0 | 0 | 0 | 0 | 0 | 0
17.103 | 3 | 1 | 0 | 0 | 0 | 0 | 0 | 0 | 0 | 0 | 0
17.103 | 5 | 1 | 0 | 0 | 0 | 0 | 0 | 0 | 0 | 0 | 0
17.103 | 7 | 1 | 0 | 0 | 0 | 0 | 0 | 0 | 0 | 0 | 0
17.103 | 10 | 1 | 0 | 0 | 0 | 0 | 0 | 0 | 0 | 0 | 0
17.103 | 15 | 1 | 0 | 0 | 0 | 0 | 0 | 0 | 0 | 0 | 0
17.103 | 20 | 1 | 0 | 0 | 0 | 0 | 0 | 0 | 0 | 0 | 0
31.263 | 1 | 0.1517 | -0.03148 | 3.151 | 0.07497 | 0.1005 | 1.86 | 0.0399 | 0.1321 | 3.252 | 0.03791
31.263 | 3 | 0.1496 | -0.07673 | 3.294 | 0.06141 | 0.1003 | 1.955 | 0.03041 | 0.1749 | 3.256 | 0.03753
31.263 | 5 | 0.1502 | -0.04584 | 3.031 | 0.4173 | 0.115 | 2.16 | 0.04019 | 0.1243 | 3.252 | 0.04153
31.263 | 7 | 0.1503 | -0.03556 | 2.699 | 0.3413 | 0.1194 | 2.259 | 0.04019 | 0.1154 | 3.25 | 0.03234
31.263 | 10 | 0.1495 | -0.09439 | 2.358 | 0.03965 | 0.1045 | 3.256 | 0.04229 | 0.1931 | 2.346 | 0.0351
31.263 | 15 | 0.1415 | 0.08432 | 2.653 | 0.04843 | -0.3629 | 2.404 | 0.6575 | 0.7569 | 3.432 | 0.9211
31.263 | 20 | 0.1495 | 0.05138 | 2.304 | 0.06766 | -0.1381 | 2.383 | 0.1301 | 0.3043 | 2.969 | 0.2741
49.983 | 1 | 0.1489 | 0.5149 | 0.8067 | 0.03448 | -0.4074 | 0.8632 | 0.0302 | 0.0938 | 0.9174 | 0.03947
49.983 | 3 | 0.1489 | 0.5149 | 0.8067 | 0.03448 | -0.4074 | 0.8632 | 0.0302 | 0.0938 | 0.9174 | 0.03947
49.983 | 5 | 0.1464 | -0.2285 | 0.4703 | 0.1277 | 1.406 | 1.037 | 0.2288 | -0.9706 | 1.171 | 0.1199
49.983 | 7 | 0.1503 | 0.3214 | 0.7707 | 0.03602 | -0.2282 | 0.9711 | 0.1242 | 0.1073 | 1.95 | 0.03661
49.983 | 10 | 0.1503 | 0.3449 | 0.7707 | 0.03005 | -0.2491 | 0.906 | 0.08987 | 0.1051 | 2.154 | 0.05255
49.983 | 15 | 0.1503 | -0.2504 | 0.9043 | 0.08935 | 0.3467 | 0.7708 | 0.03001 | 0.1045 | 2.254 | 0.048
49.983 | 20 | 0.1503 | 0.3517 | 0.7712 | 0.03045 | -0.2546 | 0.901 | 0.08856 | 0.1037 | 2.454 | 0.04136
67.763 | 1 | 0.147 | -0.7282 | 0.668 | 0.03352 | 1.028 | 0.6089 | 0.0368 | 0.491 | 4.004 | 0.5699
67.763 | 3 | 0.147 | -0.7282 | 0.668 | 0.03352 | 1.028 | 0.6089 | 0.0368 | 0.491 | 4.004 | 0.5699
67.763 | 5 | 0.1284 | 0.2865 | 0.6688 | 0.04882 | -0.1391 | 1.323 | 0.03862 | 0.6302 | 3.464 | 1.035
67.763 | 7 | 0.1233 | 0.4133 | 0.6637 | 0.03008 | -0.3706 | 0.9803 | 0.266 | 0.6991 | 2.992 | 1.093
67.763 | 10 | 0.1501 | 0.514 | 0.6687 | 0.03019 | -0.3361 | 0.7851 | 0.0938 | 0.4742 | 3.402 | 0.5398
67.763 | 15 | 0.1518 | 0.3957 | 0.6454 | 0.03094 | -0.2041 | 0.6949 | 0.103 | 1.479 | 4.138 | 0.3977
67.763 | 20 | 0.1482 | 0.1031 | 0.6489 | 0.04019 | 0.1028 | 0.6509 | 0.04019 | 1.607 | 4.051 | 0.27
92.163 | 1 | 1.02 | -0.4801 | 0.5375 | 0.156 | 0.1048 | 2.01 | 0.2099 | 0.3545 | 3.273 | 0.1466
92.163 | 3 | 1.02 | -0.4801 | 0.5375 | 0.156 | 0.1048 | 2.01 | 0.2099 | 0.3545 | 3.273 | 0.1466
92.163 | 5 | 1.02 | 0.1251 | 2.289 | 0.2833 | -0.4809 | 0.5379 | 0.1554 | 0.3207 | 3.263 | 0.09911
92.163 | 7 | 1.011 | -0.09699 | 0.8445 | 0.05712 | -0.3625 | 0.4059 | 0.03648 | 0.474 | 3.191 | 0.2434
92.163 | 10 | 1.014 | -0.4583 | 0.4423 | 0.07364 | -0.3256 | 3.807 | 0.1639 | 0.6484 | 3.322 | 0.23
92.163 | 15 | 1.014 | -0.3889 | 0.3493 | 0.03758 | -0.1656 | 1.004 | 0.1343 | 0.7228 | 3.32 | 0.4535
92.163 | 20 | 0.9309 | -1.265 | 0.4567 | 0.2779 | 0.8799 | 0.4332 | 0.5489 | 0.4628 | 3.253 | 0.1437
125.563 | 1 | 1.02 | -0.3046 | 0.83 | 0.3059 | 0.1262 | 1.836 | 0.03586 | 0.1245 | 2.351 | 0.05881
125.563 | 3 | 1.01 | -0.1639 | 0.5529 | 0.1039 | -0.1048 | 1.155 | 0.03326 | 0.226 | 2.161 | 0.1571
125.563 | 5 | 1.012 | -0.3267 | 0.6922 | 0.2557 | 0.04199 | 0.0004742 | 0.1031 | 0.2409 | 2.237 | 0.1698
125.563 | 7 | 1.013 | -0.3237 | 0.7933 | 0.1962 | 0.05261 | 1.227 | 0.06038 | 0.2254 | 2.308 | 0.116
125.563 | 10 | 1.004 | -0.5243 | 0.8931 | 0.2854 | 0.1072 | 0.9448 | 0.7614 | 0.3882 | 2.076 | 0.249
125.563 | 15 | 1.011 | -0.2005 | 1 | 0.03135 | -0.1615 | 0.4394 | 0.07258 | 0.3187 | 2.436 | 0.08416
125.563 | 20 | 1.011 | -0.369 | 0.7179 | 0.1644 | -0.1462 | 2.82 | 0.05998 | 0.4712 | 2.612 | 0.1146
171.163 | 1 | 1 | 0 | 0 | 0 | 0 | 0 | 0 | 0 | 0 | 0
171.163 | 3 | 1 | 0 | 0 | 0 | 0 | 0 | 0 | 0 | 0 | 0
171.163 | 5 | 1 | 0 | 0 | 0 | 0 | 0 | 0 | 0 | 0 | 0
171.163 | 7 | 1 | 0 | 0 | 0 | 0 | 0 | 0 | 0 | 0 | 0
171.163 | 10 | 1 | 0 | 0 | 0 | 0 | 0 | 0 | 0 | 0 | 0
171.163 | 15 | 1 | 0 | 0 | 0 | 0 | 0 | 0 | 0 | 0 | 0
171.163 | 20 | 1.011 | -0.3457 | 1.093 | 0.03696 | 0.1831 | 1.145 | 0.03011 | 0.1177 | 2.152 | 0.0472
233.563 | 1 | 1 | 0 | 0 | 0 | 0 | 0 | 0 | 0 | 0 | 0
233.563 | 3 | 1 | 0 | 0 | 0 | 0 | 0 | 0 | 0 | 0 | 0
233.563 | 5 | 1 | 0 | 0 | 0 | 0 | 0 | 0 | 0 | 0 | 0
233.563 | 7 | 1 | 0 | 0 | 0 | 0 | 0 | 0 | 0 | 0 | 0
233.563 | 10 | 1 | 0 | 0 | 0 | 0 | 0 | 0 | 0 | 0 | 0
233.563 | 15 | 1 | 0 | 0 | 0 | 0 | 0 | 0 | 0 | 0 | 0
233.563 | 20 | 1 | 0 | 0 | 0 | 0 | 0 | 0 | 0 | 0 | 0
364.963 | 1 | 1 | 0 | 0 | 0 | 0 | 0 | 0 | 0 | 0 | 0
364.963 | 3 | 1 | 0 | 0 | 0 | 0 | 0 | 0 | 0 | 0 | 0
364.963 | 5 | 1 | 0 | 0 | 0 | 0 | 0 | 0 | 0 | 0 | 0
364.963 | 7 | 1 | 0 | 0 | 0 | 0 | 0 | 0 | 0 | 0 | 0
364.963 | 10 | 1 | 0 | 0 | 0 | 0 | 0 | 0 | 0 | 0 | 0
364.963 | 15 | 1 | 0 | 0 | 0 | 0 | 0 | 0 | 0 | 0 | 0
364.963 | 20 | 1 | 0 | 0 | 0 | 0 | 0 | 0 | 0 | 0 | 0
483.563 | 1 | 1 | 0 | 0 | 0 | 0 | 0 | 0 | 0 | 0 | 0
483.563 | 3 | 1 | 0 | 0 | 0 | 0 | 0 | 0 | 0 | 0 | 0
483.563 | 5 | 1 | 0 | 0 | 0 | 0 | 0 | 0 | 0 | 0 | 0
483.563 | 7 | 1 | 0 | 0 | 0 | 0 | 0 | 0 | 0 | 0 | 0
483.563 | 10 | 1 | 0 | 0 | 0 | 0 | 0 | 0 | 0 | 0 | 0
483.563 | 15 | 1 | 0 | 0 | 0 | 0 | 0 | 0 | 0 | 0 | 0
483.563 | 20 | 1 | 0 | 0 | 0 | 0 | 0 | 0 | 0 | 0 | 0
631.563 | 1 | 1 | 0 | 0 | 0 | 0 | 0 | 0 | 0 | 0 | 0
631.563 | 3 | 1 | 0 | 0 | 0 | 0 | 0 | 0 | 0 | 0 | 0
631.563 | 5 | 1 | 0 | 0 | 0 | 0 | 0 | 0 | 0 | 0 | 0
631.563 | 7 | 1 | 0 | 0 | 0 | 0 | 0 | 0 | 0 | 0 | 0
631.563 | 10 | 1 | 0 | 0 | 0 | 0 | 0 | 0 | 0 | 0 | 0
631.563 | 15 | 1 | 0 | 0 | 0 | 0 | 0 | 0 | 0 | 0 | 0
631.563 | 20 | 1 | 0 | 0 | 0 | 0 | 0 | 0 | 0 | 0 | 0
774.683 | 1 | 1 | 0 | 0 | 0 | 0 | 0 | 0 | 0 | 0 | 0
774.683 | 3 | 1 | 0 | 0 | 0 | 0 | 0 | 0 | 0 | 0 | 0
774.683 | 5 | 1 | 0 | 0 | 0 | 0 | 0 | 0 | 0 | 0 | 0
774.683 | 7 | 1 | 0 | 0 | 0 | 0 | 0 | 0 | 0 | 0 | 0
774.683 | 10 | 1 | 0 | 0 | 0 | 0 | 0 | 0 | 0 | 0 | 0
774.683 | 15 | 1 | 0 | 0 | 0 | 0 | 0 | 0 | 0 | 0 | 0
774.683 | 20 | 1 | 0 | 0 | 0 | 0 | 0 | 0 | 0 | 0 | 0
897.803 | 1 | 1 | 0 | 0 | 0 | 0 | 0 | 0 | 0 | 0 | 0
897.803 | 3 | 1 | 0 | 0 | 0 | 0 | 0 | 0 | 0 | 0 | 0
897.803 | 5 | 1 | 0 | 0 | 0 | 0 | 0 | 0 | 0 | 0 | 0
897.803 | 7 | 1 | 0 | 0 | 0 | 0 | 0 | 0 | 0 | 0 | 0
897.803 | 10 | 1 | 0 | 0 | 0 | 0 | 0 | 0 | 0 | 0 | 0
897.803 | 15 | 1 | 0 | 0 | 0 | 0 | 0 | 0 | 0 | 0 | 0
897.803 | 20 | 1 | 0 | 0 | 0 | 0 | 0 | 0 | 0 | 0 | 0
1036.361 | 1 | 1 | 0 | 0 | 0 | 0 | 0 | 0 | 0 | 0 | 0
1036.361 | 3 | 1 | 0 | 0 | 0 | 0 | 0 | 0 | 0 | 0 | 0
1036.361 | 5 | 1 | 0 | 0 | 0 | 0 | 0 | 0 | 0 | 0 | 0
1036.361 | 7 | 1 | 0 | 0 | 0 | 0 | 0 | 0 | 0 | 0 | 0
1036.361 | 10 | 1 | 0 | 0 | 0 | 0 | 0 | 0 | 0 | 0 | 0
1036.361 | 15 | 1 | 0 | 0 | 0 | 0 | 0 | 0 | 0 | 0 | 0
1036.361 | 20 | 1 | 0 | 0 | 0 | 0 | 0 | 0 | 0 | 0 | 0
0.765 | 1 | 0 | 0 | 0 | 0 | 0 | 0 | 0 | 0 | 0 | 0
0.765 | 3 | 0 | 0 | 0 | 0 | 0 | 0 | 0 | 0 | 0 | 0
0.765 | 5 | 0 | 0 | 0 | 0 | 0 | 0 | 0 | 0 | 0 | 0
0.765 | 7 | 0 | 0 | 0 | 0 | 0 | 0 | 0 | 0 | 0 | 0
0.765 | 10 | 0 | 0 | 0 | 0 | 0 | 0 | 0 | 0 | 0 | 0
0.765 | 15 | 0 | 0 | 0 | 0 | 0 | 0 | 0 | 0 | 0 | 0
0.765 | 20 | 0 | 0 | 0 | 0 | 0 | 0 | 0 | 0 | 0 | 0
1.901 | 1 | 0 | 0 | 0 | 0 | 0 | 0 | 0 | 0 | 0 | 0
1.901 | 3 | 0 | 0 | 0 | 0 | 0 | 0 | 0 | 0 | 0 | 0
1.901 | 5 | 0 | 0 | 0 | 0 | 0 | 0 | 0 | 0 | 0 | 0
1.901 | 7 | 0 | 0 | 0 | 0 | 0 | 0 | 0 | 0 | 0 | 0
1.901 | 10 | 0 | 0 | 0 | 0 | 0 | 0 | 0 | 0 | 0 | 0
1.901 | 15 | 0 | 0 | 0 | 0 | 0 | 0 | 0 | 0 | 0 | 0
1.901 | 20 | 0 | 0 | 0 | 0 | 0 | 0 | 0 | 0 | 0 | 0
4.091 | 1 | 0 | 0 | 0 | 0 | 0 | 0 | 0 | 0 | 0 | 0
4.091 | 3 | 0 | 0 | 0 | 0 | 0 | 0 | 0 | 0 | 0 | 0
4.091 | 5 | 0 | 0 | 0 | 0 | 0 | 0 | 0 | 0 | 0 | 0
4.091 | 7 | 0 | 0 | 0 | 0 | 0 | 0 | 0 | 0 | 0 | 0
4.091 | 10 | 0 | 0 | 0 | 0 | 0 | 0 | 0 | 0 | 0 | 0
4.091 | 15 | 0 | 0 | 0 | 0 | 0 | 0 | 0 | 0 | 0 | 0
4.091 | 20 | 0 | 0 | 0 | 0 | 0 | 0 | 0 | 0 | 0 | 0
9.503 | 1 | 0 | 0 | 0 | 0 | 0 | 0 | 0 | 0 | 0 | 0
9.503 | 3 | 0 | 0 | 0 | 0 | 0 | 0 | 0 | 0 | 0 | 0
9.503 | 5 | 0 | 0 | 0 | 0 | 0 | 0 | 0 | 0 | 0 | 0
9.503 | 7 | 0 | 0 | 0 | 0 | 0 | 0 | 0 | 0 | 0 | 0
9.503 | 10 | 0 | 0 | 0 | 0 | 0 | 0 | 0 | 0 | 0 | 0
9.503 | 15 | 0 | 0 | 0 | 0 | 0 | 0 | 0 | 0 | 0 | 0
9.503 | 20 | 0 | 0 | 0 | 0 | 0 | 0 | 0 | 0 | 0 | 0
17.103 | 1 | 0 | 0 | 0 | 0 | 0 | 0 | 0 | 0 | 0 | 0
17.103 | 3 | 0 | 0 | 0 | 0 | 0 | 0 | 0 | 0 | 0 | 0
17.103 | 5 | 0 | 0 | 0 | 0 | 0 | 0 | 0 | 0 | 0 | 0
17.103 | 7 | 0 | 0 | 0 | 0 | 0 | 0 | 0 | 0 | 0 | 0
17.103 | 10 | 0 | 0 | 0 | 0 | 0 | 0 | 0 | 0 | 0 | 0
17.103 | 15 | 0 | 0 | 0 | 0 | 0 | 0 | 0 | 0 | 0 | 0
17.103 | 20 | 0 | 0 | 0 | 0 | 0 | 0 | 0 | 0 | 0 | 0
31.263 | 1 | 0.07446 | -0.02211 | 0.2731 | 0.1128 | 0.07555 | 1.648 | 0.7367 | -0.02648 | 0.7716 | 0.1298
31.263 | 3 | 0.06056 | -0.05517 | 0.5073 | 0.2475 | 0.01405 | 1.709 | 0.1394 | 0.1014 | 1.759 | 1.568
31.263 | 5 | 0.07854 | -0.03405 | 0.5542 | 0.1722 | 0.03639 | 1.831 | 0.2449 | 0.2478 | 4.9 | 0.4825
31.263 | 7 | 0.07762 | -0.03601 | 0.566 | 0.1702 | 0.03341 | 1.835 | 0.2386 | 0.1217 | 4.496 | 0.5935
31.263 | 10 | 0.076 | -0.03837 | 0.5902 | 0.1677 | 0.03197 | 1.853 | 0.252 | 0.114 | 4.321 | 0.6252
31.263 | 15 | 0.06315 | -0.02953 | 0.3378 | 0.1018 | 0.1305 | 2.334 | 1.161 | -0.03471 | 0.8426 | 0.1398
31.263 | 20 | 0.07154 | -0.04138 | 0.6478 | 0.1566 | 0.03708 | 1.912 | 0.3143 | 0.0533 | 3.496 | 0.3167
49.983 | 1 | 0.1338 | -0.03442 | -0.8778 | 0.04392 | 0.2121 | 2.187 | 0.4636 | -0.2031 | 2.301 | 0.7501
49.983 | 3 | 0.1596 | -0.1233 | 1.562 | 1.996 | 0.09206 | 2.137 | 0.3534 | -0.02871 | -0.8821 | 0.03808
49.983 | 5 | 0.1634 | -0.02631 | 0.7817 | 0.1606 | 0.1252 | 1.953 | 0.5428 | -0.1455 | 0.1509 | 1.997
49.983 | 7 | 0.1268 | -0.08746 | 0.4915 | 0.8079 | 0.08041 | 1.963 | 0.3056 | 0.01631 | 3.276 | 0.2828
49.983 | 10 | 0.1416 | -0.1109 | 0.3208 | 0.8938 | 0.08373 | 1.986 | 0.31 | 0.02077 | 3.232 | 0.2589
49.983 | 15 | 0.1861 | -0.1879 | 0.04718 | 1.147 | 0.1101 | 2.118 | 0.4259 | 0.04958 | 4.069 | 1.109
49.983 | 20 | 0.209 | -0.2184 | -0.09568 | 1.183 | 0.1254 | 2.157 | 0.4505 | 0.07609 | 4.882 | 0.7363
67.763 | 1 | 0.09299 | 0.06829 | -0.45 | 0.4128 | 0.2423 | 1.947 | 0.5917 | -0.2451 | 1.446 | 0.9794
67.763 | 3 | 0.0734 | -0.03621 | 0.7777 | 0.2404 | 0.08077 | 1.985 | 0.4554 | 0.05417 | -0.4269 | 0.8392
67.763 | 5 | 0.09744 | 0.02089 | 3.586 | 2.497 | 0.05284 | 2.126 | 0.2156 | 0.01227 | 3.419 | 0.05137
67.763 | 7 | 0.09354 | -0.05374 | 0.8203 | 0.2242 | 0.1443 | 1.802 | 0.7906 | 0.0006653 | 3.474 | 0.03463
67.763 | 10 | 0.1043 | 0.1905 | 2.966 | 0.454 | 0.3533 | 2.145 | 0.3547 | -0.4634 | 2.334 | 0.4669
67.763 | 15 | 0.09185 | -0.0604 | 0.7723 | 0.2792 | 0.07781 | 2.174 | 0.5655 | 0.08831 | 2.054 | 1.433
67.763 | 20 | 0.1074 | -0.05281 | 0.7673 | 0.2462 | 0.1996 | 2.4 | 0.8244 | -0.07046 | 2.522 | 1.364
92.163 | 1 | 0.09945 | 0.03218 | -0.0066 | 0.1544 | 0.1008 | 2.216 | 0.4135 | -0.01252 | 2.78 | 0.1425
92.163 | 3 | 0.1144 | 0.04842 | -0.1978 | 0.281 | 0.08326 | 2.153 | 0.3449 | -0.02906 | -0.8687 | 0.0442
92.163 | 5 | 0.1021 | 0.03126 | -0.05891 | 0.1354 | 0.2579 | 2.309 | 0.5441 | -0.1855 | 2.461 | 0.734
92.163 | 7 | 0.1021 | 0.0265 | -0.04934 | 0.1203 | 0.08238 | 2.209 | 0.3107 | 0.008406 | 3.391 | 0.06033
92.163 | 10 | 0.1775 | 0.05557 | -0.06068 | 0.1724 | 0.3096 | 2.425 | 0.6769 | -0.534 | 3.381 | 2.328
92.163 | 15 | 0.1052 | 0.01725 | -0.05789 | 0.07243 | 0.08024 | 2.303 | 0.2771 | 0.01743 | 3.334 | 0.1244
92.163 | 20 | 0.168 | 0.04746 | -0.005952 | 0.141 | 0.5097 | 2.661 | 0.7598 | -0.7995 | 3.638 | 1.797
125.563 | 1 | 0.09288 | 0.07601 | 0.03865 | 0.2916 | 0.1351 | 2.286 | 0.5368 | 0.01272 | 3.78 | 0.03278
125.563 | 3 | 0.09343 | 0.07587 | 0.02821 | 0.2893 | 0.1338 | 2.311 | 0.5113 | 0.01305 | 3.78 | 0.03458
125.563 | 5 | 0.09339 | 0.07666 | 0.02513 | 0.2929 | 0.01725 | 1.961 | 0.2157 | 0.1276 | 2.587 | 0.5635
125.563 | 7 | 0.09637 | 0.07054 | 0.01943 | 0.2641 | 0.01668 | 1.978 | 0.2348 | 0.1322 | 2.62 | 0.5493
125.563 | 10 | 0.09937 | 0.06376 | 0.01563 | 0.2316 | 0.01554 | 1.988 | 0.2624 | 0.1386 | 2.668 | 0.5337
125.563 | 15 | 0.1035 | 0.05515 | 0.02986 | 0.1881 | 0.01611 | 1.977 | 0.3417 | 0.144 | 2.724 | 0.5087
125.563 | 20 | 0.1083 | 0.04588 | 0.05223 | 0.1474 | 0.01428 | 1.929 | 0.3901 | 0.1518 | 2.783 | 0.4936
171.163 | 1 | 0 | 0 | 0 | 0 | 0 | 0 | 0 | 0 | 0 | 0
171.163 | 3 | 0 | 0 | 0 | 0 | 0 | 0 | 0 | 0 | 0 | 0
171.163 | 5 | 0 | 0 | 0 | 0 | 0 | 0 | 0 | 0 | 0 | 0
171.163 | 7 | 0 | 0 | 0 | 0 | 0 | 0 | 0 | 0 | 0 | 0
171.163 | 10 | 0 | 0 | 0 | 0 | 0 | 0 | 0 | 0 | 0 | 0
171.163 | 15 | 0 | 0 | 0 | 0 | 0 | 0 | 0 | 0 | 0 | 0
171.163 | 20 | 0.1026 | 0.121 | 0.1791 | 0.3036 | 0.1677 | 2.622 | 0.4621 | -0.0907 | 3.639 | 0.198
233.563 | 1 | 0 | 0 | 0 | 0 | 0 | 0 | 0 | 0 | 0 | 0
233.563 | 3 | 0 | 0 | 0 | 0 | 0 | 0 | 0 | 0 | 0 | 0
233.563 | 5 | 0 | 0 | 0 | 0 | 0 | 0 | 0 | 0 | 0 | 0
233.563 | 7 | 0 | 0 | 0 | 0 | 0 | 0 | 0 | 0 | 0 | 0
233.563 | 10 | 0 | 0 | 0 | 0 | 0 | 0 | 0 | 0 | 0 | 0
233.563 | 15 | 0 | 0 | 0 | 0 | 0 | 0 | 0 | 0 | 0 | 0
233.563 | 20 | 0 | 0 | 0 | 0 | 0 | 0 | 0 | 0 | 0 | 0
364.963 | 1 | 0 | 0 | 0 | 0 | 0 | 0 | 0 | 0 | 0 | 0
364.963 | 3 | 0 | 0 | 0 | 0 | 0 | 0 | 0 | 0 | 0 | 0
364.963 | 5 | 0 | 0 | 0 | 0 | 0 | 0 | 0 | 0 | 0 | 0
364.963 | 7 | 0 | 0 | 0 | 0 | 0 | 0 | 0 | 0 | 0 | 0
364.963 | 10 | 0 | 0 | 0 | 0 | 0 | 0 | 0 | 0 | 0 | 0
364.963 | 15 | 0 | 0 | 0 | 0 | 0 | 0 | 0 | 0 | 0 | 0
364.963 | 20 | 0 | 0 | 0 | 0 | 0 | 0 | 0 | 0 | 0 | 0
483.563 | 1 | 0 | 0 | 0 | 0 | 0 | 0 | 0 | 0 | 0 | 0
483.563 | 3 | 0 | 0 | 0 | 0 | 0 | 0 | 0 | 0 | 0 | 0
483.563 | 5 | 0 | 0 | 0 | 0 | 0 | 0 | 0 | 0 | 0 | 0
483.563 | 7 | 0 | 0 | 0 | 0 | 0 | 0 | 0 | 0 | 0 | 0
483.563 | 10 | 0 | 0 | 0 | 0 | 0 | 0 | 0 | 0 | 0 | 0
483.563 | 15 | 0 | 0 | 0 | 0 | 0 | 0 | 0 | 0 | 0 | 0
483.563 | 20 | 0 | 0 | 0 | 0 | 0 | 0 | 0 | 0 | 0 | 0
631.563 | 1 | 0 | 0 | 0 | 0 | 0 | 0 | 0 | 0 | 0 | 0
631.563 | 3 | 0 | 0 | 0 | 0 | 0 | 0 | 0 | 0 | 0 | 0
631.563 | 5 | 0 | 0 | 0 | 0 | 0 | 0 | 0 | 0 | 0 | 0
631.563 | 7 | 0 | 0 | 0 | 0 | 0 | 0 | 0 | 0 | 0 | 0
631.563 | 10 | 0 | 0 | 0 | 0 | 0 | 0 | 0 | 0 | 0 | 0
631.563 | 15 | 0 | 0 | 0 | 0 | 0 | 0 | 0 | 0 | 0 | 0
631.563 | 20 | 0 | 0 | 0 | 0 | 0 | 0 | 0 | 0 | 0 | 0
774.683 | 1 | 0 | 0 | 0 | 0 | 0 | 0 | 0 | 0 | 0 | 0
774.683 | 3 | 0 | 0 | 0 | 0 | 0 | 0 | 0 | 0 | 0 | 0
774.683 | 5 | 0 | 0 | 0 | 0 | 0 | 0 | 0 | 0 | 0 | 0
774.683 | 7 | 0 | 0 | 0 | 0 | 0 | 0 | 0 | 0 | 0 | 0
774.683 | 10 | 0 | 0 | 0 | 0 | 0 | 0 | 0 | 0 | 0 | 0
774.683 | 15 | 0 | 0 | 0 | 0 | 0 | 0 | 0 | 0 | 0 | 0
774.683 | 20 | 0 | 0 | 0 | 0 | 0 | 0 | 0 | 0 | 0 | 0
897.803 | 1 | 0 | 0 | 0 | 0 | 0 | 0 | 0 | 0 | 0 | 0
897.803 | 3 | 0 | 0 | 0 | 0 | 0 | 0 | 0 | 0 | 0 | 0
897.803 | 5 | 0 | 0 | 0 | 0 | 0 | 0 | 0 | 0 | 0 | 0
897.803 | 7 | 0 | 0 | 0 | 0 | 0 | 0 | 0 | 0 | 0 | 0
897.803 | 10 | 0 | 0 | 0 | 0 | 0 | 0 | 0 | 0 | 0 | 0
897.803 | 15 | 0 | 0 | 0 | 0 | 0 | 0 | 0 | 0 | 0 | 0
897.803 | 20 | 0 | 0 | 0 | 0 | 0 | 0 | 0 | 0 | 0 | 0
1036.361 | 1 | 0 | 0 | 0 | 0 | 0 | 0 | 0 | 0 | 0 | 0
1036.361 | 3 | 0 | 0 | 0 | 0 | 0 | 0 | 0 | 0 | 0 | 0
1036.361 | 5 | 0 | 0 | 0 | 0 | 0 | 0 | 0 | 0 | 0 | 0
1036.361 | 7 | 0 | 0 | 0 | 0 | 0 | 0 | 0 | 0 | 0 | 0
1036.361 | 10 | 0 | 0 | 0 | 0 | 0 | 0 | 0 | 0 | 0 | 0
1036.361 | 15 | 0 | 0 | 0 | 0 | 0 | 0 | 0 | 0 | 0 | 0
1036.361 | 20 | 0 | 0 | 0 | 0 | 0 | 0 | 0 | 0 | 0 | 0
Note on P367: Tatsu: normalization is not considered. Normalization is considered in the calculation of c1

## AngPhoton (hidden)
d(g/cm2) | R(GV) | p1 | p2 | p3 | p4 | p5 | p6 | p7 | p8 | p9 | p10 | cos(theta) | 1 | 10.5 | 2 |  | 0.5 | 5.5 | 2 |  | 0 | 0.5 | 2 |  | -1 | -9.5 | 2
0.765 | 1 | 0.4968 | 0.921 | 0.2028 | 0.5891 | -2.922 | 2.271 | 2.092 | 1.355 | 2.461 | 0.7019 | Emin | 0.01
0.765 | 3 | 0.1895 | 0.9489 | 0.6713 | 0.5044 | -3.797 | 3.555 | 1.268 | 1.648 | 2.772 | 0.4432 | Emax | 10000
0.765 | 5 | 0.1277 | 0.3653 | 0.5738 | 0.3177 | -0.1209 | 3.589 | 0.09511 | 0.1911 | 2.589 | 0.1281 | ncor | 7
0.765 | 7 | 0.3079 | 1.3 | 0.473 | 0.5348 | -7.092 | 3.597 | 1.436 | 3.261 | 2.808 | 0.644 | nsur | 18
0.765 | 10 | 0.3512 | 1.513 | 0.4732 | 0.5749 | -7.084 | 3.516 | 1.543 | 3.133 | 2.801 | 0.6593 | atlow | -0.05
0.765 | 15 | 0.618 | 2.446 | 2.059 | 0.8974 | 0.8277 | 0.06458 | 0.4806 | -4.566 | 2.504 | 1.989 | athig | 0.05
0.765 | 20 | 0.1243 | -0.06483 | -1.156 | 0.2064 | 0.569 | 0.4746 | 0.4776 | 0.03539 | 1.08 | 0.07076 |  | 1 | 1 | 1 | 1 | 2 | 2 | 2 | 2 | 3 | 3 | 3 | 3 | 4 | 4 | 4 | 4 | 5 | 5 | 5 | 5 | 6 | 6 | 6 | 6 | 7 | 7 | 7 | 7 | 8 | 8 | 8 | 8
1.901 | 1 | 0.254 | 0.8955 | 0.5027 | 0.5495 | -0.8646 | 0.7221 | 1.458 | -0.1995 | 3.574 | 0.1391 |  | d_low, r_low | d_low, r_high | d_high, r_low | d_high, r_high | d_low, r_low | d_low, r_high | d_high, r_low | d_high, r_high | d_low, r_low | d_low, r_high | d_high, r_low | d_high, r_high | d_low, r_low | d_low, r_high | d_high, r_low | d_high, r_high | d_low, r_low | d_low, r_high | d_high, r_low | d_high, r_high | d_low, r_low | d_low, r_high | d_high, r_low | d_high, r_high | d_low, r_low | d_low, r_high | d_high, r_low | d_high, r_high | d_low, r_low | d_low, r_high | d_high, r_low | d_high, r_high
1.901 | 3 | 0.2357 | 1.087 | 0.5018 | 0.5621 | -1.037 | 0.7955 | 1.254 | -0.191 | 3.581 | 0.1335 |  | 118 | 119 | 125 | 126 | 244 | 245 | 251 | 252 | 370 | 371 | 377 | 378 | 496 | 497 | 503 | 504 | 622 | 623 | 629 | 630 | 748 | 749 | 755 | 756 | 874 | 875 | 881 | 882 | 1000 | 1001 | 1007 | 1008
1.901 | 5 | 0.2631 | 0.8052 | 0.5252 | 0.4739 | -1.217 | 2.775 | 2.178 | -0.1253 | 3.598 | 0.1037 | 4 | -0.006269 | 0.02588 | 0.008316 | 0.005194 | 0.03685 | 0.02678 | 0.03341 | 0.01894 | 0.2868 | 3.023 | -0.3458 | -0.2126 | 0.0502 | 0.003565 | -0.06801 | -0.04954 | 0.8632 | 0.4792 | 0.9014 | 0.07418 | 0.8254 | 1.594 | -0.1281 | -0.483 | 1 | 1 | 1 | 1 | 0 | 0 | 0 | 0
1.901 | 7 | 0.5711 | 1.196 | 0.39 | 0.5932 | -1.631 | 0.2611 | 2.067 | -0.2203 | 3.561 | 0.192 | 5 | 0.1126 | 0.1938 | 0.04086 | 0.07149 | -0.1016 | -0.1188 | -0.1238 | -0.1157 | -0.6289 | -5.499 | -0.4449 | -0.1685 | -0.03221 | -0.1761 | 0.1872 | 0.1149 | 2.449 | 4.507 | 1.897 | 0.4241 | -1.35 | -2.327 | 0.6401 | 2.041 | 0 | 0 | 0 | 0 | 0 | 0 | 0 | 0
1.901 | 10 | 0.4091 | 1.765 | 0.4584 | 0.6421 | -1.998 | 0.6783 | 1.422 | -0.187 | 3.556 | 0.1532 | 6 | -1.747 | -0.306 | -1.597 | -1.573 | -0.6609 | -0.5629 | -0.381 | -0.5258 | -1.422 | -0.5113 | -1.364 | -1.529 | 0.3009 | 2.72e-07 | -1.734 | -1.705 | -0.1763 | -1.002 | 0.341 | 0.1151 | -1.414 | -1.559 | -0.01206 | -0.8964 | 0 | 0 | 0 | 0 | 0 | 0 | 0 | 0
1.901 | 15 | 0.2348 | 0.7278 | 0.4836 | 0.4646 | -1.022 | 3.693 | 0.7252 | -0.1958 | -1.71 | 0.4619 | 7 | 0.3606 | 0.4961 | 0.2059 | 0.3304 | 0.09334 | 0.1485 | 0.2699 | 0.2439 | 0.03995 | 0.16 | 0.03528 | 0.04272 | 0.08928 | 0.5463 | 0.5366 | 0.2563 | 0.6401 | 0.7038 | 0.6844 | 0.2368 | 0.1241 | 0.2405 | 0.5775 | 0.3578 | 0.01 | 0.01 | 0.01 | 0.01 | 0.01 | 0.01 | 0.01 | 0.01
1.901 | 20 | 0.315 | 1.938 | 0.5345 | 0.6118 | -2.003 | 0.9079 | 1.247 | -0.2757 | 3.547 | 0.1929 | 8 | -0.2808 | -0.1157 | -0.139 | -0.03052 | 0.07685 | 0.07066 | 0.06716 | 0.07782 | -0.1306 | -9.96 | 0.6478 | -0.3484 | -0.01514 | 0.1885 | -0.1222 | -0.06758 | -2.848 | -4.121 | -3.519 | 4.059 | 0.9339 | 1.052 | -0.5747 | -1.222 | 0 | 0 | 0 | 0 | 0 | 0 | 0 | 0
4.091 | 1 | 0.1678 | -0.07439 | -1.595 | 0.1599 | 0.476 | 0.5865 | 0.3977 | -0.6569 | 2.807 | 0.7571 | 9 | -0.4635 | 0.3626 | 0.3213 | 0.09282 | 0.1658 | 0.1081 | 0.06132 | -1.054 | 0.1637 | -1.325 | -1.328 | -0.757 | 0.8699 | -0.6885 | -0.2252 | 0.1798 | -0.8963 | -1.35 | 1.046 | 3.781 | -0.5162 | -0.7664 | 3.067 | -0.7359 | 0 | 0 | 0 | 0 | 0 | 0 | 0 | 0
4.091 | 3 | 0.2493 | 0.6171 | 0.5786 | 0.4886 | -0.7699 | 2.603 | 0.804 | -0.1852 | -1.857 | 0.41 | 10 | 0.4106 | 0.4297 | 0.2991 | 0.2952 | 0.225 | 0.1137 | 0.2702 | 0.472 | 0.04063 | 0.6218 | 0.0443 | 0.05135 | 0.1167 | 1.074 | 0.6017 | 0.3839 | 1.069 | 0.5991 | 2.497 | 0.3354 | 0.1035 | 0.04415 | 0.6753 | 0.1527 | 0.01 | 0.01 | 0.01 | 0.01 | 0.01 | 0.01 | 0.01 | 0.01
4.091 | 5 | 0.2411 | 0.6771 | 0.53 | 0.5135 | -0.7885 | 2.556 | 0.7587 | -0.2043 | -1.689 | 0.4552 | 11 | 0.1745 | -0.104 | 0.08978 | -0.04617 | -0.01214 | 0.02135 | 0.02325 | 0.01899 | -0.1668 | 11.86 | -0.1975 | 0.448 | 0.02848 | -0.01192 | 0.04339 | 0.08075 | 0.7042 | -0.4579 | 1.543 | -2.802 | 0.4434 | 0.1328 | 0.8678 | 0.4176 | 0 | 0 | 0 | 0 | 0 | 0 | 0 | 0
4.091 | 7 | 0.2408 | 0.7267 | 0.5106 | 0.5283 | -0.8099 | 2.526 | 0.7183 | -0.2216 | -1.587 | 0.4314 | 12 | -0.6814 | 0.06609 | 0.392 | -0.8692 | -1.909 | 0.3956 | -1.236 | 0.3321 | -0.4101 | -0.7036 | -0.7804 | -1.029 | 3.268 | 3.796 | 3.529 | 3.868 | 3.807 | 1.972 | 4.047 | 3.546 | 3.633 | 0.5872 | 3.704 | 3.71 | 0 | 0 | 0 | 0 | 0 | 0 | 0 | 0
4.091 | 10 | 0.2351 | 0.7216 | 0.4906 | 0.5138 | -0.7843 | 2.557 | 0.6412 | -0.2187 | -1.536 | 0.4229 | 13 | 0.1476 | 0.1098 | 0.253 | 0.7376 | 0.03296 | 0.4311 | 0.08422 | 0.1414 | 0.04772 | 0.346 | 0.03461 | 0.2575 | 0.07838 | 0.03413 | 0.04201 | 0.3219 | 0.1085 | 1.648 | 0.3192 | 0.3048 | 0.146 | 0.07731 | 0.1472 | 0.04835 | 0.01 | 0.01 | 0.01 | 0.01 | 0.01 | 0.01 | 0.01 | 0.01
4.091 | 15 | 0.1995 | 0.7414 | 0.5017 | 0.5207 | -0.7881 | 2.555 | 0.5679 | -0.1801 | -1.414 | 0.3017
4.091 | 20 | 0.1932 | 0.7948 | 0.509 | 0.5463 | -0.8174 | 2.544 | 0.5283 | -0.1885 | -1.345 | 0.275
9.503 | 1 | 0.1454 | 0.2331 | 0.3351 | 0.3735 | -0.3128 | 2.529 | 0.4231 | -0.06576 | -1.559 | 0.1603
9.503 | 3 | 0.09704 | 0.2344 | 0.4427 | 0.3238 | -0.1621 | 1.846 | 0.1925 | -0.1694 | 3.058 | 0.2453
9.503 | 5 | 0.1586 | 0.2456 | 0.2319 | 0.3486 | -0.3235 | 2.521 | 0.4123 | -0.08072 | -1.566 | 0.1776
9.503 | 7 | 0.1677 | 0.2636 | 0.2225 | 0.3577 | -0.3378 | 2.486 | 0.4268 | -0.09352 | -1.565 | 0.1944
9.503 | 10 | 0.2435 | 0.3496 | 0.03223 | 0.4353 | -0.3487 | 2.473 | 0.4149 | -0.2444 | -1.58 | 0.5014
9.503 | 15 | 0.2334 | 0.3376 | 0.08453 | 0.4239 | -0.3636 | 2.437 | 0.4185 | -0.2073 | -1.604 | 0.3683
9.503 | 20 | 0.0898 | 0.3006 | 0.1398 | 0.3578 | -0.3601 | 2.45 | 0.4085 | -0.03031 | -0.9597 | 0.1436
17.103 | 1 | 0.08276 | 0.1187 | 0.1988 | 0.3206 | -0.08706 | 1.757 | 0.1682 | -0.1144 | 2.87 | 0.2421
17.103 | 3 | 0.08255 | 0.1201 | 0.1368 | 0.2965 | -0.08648 | 1.75 | 0.1663 | -0.1161 | 2.864 | 0.2471
17.103 | 5 | 0.08234 | 0.1222 | 0.09221 | 0.2794 | -0.08847 | 1.739 | 0.1676 | -0.116 | 2.858 | 0.2536
17.103 | 7 | 0.08034 | 0.1268 | 0.06141 | 0.2792 | -0.09508 | 1.734 | 0.1789 | -0.112 | 2.865 | 0.2525
17.103 | 10 | 0.07942 | 0.1286 | 0.02345 | 0.2684 | -0.09456 | 1.703 | 0.1735 | -0.1135 | 2.831 | 0.2718
17.103 | 15 | 0.08153 | 0.1278 | 0.006132 | 0.2216 | -0.1139 | 1.732 | 0.2411 | -0.09543 | 2.879 | 0.2452
17.103 | 20 | 0.07644 | 0.1398 | 0.01543 | 0.2406 | -0.1236 | 1.667 | 0.2388 | -0.09271 | 2.865 | 0.2537
31.263 | 1 | 0.07392 | 0.05394 | -0.1701 | 0.3039 | -0.05558 | 2.859 | 0.1897 | -0.07227 | 1.743 | 0.3711
31.263 | 3 | 0.07365 | 0.05607 | -0.1729 | 0.3125 | -0.06728 | 1.605 | 0.2899 | -0.06244 | 2.844 | 0.1922
31.263 | 5 | 0.07265 | 0.06082 | -0.1608 | 0.3218 | -0.07943 | 1.635 | 0.3393 | -0.05404 | 2.873 | 0.1797
31.263 | 7 | 0.07123 | 0.06614 | -0.1597 | 0.33 | -0.0846 | 1.569 | 0.3478 | -0.05277 | 2.867 | 0.181
31.263 | 10 | 0.06389 | 0.09509 | -0.05182 | 0.4771 | -0.1035 | 1.364 | 0.3491 | -0.05548 | 2.839 | 0.2092
31.263 | 15 | 0.05675 | 0.1194 | 5.671e-06 | 0.5639 | -0.124 | 1.318 | 0.3507 | -0.05214 | 2.826 | 0.2113
31.263 | 20 | 0.04689 | 0.1367 | -0.03835 | 0.6388 | -0.1318 | 1.308 | 0.3351 | -0.05185 | 2.811 | 0.2288
49.983 | 1 | 0.08161 | -0.051 | 0.978 | 0.3519 | -0.04884 | 2.758 | 0.2138 | 0.01823 | 0.002755 | 0.2213
49.983 | 3 | 0.08248 | -0.06825 | 0.8997 | 0.4528 | -0.04365 | 2.79 | 0.202 | 0.02941 | 0.0426 | 0.2578
49.983 | 5 | 0.083 | -0.06499 | 0.9874 | 0.4522 | -0.03996 | 2.821 | 0.198 | 0.02195 | -0.03034 | 0.2092
49.983 | 7 | 0.08424 | -0.07094 | 0.9528 | 0.479 | -0.03647 | 2.833 | 0.1948 | 0.02318 | -0.05009 | 0.1758
49.983 | 10 | 0.07782 | 0.03444 | 1.386 | 1.403 | -0.05616 | 1.106 | 0.2552 | -0.05611 | 2.826 | 0.3105
49.983 | 15 | 0.06187 | 0.0723 | 0.6124 | 1.581 | -0.07531 | 1.041 | 0.3135 | -0.05885 | 2.881 | 0.3614
49.983 | 20 | 0.04899 | 0.08984 | 0.04323 | 1.719 | -0.08407 | 1.021 | 0.3356 | -0.05477 | 2.926 | 0.3678
67.763 | 1 | 0.04294 | -0.04585 | 0.8707 | 0.3024 | -0.03604 | 2.722 | 0.1834 | 0.03896 | -1.854 | 0.3741
67.763 | 3 | 0.04537 | -0.1192 | 0.6366 | 0.5047 | 0.1245 | 0.0228 | 1.151 | -0.05071 | 2.753 | 0.2851
67.763 | 5 | 0.0365 | -0.09601 | 0.6601 | 0.4681 | 0.103 | -0.5804 | 1.327 | -0.04347 | 2.777 | 0.262
67.763 | 7 | 0.03921 | -0.0526 | 0.8258 | 0.3236 | -0.03034 | 2.765 | 0.1797 | 0.04373 | -1.911 | 0.4375
67.763 | 10 | 0.03346 | -0.0562 | 0.8219 | 0.33 | -0.02735 | 2.777 | 0.174 | 0.05009 | -1.916 | 0.4334
67.763 | 15 | 0.02287 | -0.02377 | 2.799 | 0.1676 | -0.06116 | 0.8166 | 0.3377 | 0.06206 | -1.965 | 0.4627
67.763 | 20 | 0.03351 | 0.0521 | -1.785 | 0.4358 | -0.06412 | 0.8169 | 0.3345 | -0.02149 | 2.815 | 0.1676
92.163 | 1 | 0.07015 | 0.007557 | -1.425 | 0.09675 | -0.05065 | 0.5775 | 0.3289 | -0.02706 | 2.697 | 0.1917
92.163 | 3 | 0.0626 | -0.05121 | 0.5482 | 0.3329 | 0.01505 | -1.588 | 0.1792 | -0.02644 | 2.718 | 0.1865
92.163 | 5 | 0.06101 | 0.01645 | -1.605 | 0.1814 | -0.05264 | 0.5274 | 0.3349 | -0.02482 | 2.745 | 0.1802
92.163 | 7 | 0.0598 | -0.05421 | 0.5201 | 0.3377 | 0.01751 | -1.599 | 0.1764 | -0.0231 | 2.756 | 0.1829
92.163 | 10 | 0.06004 | 0.01744 | -1.585 | 0.1749 | -0.05666 | 0.5132 | 0.3506 | -0.02082 | 2.764 | 0.1789
92.163 | 15 | 0.05727 | -0.05956 | 0.5113 | 0.3645 | -0.01799 | 2.76 | 0.1695 | 0.02028 | -1.584 | 0.183
92.163 | 20 | 0.05993 | -0.06158 | 0.5139 | 0.3763 | -0.01614 | 2.764 | 0.1653 | 0.01779 | -1.537 | 0.1704
125.563 | 1 | 0.04346 | -0.1476 | 0.3036 | 0.5 | 0.1384 | -0.08199 | 1.145 | -0.03428 | 2.788 | 0.3201
125.563 | 3 | 0.0491 | -0.135 | 0.2891 | 0.4758 | 0.1166 | -0.09049 | 1.116 | -0.03075 | 2.771 | 0.3053
125.563 | 5 | 0.07137 | -0.03046 | 0.7462 | 0.1769 | -0.01751 | 2.74 | 0.1927 | -0.02339 | -0.0181 | 0.1366
125.563 | 7 | 0.07123 | -0.01898 | -0.1025 | 0.1118 | -0.03623 | 0.6624 | 0.2037 | -0.01602 | 2.757 | 0.1922
125.563 | 10 | 0.07113 | -0.03093 | 0.7244 | 0.1915 | -0.01487 | 2.748 | 0.1963 | -0.02532 | -0.02069 | 0.1413
125.563 | 15 | 0.07095 | -0.01822 | -0.1249 | 0.115 | -0.03965 | 0.6069 | 0.2258 | -0.01308 | 2.732 | 0.1929
125.563 | 20 | 0.04092 | -0.02884 | 2.638 | 0.3637 | 1.113 | 0.08477 | 0.7065 | -1.125 | 0.1273 | 0.6372
171.163 | 1 | 0.07576 | -0.01949 | 0.859 | 0.1424 | -0.01436 | 2.769 | 0.1413 | -0.04191 | 1.303e-07 | 0.2358
171.163 | 3 | 0.05143 | -0.1224 | 0.184 | 0.5177 | 0.099 | -0.2496 | 1.431 | -0.02805 | 2.902 | 0.2373
171.163 | 5 | 0.04465 | -0.1609 | 0.2004 | 0.5826 | 0.1685 | 0.3371 | 1.576 | -0.05222 | 3.038 | 0.3547
171.163 | 7 | 0.04791 | -0.1587 | 0.1663 | 0.5883 | 0.1603 | 0.3315 | 1.583 | -0.04951 | 3.046 | 0.3631
171.163 | 10 | 0.05222 | -0.1579 | 0.1581 | 0.5853 | 0.1517 | 0.3808 | 1.527 | -0.04607 | 3.038 | 0.3686
171.163 | 15 | 0.04251 | -0.06776 | 0.1696 | 0.3185 | 0.03415 | -1.7 | 0.1876 | -0.008907 | 2.814 | 0.1281
171.163 | 20 | 0.07483 | -0.04763 | -0.01282 | 0.2362 | -0.01908 | 0.6956 | 0.2352 | -0.008113 | 2.791 | 0.1399
233.563 | 1 | 0.03215 | -0.06969 | 0.1298 | 0.3633 | 0.04829 | -1.7 | 0.2305 | -0.01075 | 2.816 | 0.1346
233.563 | 3 | -0.03967 | -0.2646 | 0.1118 | 0.5805 | 0.4812 | 0.3283 | 1.657 | -0.1768 | 2.866 | 0.8284
233.563 | 5 | -0.04943 | -0.2359 | 0.06297 | 0.5581 | 0.383 | -0.3564 | 1.618 | -0.09767 | 2.879 | 0.6837 | ParaAdep
233.563 | 7 | -0.05095 | -0.222 | 0.03701 | 0.5358 | 0.3691 | -0.437 | 1.647 | -0.09613 | 2.849 | 0.7189 | 0.011294 | 0.027457 | 0.032187 | 0.014562 | 0.013895 | 0.033953 | 0.026862 | 0.033082 | 0.028794 | 1.9355 | 4.5922 | 0.45102 | 0.63054 | 0.0502 | 0.043297 | 0.00063257 | 0 | 0.23259 | 0.26248 | 0.15074 | 0.07425 | 6.4159 | 16.1294 | 0.78205 | 0.41626 | 1 | 1 | 1 | 1 | 0 | 0 | 0 | 0
233.563 | 10 | -0.0563 | -0.2176 | 4.839e-05 | 0.5254 | 0.3459 | -0.7382 | 1.54 | -0.07198 | 2.787 | 0.6734 | 0.014219 | 0.032991 | 0.03351 | 0.017581 | 0.017175 | 0.026331 | 0.026876 | 0.032945 | 0.03065 | 1.9355 | 2.7393 | 0.45103 | 0.63861 | 0.0502 | 0.045602 | 0.0080323 | 0 | 0.20151 | 0.22924 | 0.13516 | 0.074287 | 6.1017 | 11.3383 | 0.78907 | 0.44662 | 1 | 1 | 1 | 1 | 0 | 0 | 0 | 0
233.563 | 15 | -0.07314 | -0.2034 | -0.04096 | 0.5 | 0.3465 | -1 | 1.573 | -0.06995 | 2.69 | 0.7628 | 0.017901 | 0.038344 | 0.035094 | 0.021493 | 0.020905 | 0.024813 | 0.026886 | 0.032767 | 0.032737 | 1.9347 | 1.6706 | 0.45107 | 0.64914 | 0.0502 | 0.047883 | 0.015424 | 0.002756 | 0.17158 | 0.19507 | 0.12046 | 0.074343 | 5.4845 | 7.3061 | 0.79739 | 0.48825 | 1 | 1 | 1 | 1 | 0 | 0 | 0 | 0
233.563 | 20 | -0.06992 | -0.1934 | -0.0534 | 0.4957 | 0.3037 | -1.307 | 1.424 | -0.04039 | 2.78 | 0.5915 | 0.022536 | 0.043142 | 0.036979 | 0.026107 | 0.024935 | 0.024736 | 0.026885 | 0.03258 | 0.035027 | 1.9256 | 1.0679 | 0.45137 | 0.65262 | 0.0502 | 0.050106 | 0.022638 | 0.013795 | 0.14329 | 0.161 | 0.10682 | 0.074429 | 4.4306 | 4.3783 | 0.80722 | 0.54564 | 1 | 1 | 1 | 1 | 0 | 0 | 0 | 0
364.963 | 1 | 0.06259 | -0.03019 | 0.02555 | 0.1554 | 0.06343 | 1.672 | 0.2397 | -0.09583 | 1.526 | 0.4187 | 0.028371 | 0.047021 | 0.039214 | 0.030982 | 0.029055 | 0.024741 | 0.026856 | 0.032524 | 0.037461 | 1.8218 | 0.7368 | 0.45322 | 0.59374 | 0.0502 | 0.052232 | 0.029503 | 0.024321 | 0.11721 | 0.1282 | 0.094437 | 0.074559 | 3.0293 | 2.5222 | 0.81884 | 0.62505 | 1 | 1 | 1 | 1 | 0 | 0 | 0 | 0
364.963 | 3 | 0.06557 | -0.03747 | -0.07011 | 0.1513 | -0.01974 | 0.7922 | 0.1739 | -0.008359 | 2.737 | 0.1394 | 0.035717 | 0.049698 | 0.041847 | 0.035557 | 0.033025 | 0.024747 | 0.026766 | 0.033076 | 0.039934 | 1.1698 | 0.56656 | 0.45383 | 0.51795 | 0.0502 | 0.054214 | 0.035854 | 0.033635 | 0.093881 | 0.097983 | 0.083536 | 0.074758 | 1.7381 | 1.461 | 0.83257 | 0.73462 | 1 | 1 | 1 | 1 | 0 | 0 | 0 | 0
364.963 | 5 | 0.04487 | -0.07533 | -0.01559 | 0.352 | 0.03838 | -1.697 | 0.2833 | -0.007911 | 2.764 | 0.1349 | 0.044965 | 0.051053 | 0.044924 | 0.039386 | 0.036615 | 0.024737 | 0.026547 | 0.035319 | 0.042286 | 0.55154 | 0.50101 | 0.43111 | 0.52742 | 0.0502 | 0.056003 | 0.041547 | 0.041321 | 0.073896 | 0.071628 | 0.074349 | 0.075061 | 0.93996 | 0.8887 | 0.84874 | 0.88347 | 1 | 1 | 1 | 1 | 0 | 0 | 0 | 0
364.963 | 7 | 0.04162 | -0.07754 | -0.06836 | 0.3475 | -0.007393 | 2.794 | 0.1297 | 0.04331 | -1.68 | 0.3062 | 0.056607 | 0.051242 | 0.048491 | 0.042268 | 0.039645 | 0.024664 | 0.026069 | 0.039987 | 0.044285 | 0.46313 | 0.52211 | 0.60651 | 0.56692 | 0.0502 | 0.057543 | 0.04646 | 0.047267 | 0.057824 | 0.050344 | 0.067124 | 0.075523 | 0.56926 | 0.58432 | 0.86776 | 1.0774 | 1 | 1 | 1 | 1 | 0 | 0 | 0 | 0
364.963 | 10 | 0.04514 | -0.07703 | -0.06502 | 0.3231 | 0.03867 | -1.667 | 0.3011 | -0.006776 | 2.786 | 0.1418 | 0.071264 | 0.050854 | 0.052581 | 0.044231 | 0.042003 | 0.024382 | 0.025082 | 0.044571 | 0.045625 | 0.45556 | 0.64628 | 0.70357 | 0.6198 | 0.0502 | 0.058776 | 0.050505 | 0.051589 | 0.046199 | 0.035144 | 0.062112 | 0.076225 | 0.41523 | 0.41959 | 0.89009 | 1.3075 | 1 | 1 | 1 | 1 | 0 | 0 | 0 | 0
364.963 | 15 | 0.0361 | -0.07599 | -0.07584 | 0.3089 | 0.04577 | -1.66 | 0.2613 | -0.005884 | 2.822 | 0.1413 | 0.089717 | 0.051105 | 0.057214 | 0.045416 | 0.043648 | 0.023463 | 0.02312 | 0.045848 | 0.045927 | 0.45494 | 0.92933 | 0.71767 | 0.68203 | 0.0502 | 0.059644 | 0.053627 | 0.05451 | 0.039494 | 0.026765 | 0.05957 | 0.077291 | 0.35289 | 0.32835 | 0.91623 | 1.5305 | 1 | 1 | 1 | 1 | 0 | 0 | 0 | 0
364.963 | 20 | 0.006079 | -0.2901 | -0.1482 | 0.4719 | 0.4637 | -2.799e-07 | 0.9333 | -0.1796 | 1.219 | 0.8413 | 0.11294 | 0.053915 | 0.062383 | 0.045983 | 0.044594 | 0.020731 | 0.019385 | 0.043966 | 0.044778 | 0.45489 | 1.4497 | 0.7168 | 0.74101 | 0.0502 | 0.060086 | 0.055801 | 0.056275 | 0.038089 | 0.025608 | 0.05975 | 0.078907 | 0.33141 | 0.28426 | 0.94671 | 1.6607 | 1 | 1 | 1 | 1 | 0 | 0 | 0 | 0
483.563 | 1 | 0.06072 | -0.02182 | 0.8689 | 0.1703 | -0.006701 | 2.639 | 0.1203 | -0.0322 | 1.344e-06 | 0.09047 | 0.14219 | 0.061391 | 0.068053 | 0.046057 | 0.044889 | 0.01339 | 0.012658 | 0.039993 | 0.041807 | 0.45487 | 2.1637 | 0.67922 | 0.73709 | 0.0502 | 0.060052 | 0.057037 | 0.057098 | 0.042236 | 0.031715 | 0.062887 | 0.081349 | 0.33569 | 0.33671 | 0.98214 | 1.6212 | 1 | 1 | 1 | 1 | 0 | 0 | 0 | 0
483.563 | 3 | -0.009012 | 0.2564 | -1.076 | 0.7367 | -0.2103 | -0.3223 | 0.4759 | -0.03701 | 0.5581 | 1.19 | 0.17901 | 0.074099 | 0.074136 | 0.045713 | 0.044592 | -0.0028578 | 0.0015747 | 0.034444 | 0.036814 | 0.45473 | 2.6002 | 0.51787 | 0.58032 | 0.0502 | 0.059494 | 0.057369 | 0.05714 | 0.052036 | 0.044776 | 0.06919 | 0.08502 | 0.37343 | 0.96156 | 1.0231 | 1.4414 | 1 | 1 | 1 | 1 | 0 | 0 | 0 | 0
483.563 | 5 | 0.06019 | -0.0167 | 0.898 | 0.1606 | -0.006034 | 2.636 | 0.1231 | -0.03745 | -1.039e-06 | 0.117 | 0.22536 | 0.089057 | 0.080487 | 0.044978 | 0.043759 | -0.027814 | -0.014375 | 0.027551 | 0.029921 | 0.45368 | 2.1568 | 0.46101 | 0.47024 | 0.050199 | 0.058382 | 0.056857 | 0.056511 | 0.067409 | 0.064176 | 0.078828 | 0.090496 | 0.48279 | 2.0146 | 1.0702 | 1.246 | 1 | 1 | 1 | 1 | 0 | 0 | 0 | 0
483.563 | 7 | 0.06023 | -0.0371 | -0.01239 | 0.09478 | -0.01744 | 0.8185 | 0.1794 | -0.005695 | 2.666 | 0.1229 | 0.28371 | 0.10069 | 0.086864 | 0.043844 | 0.042437 | -0.05061 | -0.033395 | 0.019617 | 0.021657 | 0.44562 | 1.2159 | 0.45691 | 0.46184 | 0.050198 | 0.056701 | 0.055581 | 0.055277 | 0.088087 | 0.089059 | 0.091915 | 0.098576 | 0.74877 | 2.2174 | 1.1239 | 1.1286 | 1 | 1 | 1 | 1 | 0 | 0 | 0 | 0
483.563 | 10 | 0.05969 | -0.03834 | -0.01223 | 0.09358 | -0.01626 | 0.7937 | 0.1899 | -0.005087 | 2.666 | 0.1169 | 0.35717 | 0.10503 | 0.092869 | 0.042276 | 0.040654 | -0.062819 | -0.05149 | 0.011181 | 0.012882 | 0.40302 | 0.56679 | 0.45668 | 0.47532 | 0.050192 | 0.054459 | 0.053636 | 0.053474 | 0.11361 | 0.11841 | 0.1085 | 0.1103 | 1.2393 | 2.1922 | 1.1848 | 1.1058 | 1 | 1 | 1 | 1 | 0 | 0 | 0 | 0
483.563 | 15 | 0.01883 | -0.1151 | -0.2845 | 0.3549 | 0.1012 | -1.387 | 0.3895 | -0.004871 | 2.617 | 0.1399 | 0.44965 | 0.10197 | 0.097793 | 0.040233 | 0.038435 | -0.066351 | -0.065002 | 0.0030155 | 0.0045501 | 0.33595 | 0.29298 | 0.45667 | 0.48865 | 0.050177 | 0.051688 | 0.051129 | 0.051123 | 0.14333 | 0.15113 | 0.12854 | 0.12692 | 1.8072 | 2.1573 | 1.2531 | 1.1563 | 1 | 1 | 1 | 1 | 0 | 0 | 0 | 0
483.563 | 20 | 0.01786 | -0.1129 | -0.2611 | 0.3323 | 0.0994 | -1.381 | 0.4019 | -0.00432 | 2.648 | 0.1302 | 0.56608 | 0.093796 | 0.10031 | 0.037687 | 0.035802 | -0.065121 | -0.072462 | -0.0040297 | -0.0025722 | 0.31362 | 0.20084 | 0.45667 | 0.49888 | 0.05013 | 0.048446 | 0.048174 | 0.048247 | 0.17646 | 0.18613 | 0.1519 | 0.1497 | 2.2122 | 2.1326 | 1.3289 | 1.2529 | 1 | 1 | 1 | 1 | 0 | 0 | 0 | 0
631.563 | 1 | 0.08142 | 0.1576 | -1.467 | 0.3043 | -0.2733 | -0.9447 | 0.9644 | 0.03427 | 1.193 | 0.6245 | 0.71264 | 0.082998 | 0.098053 | 0.034653 | 0.032802 | -0.061164 | -0.073718 | -0.0092641 | -0.0080442 | 0.31025 | 0.18192 | 0.45667 | 0.50626 | 0.049986 | 0.044814 | 0.044885 | 0.044885 | 0.21208 | 0.22235 | 0.17835 | 0.17953 | 2.4192 | 2.1162 | 1.4119 | 1.3724 | 1 | 1 | 1 | 1 | 0 | 0 | 0 | 0
631.563 | 3 | 0.03241 | 0.8449 | -1.324 | 0.5933 | -0.947 | -1.064 | 0.7326 | 0.06973 | 0.6734 | 0.5626 | 0.89717 | 0.071433 | 0.08798 | 0.031213 | 0.029511 | -0.05526 | -0.068445 | -0.01236 | -0.011713 | 0.30936 | 0.19708 | 0.45667 | 0.51147 | 0.049554 | 0.040895 | 0.041375 | 0.041098 | 0.24923 | 0.25887 | 0.20754 | 0.21633 | 2.5083 | 2.1055 | 1.5017 | 1.4975 | 1 | 1 | 1 | 1 | 0 | 0 | 0 | 0
631.563 | 5 | 0.07846 | -1.64 | -1.371 | 0.6832 | 1.522 | -1.441 | 0.5834 | 0.04019 | 0.7895 | 0.4789 | 1.1294 | 0.060241 | 0.069648 | 0.027536 | 0.02605 | -0.047864 | -0.056617 | -0.013419 | -0.013563 | 0.30416 | 0.23058 | 0.45667 | 0.5151 | 0.048302 | 0.036805 | 0.037749 | 0.036987 | 0.28689 | 0.29485 | 0.239 | 0.25855 | 2.5439 | 2.0989 | 1.5972 | 1.6167 | 1 | 1 | 1 | 1 | 0 | 0 | 0 | 0
631.563 | 7 | 0.06764 | -0.0788 | -1.663 | 1.263 | 0.06192 | -1.515 | 0.1714 | -0.05076 | -1.755e-07 | 0.2765 | 1.4219 | 0.050021 | 0.049103 | 0.02386 | 0.022563 | -0.039552 | -0.041126 | -0.01288 | -0.013626 | 0.27193 | 0.27232 | 0.45667 | 0.5176 | 0.045013 | 0.032664 | 0.034101 | 0.032674 | 0.32416 | 0.32965 | 0.27222 | 0.30315 | 2.5577 | 2.0959 | 1.6973 | 1.7235 | 1 | 1 | 1 | 1 | 0 | 0 | 0 | 0
631.563 | 10 | 0.05877 | -0.01353 | 0.891 | 0.1616 | -0.003355 | 2.635 | 0.09161 | -0.04188 | -0.1253 | 0.127 | 1.7901 | 0.041042 | 0.033782 | 0.020435 | 0.019209 | -0.031115 | -0.027402 | -0.011339 | -0.012068 | 0.23637 | 0.31378 | 0.45667 | 0.51932 | 0.038249 | 0.028592 | 0.030513 | 0.028309 | 0.36017 | 0.36273 | 0.30654 | 0.34629 | 2.563 | 2.0988 | 1.8003 | 1.8149 | 1 | 1 | 1 | 1 | 0 | 0 | 0 | 0
631.563 | 15 | 0.02889 | -0.01191 | 0.5453 | 1.577 | 0.0929 | -1.318 | 0.258 | -0.1099 | -0.4025 | 0.3652 | 2.2536 | 0.033361 | 0.025 | 0.017434 | 0.016122 | -0.02335 | -0.018318 | -0.0093597 | -0.0094384 | 0.23 | 0.34858 | 0.45667 | 0.5205 | 0.029357 | 0.024698 | 0.027052 | 0.024044 | 0.39418 | 0.39372 | 0.34129 | 0.38463 | 2.565 | 2.118 | 1.9041 | 1.8909 | 1 | 1 | 1 | 1 | 0 | 0 | 0 | 0
631.563 | 20 | 0.05664 | -0.04453 | -0.1308 | 0.1267 | -0.009418 | 0.9078 | 0.1696 | -0.002694 | 2.609 | 0.08481 | 2.8371 | 0.026917 | 0.020253 | 0.014894 | 0.013389 | -0.016812 | -0.013099 | -0.0073593 | -0.0066342 | 0.22941 | 0.37341 | 0.45667 | 0.5213 | 0.022543 | 0.02107 | 0.023769 | 0.020011 | 0.42562 | 0.42234 | 0.37576 | 0.41624 | 2.5658 | 2.1848 | 2.0069 | 1.9524 | 1 | 1 | 1 | 1 | 0 | 0 | 0 | 0
774.683 | 1 | 0.05991 | -0.01915 | 0.9447 | 0.1493 | -0.003626 | 2.551 | 0.07457 | -0.03713 | -0.08289 | 0.1304 | 3.5717 | 0.021591 | 0.017295 | 0.012738 | 0.011048 | -0.011708 | -0.01008 | -0.0055785 | -0.0043742 | 0.22936 | 0.38778 | 0.45667 | 0.52184 | 0.018859 | 0.017779 | 0.0207 | 0.016318 | 0.45408 | 0.44844 | 0.40926 | 0.44071 | 2.5661 | 2.351 | 2.1064 | 2.0014 | 1 | 1 | 1 | 1 | 0 | 0 | 0 | 0
774.683 | 3 | -0.07472 | -0.5131 | -0.5485 | 0.5635 | 1.082 | -0.6936 | 0.8676 | -0.4943 | -0.08186 | 0.9135 | 4.4965 | 0.017238 | 0.014992 | 0.010846 | 0.0090928 | -0.0079523 | -0.0081396 | -0.0041149 | -0.0028534 | 0.22935 | 0.39308 | 0.45667 | 0.52221 | 0.016563 | 0.014869 | 0.017868 | 0.01303 | 0.47929 | 0.47197 | 0.44111 | 0.45875 | 2.5662 | 2.5838 | 2.2007 | 2.0399 | 1 | 1 | 1 | 1 | 0 | 0 | 0 | 0
774.683 | 5 | 0.05909 | -0.01697 | 0.9341 | 0.1473 | -0.003455 | 2.555 | 0.07092 | -0.03866 | -0.08136 | 0.1307 | 5.6607 | 0.013713 | 0.012923 | 0.0091308 | 0.0074878 | -0.0053079 | -0.0067242 | -0.0029748 | -0.0019198 | 0.22935 | 0.39152 | 0.45667 | 0.52247 | 0.014129 | 0.012364 | 0.015285 | 0.010179 | 0.50114 | 0.49292 | 0.4707 | 0.4716 | 2.5662 | 2.7417 | 2.288 | 2.0699 | 1 | 1 | 1 | 1 | 0 | 0 | 0 | 0
774.683 | 7 | -0.05959 | -0.5277 | -0.5437 | 0.5267 | 1.631 | -0.5657 | 0.8143 | -1.044 | -0.2585 | 0.8455 | 7.1265 | 0.010877 | 0.010985 | 0.0075604 | 0.0061844 | -0.0035028 | -0.0055929 | -0.0021188 | -0.0013571 | 0.22935 | 0.38532 | 0.45667 | 0.52264 | 0.011038 | 0.010267 | 0.012951 | 0.0077589 | 0.51963 | 0.51136 | 0.49752 | 0.48052 | 2.5662 | 2.8039 | 2.3667 | 2.0931 | 1 | 1 | 1 | 1 | 0 | 0 | 0 | 0
774.683 | 10 | 0.03052 | -0.1041 | -0.3872 | 0.4713 | 0.07714 | -1.549 | 0.1916 | -0.003551 | 2.568 | 0.03213 | 8.9717 | 0.0086091 | 0.0091872 | 0.0061442 | 0.0051311 | -0.0022968 | -0.0046463 | -0.0014922 | -0.0010062 | 0.22935 | 0.37637 | 0.45667 | 0.52275 | 0.0078584 | 0.0085652 | 0.010861 | 0.0057446 | 0.53489 | 0.52738 | 0.52114 | 0.48662 | 2.5663 | 2.823 | 2.4356 | 2.1109 | 1 | 1 | 1 | 1 | 0 | 0 | 0 | 0
774.683 | 15 | 0.05637 | -0.04287 | -0.08733 | 0.1305 | -0.01103 | 0.943 | 0.1405 | -0.00248 | 2.543 | 0.07389 | 11.295 | 0.0068025 | 0.0075603 | 0.0049019 | 0.0042802 | -0.0015023 | -0.003842 | -0.0010417 | -0.00077309 | 0.22935 | 0.36609 | 0.45667 | 0.52283 | 0.0054687 | 0.0072337 | 0.0090042 | 0.0040941 | 0.54711 | 0.54112 | 0.54126 | 0.49075 | 2.5663 | 2.8283 | 2.4938 | 2.1245 | 1 | 1 | 1 | 1 | 0 | 0 | 0 | 0
774.683 | 20 | 0.02885 | -0.1094 | -0.4901 | 0.4391 | 0.08545 | -1.506 | 0.198 | -0.004928 | 1.679 | 2.095 | 14.219 | 0.0053688 | 0.0061294 | 0.0038457 | 0.0035909 | -0.00098414 | -0.0031592 | -0.0007218 | -0.00060713 | 0.22935 | 0.35545 | 0.45667 | 0.52289 | 0.0040833 | 0.0062394 | 0.0073652 | 0.0027604 | 0.55651 | 0.55272 | 0.55767 | 0.49356 | 2.5663 | 2.8297 | 2.5407 | 2.1349 | 1 | 1 | 1 | 1 | 0 | 0 | 0 | 0
897.803 | 1 | 0.02371 | 21.55 | -0.322 | 0.3643 | 0.01523 | -0.7185 | 0.04091 | -21.58 | -0.3167 | 0.3641 | 17.901 | 0.0042336 | 0.0049018 | 0.0029727 | 0.0030293 | -0.00064802 | -0.0025831 | -0.00049645 | -0.00048191 | 0.22935 | 0.34508 | 0.45667 | 0.52292 | 0.0033989 | 0.0055438 | 0.0059262 | 0.0016943 | 0.56339 | 0.56235 | 0.57027 | 0.49548 | 2.5663 | 2.8301 | 2.576 | 2.1428 | 1 | 1 | 1 | 1 | 0 | 0 | 0 | 0
897.803 | 3 | 0.01893 | 0.361 | -0.3225 | 0.4266 | -0.4312 | 0.07951 | 0.3507 | 0.05125 | 0.5509 | 0.1247 | 22.536 | 0.0033368 | 0.0038719 | 0.0022688 | 0.0025688 | -0.00043096 | -0.0021016 | -0.00033871 | -0.00038356 | 0.22935 | 0.33534 | 0.45667 | 0.52295 | 0.0030879 | 0.0051074 | 0.0046696 | 0.00085113 | 0.56804 | 0.57015 | 0.57906 | 0.49683 | 2.5663 | 2.8301 | 2.5994 | 2.1489 | 1 | 1 | 1 | 1 | 0 | 0 | 0 | 0
897.803 | 5 | 0.02116 | 0.3824 | -0.3046 | 0.4146 | -0.458 | 0.06597 | 0.346 | 0.05446 | 0.5431 | 0.1319 | 28.371 | 0.0026295 | 0.0030238 | 0.0017123 | 0.0021886 | -0.00029114 | -0.0017025 | -0.00022874 | -0.00030443 | 0.22935 | 0.32642 | 0.45667 | 0.52296 | 0.0029519 | 0.0048911 | 0.0035768 | 0.00019071 | 0.57075 | 0.57631 | 0.58413 | 0.4978 | 2.5663 | 2.8301 | 2.6112 | 2.1534 | 1 | 1 | 1 | 1 | 0 | 0 | 0 | 0
897.803 | 7 | 0.01783 | -0.0888 | 0.05363 | 0.116 | 0.1588 | -0.5766 | 0.5068 | -0.08786 | 0.3611 | 0.4482 | 35.717 | 0.0020724 | 0.0023363 | 0.0012794 | 0.0018723 | -0.00020121 | -0.0013363 | -0.00015228 | -0.00023992 | 0.22935 | 0.3184 | 0.45667 | 0.52297 | 0.0028934 | 0.0048574 | 0.00263 | 0 | 0.57181 | 0.58096 | 0.58562 | 0.49854 | 2.5663 | 2.8301 | 2.6114 | 2.1569 | 1 | 1 | 1 | 1 | 0 | 0 | 0 | 0
897.803 | 10 | -0.006269 | 0.1126 | -1.747 | 0.3606 | -0.2808 | -0.4635 | 0.4106 | 0.1745 | -0.6814 | 0.1476 | 44.965 | 0.001634 | 0.0017867 | 0.00094681 | 0.0016073 | -0.00014345 | -0.00078667 | 0 | -0.00018704 | 0.22935 | 0.31127 | 0.45667 | 0.52298 | 0.0028684 | 0.0049722 | 0.0018123 | 0 | 0.57148 | 0.58426 | 0.58376 | 0.49914 | 2.5663 | 2.8301 | 2.6004 | 2.1595 | 1 | 1 | 1 | 1 | 0 | 0 | 0 | 0
897.803 | 15 | 0.02588 | 0.1938 | -0.306 | 0.4961 | -0.1157 | 0.3626 | 0.4297 | -0.104 | 0.06609 | 0.1098 | 56.607 | 0.0012893 | 0.0013523 | 0.00069393 | 0.0013839 | -0.00010636 | -0.00035227 | 0 | -0.0001436 | 0.22935 | 0.30499 | 0.45667 | 0.52299 | 0.0028578 | 0.0052048 | 0.0011081 | 0 | 0.57002 | 0.58635 | 0.57878 | 0.49965 | 2.5663 | 2.8301 | 2.5787 | 2.1615 | 1 | 1 | 1 | 1 | 0 | 0 | 0 | 0
897.803 | 20 | 0.03024 | -0.1175 | 0.04582 | 0.1187 | 0.3591 | -0.1981 | 0.3998 | -0.2718 | 0.06246 | 0.4058 | 71.265 | 0.0010185 | 0.0010124 | 0.00050317 | 0.0011945 | -1.848e-05 | -1.2438e-05 | 0 | -0.00010793 | 0.22935 | 0.29949 | 0.45667 | 0.52299 | 0.0028533 | 0.0055285 | 0.00050284 | 0 | 0.56764 | 0.58737 | 0.57097 | 0.5001 | 2.5663 | 2.8301 | 2.5466 | 2.163 | 1 | 1 | 1 | 1 | 0 | 0 | 0 | 0
1036.361 | 1 | -0.009797 | 0.2151 | -1.068 | 0.5837 | 0.1052 | -0.2818 | 0.3646 | -0.3106 | -0.3988 | 0.4836 | 89.716 | 0.00080577 | 0.0007491 | 0.00036025 | 0.0010331 | 0 | 0 | 0 | -3.3095e-05 | 0.22935 | 0.29471 | 0.45667 | 0.52299 | 0.0028514 | 0.0059199 | 0 | 0 | 0.56454 | 0.58745 | 0.56065 | 0.50048 | 2.5663 | 2.8301 | 2.5048 | 2.1642 | 1 | 1 | 1 | 1 | 0 | 0 | 0 | 0
1036.361 | 3 | 0.008863 | 0.04837 | -1.59 | 0.287 | -0.05703 | 0.08924 | 0.4566 | -0.0002017 | 3.06 | 0.0304 | 112.94 | 0.0006388 | 0.00054678 | 0.00025375 | 0.00089498 | 0 | 0 | 0 | 0 | 0.22935 | 0.29057 | 0.45667 | 0.52299 | 0.0028506 | 0.0063597 | 0 | 0 | 0.5609 | 0.58668 | 0.54814 | 0.50077 | 2.5663 | 2.8301 | 2.4541 | 2.165 | 1 | 1 | 1 | 1 | 0 | 0 | 0 | 0
1036.361 | 5 | -0.01513 | 0.308 | -1.081 | 0.6223 | -2.32 | -0.5929 | 0.4977 | 2.027 | -0.5889 | 0.4847 | 142.19 | 0.0005077 | 0.00039253 | 0.00017469 | 0.00077629 | 0 | 0 | 1.1772e-06 | 0 | 0.22935 | 0.28699 | 0.45667 | 0.523 | 0.0028503 | 0.0068316 | 0 | 0 | 0.55686 | 0.58519 | 0.53377 | 0.50089 | 2.5664 | 2.8301 | 2.3951 | 2.1657 | 1 | 1 | 1 | 1 | 0 | 0 | 0 | 0
1036.361 | 7 | 0.003169 | 0.04736 | -1.628 | 0.2219 | -0.1356 | 0.3205 | 0.3255 | 0.08503 | 0.3966 | 0.2774 | 179.01 | 0.00040485 | 0.00027595 | 0.00011625 | 0.00067404 | 0 | 0 | 6.9946e-06 | 0 | 0.22935 | 0.2839 | 0.45667 | 0.523 | 0.0028502 | 0.0073221 | 0 | 0 | 0.55255 | 0.58307 | 0.51794 | 0.50072 | 2.5665 | 2.8301 | 2.3289 | 2.1662 | 1 | 1 | 1 | 1 | 0 | 0 | 0 | 0
1036.361 | 10 | 0.008316 | 0.04086 | -1.597 | 0.2059 | -0.139 | 0.3213 | 0.2991 | 0.08978 | 0.392 | 0.253 | 225.36 | 0.00032417 | 0.00018858 | 7.32e-05 | 0.00058571 | 0 | 0 | 1.1014e-05 | 0 | 0.22935 | 0.28124 | 0.45667 | 0.523 | 0.0028503 | 0.0078204 | 0 | 0 | 0.54807 | 0.5804 | 0.50101 | 0.50007 | 2.5667 | 2.8301 | 2.2566 | 2.1665 | 1 | 1 | 1 | 1 | 0 | 0 | 0 | 0
1036.361 | 15 | 0.005194 | 0.07149 | -1.573 | 0.3304 | -0.03052 | 0.09282 | 0.2952 | -0.04617 | -0.8692 | 0.7376 | 283.71 | 0.00026089 | 0.00012367 | 4.1561e-05 | 0.00050924 | 0 | 0 | 1.3792e-05 | 4.426e-06 | 0.22935 | 0.27896 | 0.45667 | 0.523 | 0.0028509 | 0.0083179 | 0 | 0 | 0.54352 | 0.57726 | 0.48342 | 0.49868 | 2.5671 | 2.8301 | 2.1794 | 2.1668 | 1 | 1 | 1 | 1 | 0 | 0 | 0 | 0
1036.361 | 20 | 0.004048 | -0.006167 | 0.1151 | 0.1282 | -0.139 | -0.4273 | 0.4935 | 0.1411 | -1.026 | 0.539 | 357.17 | 0.00021125 | 7.5928e-05 | 1.8363e-05 | 0.00044292 | 0 | 0 | 1.5711e-05 | 1.3041e-05 | 0.22935 | 0.277 | 0.45667 | 0.523 | 0.0028531 | 0.0088078 | 0 | 0 | 0.53896 | 0.57374 | 0.46566 | 0.49617 | 2.5679 | 2.8301 | 2.0986 | 2.167 | 1 | 1 | 1 | 1 | 0 | 0 | 0 | 0
0.765 | 1 | -0.21 | 0.609 | -1.427 | 0.5018 | -0.7443 | -0.1254 | 0.6117 | -0.3546 | 2.323 | 0.631 | 449.65 | 0.00017233 | 4.1211e-05 | 1.3905e-06 | 0.00038534 | 0 | 0 | 1.7037e-05 | 2.004e-05 | 0.22935 | 0.27532 | 0.45667 | 0.523 | 0.0028611 | 0.0092852 | 0 | 0 | 0.53445 | 0.56988 | 0.44826 | 0.49206 | 2.5694 | 2.8301 | 2.0161 | 2.1672 | 1 | 1 | 1 | 1 | 0 | 0 | 0 | 0
0.765 | 3 | -0.1098 | 0.2203 | -1.5 | 0.2665 | -0.5593 | 0.3923 | 0.4596 | -0.1932 | 2.49 | 0.1101 | 566.08 | 0.00014181 | 1.6305e-05 | 0 | 0.00033526 | 0 | 0 | 1.7953e-05 | 2.5722e-05 | 0.22935 | 0.27388 | 0.45667 | 0.523 | 0.0028898 | 0.0097461 | 0 | 0.00031352 | 0.53006 | 0.56575 | 0.43189 | 0.48579 | 2.5726 | 2.8301 | 1.9336 | 2.1673 | 1 | 1 | 1 | 1 | 0 | 0 | 0 | 0
0.765 | 5 | -0.0959 | 0.2184 | -1.535 | 0.2306 | -0.6082 | 0.3512 | 0.4834 | -0.166 | 2.532 | 0.07615 | 712.65 | 0.00011787 | 0 | 0 | 0.00029169 | 0 | 0 | 1.8586e-05 | 3.0332e-05 | 0.22935 | 0.27265 | 0.45667 | 0.523 | 0.002992 | 0.010188 | 0 | 0.0011508 | 0.52583 | 0.56141 | 0.41734 | 0.47683 | 2.5788 | 2.8301 | 1.8537 | 2.1674 | 1 | 1 | 1 | 1 | 0 | 0 | 0 | 0
0.765 | 7 | -0.6996 | -3.07 | 0.3906 | 0.6704 | 7.408 | 2.034 | 1.74 | -2.632 | 2.628 | 0.5662 | 897.16 | 9.9109e-05 | 0 | 0 | 0.00025375 | 0 | 0 | 1.9023e-05 | 3.407e-05 | 0.22935 | 0.2716 | 0.45667 | 0.523 | 0.003352 | 0.010609 | 0 | 0.0022745 | 0.52185 | 0.5569 | 0.40558 | 0.46487 | 2.591 | 2.8301 | 1.7798 | 2.1675 | 1 | 1 | 1 | 1 | 0 | 0 | 0 | 0
0.765 | 10 | -0.6452 | -2.532 | 0.2566 | 0.5931 | 10.98 | 2.778 | 1.661 | -5.538 | 2.631 | 0.7818 | 1129.4 | 8.4399e-05 | 0 | 0 | 0.00022069 | 0 | 0 | 1.9325e-05 | 3.71e-05 | 0.22935 | 0.2707 | 0.45667 | 0.523 | 0.0045693 | 0.011007 | 0 | 0.0037631 | 0.5183 | 0.55226 | 0.39779 | 0.45017 | 2.6151 | 2.8301 | 1.7171 | 2.1675 | 1 | 1 | 1 | 1 | 0 | 0 | 0 | 0
0.765 | 15 | -0.1733 | 0.3116 | -1.461 | 0.2521 | -0.6299 | 0.1752 | 0.3696 | -0.1625 | 1.755 | 0.2871 | 1421.9 | 7.2861e-05 | 0 | 0 | 0.00019186 | 0 | 0 | 1.9534e-05 | 3.9556e-05 | 0.22935 | 0.26993 | 0.45667 | 0.523 | 0.008179 | 0.011383 | 0 | 0.0057089 | 0.51553 | 0.54753 | 0.3954 | 0.43411 | 2.6622 | 2.8301 | 1.6742 | 2.1676 | 1 | 1 | 1 | 1 | 0 | 0 | 0 | 0
0.765 | 20 | -0.2473 | 0.4411 | -1.924 | 0.6738 | -0.4775 | -0.02134 | 0.335 | -0.3872 | 0.9997 | 0.4374 | 1790.1 | 6.3817e-05 | 0 | 0 | 0.00016671 | 0 | 0 | 1.9678e-05 | 4.1545e-05 | 0.22935 | 0.26927 | 0.45667 | 0.523 | 0.015721 | 0.011737 | 0 | 0.0082095 | 0.51449 | 0.54275 | 0.40013 | 0.41978 | 2.7533 | 2.8301 | 1.6665 | 2.1678 | 1 | 1 | 1 | 1 | 0 | 0 | 0 | 0
1.901 | 1 | -0.1121 | 0.1969 | -1.513 | 0.2516 | -0.555 | 0.4051 | 0.4173 | 0.4208 | 3.691 | 0.2937 | 2253.6 | 5.6726e-05 | 0 | 0 | 0.00014478 | 0 | 0 | 1.9777e-05 | 4.3156e-05 | 0.22935 | 0.26871 | 0.45667 | 0.523 | 0.024126 | 0.012068 | 0 | 0.011359 | 0.51742 | 0.53794 | 0.41389 | 0.41233 | 2.9246 | 2.8301 | 1.7218 | 2.1689 | 1 | 1 | 1 | 1 | 0 | 0 | 0 | 0
1.901 | 3 | -0.1145 | 0.1983 | -1.513 | 0.2526 | -0.5664 | 0.3474 | 0.3918 | 0.4891 | 3.733 | 0.3201 | 2837.1 | 5.1168e-05 | 0 | 0 | 0.00012564 | 0 | 0 | 1.9846e-05 | 4.4461e-05 | 0.22935 | 0.26823 | 0.45667 | 0.523 | 0.02887 | 0.012376 | 0.0033395 | 0.015229 | 0.52961 | 0.53313 | 0.4387 | 0.41868 | 3.2307 | 2.8301 | 1.8902 | 2.1778 | 1 | 1 | 1 | 1 | 0 | 0 | 0 | 0
1.901 | 5 | -0.1261 | -0.6312 | 0.3501 | 0.4079 | 0.7289 | 3.931 | 0.5095 | 0.2201 | -1.536 | 0.2607 | 3571.7 | 4.6811e-05 | 0 | 0 | 0.00010894 | 0 | 0 | 1.9894e-05 | 4.5517e-05 | 0.22935 | 0.26782 | 0.45667 | 0.523 | 0.030598 | 0.012655 | 0.024908 | 0.019843 | 0.56243 | 0.52834 | 0.47646 | 0.44622 | 3.7295 | 2.8301 | 2.2545 | 2.2469 | 1 | 1 | 1 | 1 | 0 | 0 | 0 | 0
1.901 | 7 | -0.1853 | -0.6682 | 0.2699 | 0.398 | 0.806 | 3.981 | 0.516 | 0.299 | -1.609 | 0.3116 | 4496.5 | 4.3394e-05 | 0 | 0 | 9.4362e-05 | 0 | 0 | 1.9927e-05 | 4.6372e-05 | 0.22935 | 0.26747 | 0.45667 | 0.523 | 0.031122 | 0.012755 | 0.038405 | 0.025152 | 0.6349 | 0.5236 | 0.5285 | 0.50065 | 4.4266 | 2.8301 | 2.9204 | 2.7167 | 1 | 1 | 1 | 1 | 0 | 0 | 0 | 0
1.901 | 10 | -0.2297 | -0.8358 | 0.2873 | 0.4712 | 0.971 | 3.938 | 0.6843 | 0.4053 | -1.599 | 0.3929 | 5660.8 | 4.0716e-05 | 0 | 0 | 8.1634e-05 | 0 | 0 | 1.9949e-05 | 4.7064e-05 | 0.22935 | 0.26718 | 0.45667 | 0.523 | 0.031272 | 0.010553 | 0.040328 | 0.031017 | 0.76131 | 0.51891 | 0.59515 | 0.58374 | 5.2147 | 2.8301 | 3.9304 | 4.2831 | 1 | 1 | 1 | 1 | 0 | 0 | 0 | 0
1.901 | 15 | -0.2059 | -0.8919 | 0.3153 | 0.4688 | 0.9758 | 3.779 | 0.6528 | 0.3807 | -1.531 | 0.379 | 7126.5 | 3.8617e-05 | 0 | 0 | 7.0523e-05 | 0 | 0 | 1.9965e-05 | 4.7624e-05 | 0.22935 | 0.26692 | 0.45667 | 0.523 | 0.031314 | 0.0033834 | 0.040494 | 0.037211 | 0.91825 | 0.5143 | 0.67517 | 0.69224 | 5.9185 | 2.8301 | 5.1242 | 5.4066 | 1 | 1 | 1 | 1 | 0 | 0 | 0 | 0
1.901 | 20 | -0.155 | 0.2798 | -1.532 | 0.2841 | -0.8485 | 0.3468 | 0.4118 | 0.9356 | 3.694 | 0.5506 | 8971.7 | 3.6971e-05 | 0 | 0 | 6.0821e-05 | 0 | 0 | 1.9976e-05 | 4.8077e-05 | 0.22935 | 0.26671 | 0.45667 | 0.523 | 0.031325 | 0.0018205 | 0.040491 | 0.043451 | 1.0491 | 0.50978 | 0.76555 | 0.8185 | 6.4285 | 2.8301 | 6.1841 | 5.6346 | 1 | 1 | 1 | 1 | 0 | 0 | 0 | 0
4.091 | 1 | -0.1197 | 0.2052 | -1.47 | 0.2728 | -0.6482 | 0.4822 | 0.4913 | 0.6812 | 2.923 | 0.8133 | 10000 | 3.6324e-05 | 0 | 0 | 5.6686e-05 | 0 | 0 | 1.998e-05 | 4.826e-05 | 0.22935 | 0.26662 | 0.45667 | 0.523 | 0.031327 | 0.0018259 | 0.040484 | 0.046322 | 1.092 | 0.50768 | 0.81045 | 0.88134 | 6.5991 | 2.8301 | 6.5675 | 5.6567 | 1 | 1 | 1 | 1 | 0 | 0 | 0 | 0
4.091 | 3 | -0.3814 | -2.794 | 0.3196 | 0.7046 | 2.412 | 0.03284 | 1.075 | 1.001 | 2.112 | 1.468 | 10000 | 3.6324e-05 | 0 | 0 | 5.6686e-05 | 0 | 0 | 1.998e-05 | 4.826e-05 | 0.22935 | 0.26662 | 0.45667 | 0.523 | 0.031327 | 0.0018259 | 0.040484 | 0.046322 | 1.092 | 0.50768 | 0.81045 | 0.88134 | 6.5991 | 2.8301 | 6.5675 | 5.6567 | 1 | 1 | 1 | 1 | 0 | 0 | 0 | 0
4.091 | 5 | -0.1381 | 0.2644 | -1.386 | 0.3216 | -0.7552 | 0.3535 | 0.4903 | 0.7291 | 2.761 | 0.7919 | 10000 | 3.6324e-05 | 0 | 0 | 5.6686e-05 | 0 | 0 | 1.998e-05 | 4.826e-05 | 0.22935 | 0.26662 | 0.45667 | 0.523 | 0.031327 | 0.0018259 | 0.040484 | 0.046322 | 1.092 | 0.50768 | 0.81045 | 0.88134 | 6.5991 | 2.8301 | 6.5675 | 5.6567 | 1 | 1 | 1 | 1 | 0 | 0 | 0 | 0
4.091 | 7 | -0.4344 | -3.613 | 0.3665 | 0.7008 | 4.14 | 0.4403 | 1.131 | 0.03027 | 3.271 | 0.1361 | 10000 | 3.6324e-05 | 0 | 0 | 5.6686e-05 | 0 | 0 | 1.998e-05 | 4.826e-05 | 0.22935 | 0.26662 | 0.45667 | 0.523 | 0.031327 | 0.0018259 | 0.040484 | 0.046322 | 1.092 | 0.50768 | 0.81045 | 0.88134 | 6.5991 | 2.8301 | 6.5675 | 5.6567 | 1 | 1 | 1 | 1 | 0 | 0 | 0 | 0
4.091 | 10 | -0.3179 | 3.057 | 0.875 | 1.115 | -2.289 | 0.6902 | 0.5784 | -0.3065 | -0.3198 | 0.253 | 10000 | 3.6324e-05 | 0 | 0 | 5.6686e-05 | 0 | 0 | 1.998e-05 | 4.826e-05 | 0.22935 | 0.26662 | 0.45667 | 0.523 | 0.031327 | 0.0018259 | 0.040484 | 0.046322 | 1.092 | 0.50768 | 0.81045 | 0.88134 | 6.5991 | 2.8301 | 6.5675 | 5.6567 | 1 | 1 | 1 | 1 | 0 | 0 | 0 | 0
4.091 | 15 | -0.1799 | 0.3198 | -1.404 | 0.3079 | -0.8093 | 0.3036 | 0.4615 | 0.7017 | 2.682 | 0.5639 | 10000 | 3.6324e-05 | 0 | 0 | 5.6686e-05 | 0 | 0 | 1.998e-05 | 4.826e-05 | 0.22935 | 0.26662 | 0.45667 | 0.523 | 0.031327 | 0.0018259 | 0.040484 | 0.046322 | 1.092 | 0.50768 | 0.81045 | 0.88134 | 6.5991 | 2.8301 | 6.5675 | 5.6567 | 1 | 1 | 1 | 1 | 0 | 0 | 0 | 0
4.091 | 20 | -0.18 | 0.3312 | -1.366 | 0.2966 | -0.8409 | 0.2898 | 0.4632 | 0.7072 | 2.668 | 0.5102 | 10000 | 3.6324e-05 | 0 | 0 | 5.6686e-05 | 0 | 0 | 1.998e-05 | 4.826e-05 | 0.22935 | 0.26662 | 0.45667 | 0.523 | 0.031327 | 0.0018259 | 0.040484 | 0.046322 | 1.092 | 0.50768 | 0.81045 | 0.88134 | 6.5991 | 2.8301 | 6.5675 | 5.6567 | 1 | 1 | 1 | 1 | 0 | 0 | 0 | 0
9.503 | 1 | -0.121 | 0.169 | -1.601 | 0.3116 | -0.3485 | 0.2919 | 0.423 | 0.3005 | 2.524 | 0.451 | 10000 | 3.6324e-05 | 0 | 0 | 5.6686e-05 | 0 | 0 | 1.998e-05 | 4.826e-05 | 0.22935 | 0.26662 | 0.45667 | 0.523 | 0.031327 | 0.0018259 | 0.040484 | 0.046322 | 1.092 | 0.50768 | 0.81045 | 0.88134 | 6.5991 | 2.8301 | 6.5675 | 5.6567 | 1 | 1 | 1 | 1 | 0 | 0 | 0 | 0
9.503 | 3 | -0.0767 | 0.1142 | -1.486 | 0.3439 | -0.3293 | 0.2402 | 0.3668 | 0.2918 | 2.548 | 0.4234 | 10000 | 3.6324e-05 | 0 | 0 | 5.6686e-05 | 0 | 0 | 1.998e-05 | 4.826e-05 | 0.22935 | 0.26662 | 0.45667 | 0.523 | 0.031327 | 0.0018259 | 0.040484 | 0.046322 | 1.092 | 0.50768 | 0.81045 | 0.88134 | 6.5991 | 2.8301 | 6.5675 | 5.6567 | 1 | 1 | 1 | 1 | 0 | 0 | 0 | 0
9.503 | 5 | -0.1889 | -0.6907 | -0.1045 | 0.5504 | 0.3523 | 2.415 | 0.4697 | 0.5272 | -1.245 | 0.5761 | 10000 | 3.6324e-05 | 0 | 0 | 5.6686e-05 | 0 | 0 | 1.998e-05 | 4.826e-05 | 0.22935 | 0.26662 | 0.45667 | 0.523 | 0.031327 | 0.0018259 | 0.040484 | 0.046322 | 1.092 | 0.50768 | 0.81045 | 0.88134 | 6.5991 | 2.8301 | 6.5675 | 5.6567 | 1 | 1 | 1 | 1 | 0 | 0 | 0 | 0
9.503 | 7 | -0.1995 | -0.6665 | -0.08831 | 0.5174 | 0.3573 | 2.405 | 0.4661 | 0.5088 | -1.273 | 0.5659 | 10000 | 3.6324e-05 | 0 | 0 | 5.6686e-05 | 0 | 0 | 1.998e-05 | 4.826e-05 | 0.22935 | 0.26662 | 0.45667 | 0.523 | 0.031327 | 0.0018259 | 0.040484 | 0.046322 | 1.092 | 0.50768 | 0.81045 | 0.88134 | 6.5991 | 2.8301 | 6.5675 | 5.6567 | 1 | 1 | 1 | 1 | 0 | 0 | 0 | 0
9.503 | 10 | -0.1668 | 0.333 | 2.479 | 0.4396 | -0.4303 | 0.04734 | 0.3782 | 0.2641 | -1.48 | 0.3525 | 10000 | 3.6324e-05 | 0 | 0 | 5.6686e-05 | 0 | 0 | 1.998e-05 | 4.826e-05 | 0.22935 | 0.26662 | 0.45667 | 0.523 | 0.031327 | 0.0018259 | 0.040484 | 0.046322 | 1.092 | 0.50768 | 0.81045 | 0.88134 | 6.5991 | 2.8301 | 6.5675 | 5.6567 | 1 | 1 | 1 | 1 | 0 | 0 | 0 | 0
9.503 | 15 | -0.1705 | 0.2514 | -1.491 | 0.2951 | -0.4172 | 0.04584 | 0.3487 | 0.3363 | 2.483 | 0.4315 | 10000 | 3.6324e-05 | 0 | 0 | 5.6686e-05 | 0 | 0 | 1.998e-05 | 4.826e-05 | 0.22935 | 0.26662 | 0.45667 | 0.523 | 0.031327 | 0.0018259 | 0.040484 | 0.046322 | 1.092 | 0.50768 | 0.81045 | 0.88134 | 6.5991 | 2.8301 | 6.5675 | 5.6567 | 1 | 1 | 1 | 1 | 0 | 0 | 0 | 0
9.503 | 20 | -0.07904 | -1.462 | -0.4545 | 0.5359 | 0.4042 | 2.329 | 0.4638 | 1.136 | -0.8695 | 0.4716 | 10000 | 3.6324e-05 | 0 | 0 | 5.6686e-05 | 0 | 0 | 1.998e-05 | 4.826e-05 | 0.22935 | 0.26662 | 0.45667 | 0.523 | 0.031327 | 0.0018259 | 0.040484 | 0.046322 | 1.092 | 0.50768 | 0.81045 | 0.88134 | 6.5991 | 2.8301 | 6.5675 | 5.6567 | 1 | 1 | 1 | 1 | 0 | 0 | 0 | 0
17.103 | 1 | -0.05733 | -0.5104 | -0.3257 | 0.5838 | 0.2079 | 2.319 | 0.4443 | 0.3598 | -1.05 | 0.5262 | 10000 | 3.6324e-05 | 0 | 0 | 5.6686e-05 | 0 | 0 | 1.998e-05 | 4.826e-05 | 0.22935 | 0.26662 | 0.45667 | 0.523 | 0.031327 | 0.0018259 | 0.040484 | 0.046322 | 1.092 | 0.50768 | 0.81045 | 0.88134 | 6.5991 | 2.8301 | 6.5675 | 5.6567 | 1 | 1 | 1 | 1 | 0 | 0 | 0 | 0
17.103 | 3 | -0.05841 | -0.5097 | -0.2786 | 0.5116 | 0.2051 | 2.311 | 0.4481 | 0.3631 | -0.9214 | 0.5303 | 10000 | 3.6324e-05 | 0 | 0 | 5.6686e-05 | 0 | 0 | 1.998e-05 | 4.826e-05 | 0.22935 | 0.26662 | 0.45667 | 0.523 | 0.031327 | 0.0018259 | 0.040484 | 0.046322 | 1.092 | 0.50768 | 0.81045 | 0.88134 | 6.5991 | 2.8301 | 6.5675 | 5.6567 | 1 | 1 | 1 | 1 | 0 | 0 | 0 | 0
17.103 | 5 | -0.056 | 0.09486 | -1.525 | 0.3914 | -0.2263 | -0.02183 | 0.3138 | 0.1874 | 2.38 | 0.4318 | 10000 | 3.6324e-05 | 0 | 0 | 5.6686e-05 | 0 | 0 | 1.998e-05 | 4.826e-05 | 0.22935 | 0.26662 | 0.45667 | 0.523 | 0.031327 | 0.0018259 | 0.040484 | 0.046322 | 1.092 | 0.50768 | 0.81045 | 0.88134 | 6.5991 | 2.8301 | 6.5675 | 5.6567 | 1 | 1 | 1 | 1 | 0 | 0 | 0 | 0
17.103 | 7 | -0.06701 | 0.4013 | -0.4208 | 0.7317 | -0.4991 | -0.08108 | 0.4039 | 0.1648 | 2.406 | 0.4178 | 10000 | 3.6324e-05 | 0 | 0 | 5.6686e-05 | 0 | 0 | 1.998e-05 | 4.826e-05 | 0.22935 | 0.26662 | 0.45667 | 0.523 | 0.031327 | 0.0018259 | 0.040484 | 0.046322 | 1.092 | 0.50768 | 0.81045 | 0.88134 | 6.5991 | 2.8301 | 6.5675 | 5.6567 | 1 | 1 | 1 | 1 | 0 | 0 | 0 | 0
17.103 | 10 | -0.06132 | 0.4957 | -0.2486 | 0.7066 | -0.5899 | -0.06756 | 0.4034 | 0.1555 | 2.393 | 0.4245 | 10000 | 3.6324e-05 | 0 | 0 | 5.6686e-05 | 0 | 0 | 1.998e-05 | 4.826e-05 | 0.22935 | 0.26662 | 0.45667 | 0.523 | 0.031327 | 0.0018259 | 0.040484 | 0.046322 | 1.092 | 0.50768 | 0.81045 | 0.88134 | 6.5991 | 2.8301 | 6.5675 | 5.6567 | 1 | 1 | 1 | 1 | 0 | 0 | 0 | 0
17.103 | 15 | -0.04154 | -0.4693 | -0.1773 | 0.3623 | 0.2266 | 2.066 | 0.5076 | 0.2842 | -0.728 | 0.4715 | 10000 | 3.6324e-05 | 0 | 0 | 5.6686e-05 | 0 | 0 | 1.998e-05 | 4.826e-05 | 0.22935 | 0.26662 | 0.45667 | 0.523 | 0.031327 | 0.0018259 | 0.040484 | 0.046322 | 1.092 | 0.50768 | 0.81045 | 0.88134 | 6.5991 | 2.8301 | 6.5675 | 5.6567 | 1 | 1 | 1 | 1 | 0 | 0 | 0 | 0
17.103 | 20 | -0.0662 | 0.4621 | -0.2942 | 0.7825 | -0.5511 | -0.08074 | 0.376 | 0.1552 | 2.226 | 0.4547
31.263 | 1 | -0.04971 | 2.139 | 0.3975 | 0.5948 | -1.285 | 0.698 | 0.4482 | -0.8046 | -0.2241 | 0.3976
31.263 | 3 | -0.06296 | -0.3628 | -0.3553 | 0.408 | 0.08903 | 2.495 | 0.3517 | 0.3367 | -0.7327 | 0.6425
31.263 | 5 | -0.07034 | -0.5144 | -0.2168 | 0.4385 | 0.5375 | -0.2999 | 0.7646 | 0.04726 | 2.803 | 0.1824
31.263 | 7 | -0.06821 | -0.5241 | -0.2109 | 0.4319 | 0.55 | -0.2554 | 0.7686 | 0.04224 | 2.818 | 0.168
31.263 | 10 | -0.0567 | -0.2456 | -0.2744 | 0.3274 | 0.09489 | 2.241 | 0.431 | 0.2074 | -0.8248 | 0.818
31.263 | 15 | -0.04221 | -0.2645 | -0.265 | 0.3332 | 0.1055 | 2.051 | 0.4763 | 0.2013 | -0.7197 | 0.7734
31.263 | 20 | -0.03208 | -0.2912 | -0.2587 | 0.3514 | 0.1118 | 1.895 | 0.5067 | 0.2114 | -0.62 | 0.7851
49.983 | 1 | -0.07148 | -0.9699 | -0.4262 | 0.4808 | 0.03658 | 2.846 | 0.1995 | 1.005 | -0.5001 | 0.5735
49.983 | 3 | -0.07597 | -0.4118 | -0.3775 | 0.4195 | 0.03441 | 2.875 | 0.1799 | 0.4533 | -0.5469 | 0.6537
49.983 | 5 | -0.07437 | -0.8472 | -0.3789 | 0.4562 | 0.03207 | 2.9 | 0.1801 | 0.8895 | -0.447 | 0.5759
49.983 | 7 | -0.08068 | -0.361 | -0.3401 | 0.3871 | 0.4141 | -0.4971 | 0.6922 | 0.0276 | 2.931 | 0.1537
49.983 | 10 | -0.07866 | -0.3641 | -0.3339 | 0.389 | 0.4195 | -0.4572 | 0.7076 | 0.0232 | 2.966 | 0.1391
49.983 | 15 | -0.05718 | -0.3001 | -0.3108 | 0.3451 | 0.3377 | -0.327 | 0.707 | 0.01962 | 3.012 | 0.1236
49.983 | 20 | -0.05193 | -0.2875 | -0.3067 | 0.33 | 0.3224 | -0.2729 | 0.7034 | 0.01702 | 3.047 | 0.1081
67.763 | 1 | -0.03082 | -0.1773 | -0.4147 | 0.3024 | 0.1801 | -0.4875 | 0.5999 | 0.02805 | 2.81 | 0.1655
67.763 | 3 | -0.03604 | -0.5692 | -0.4753 | 0.3831 | 0.02752 | 2.84 | 0.1611 | 0.5777 | -0.5086 | 0.4849
67.763 | 5 | -0.04047 | -0.2241 | -0.4417 | 0.3182 | 0.2405 | -0.5202 | 0.621 | 0.0241 | 2.866 | 0.143
67.763 | 7 | -0.03834 | -0.2135 | -0.401 | 0.3077 | 0.23 | -0.4359 | 0.6322 | 0.02183 | 2.864 | 0.1443
67.763 | 10 | -0.03428 | -0.2041 | -0.3853 | 0.2953 | 0.2193 | -0.3601 | 0.6411 | 0.01909 | 2.878 | 0.132
67.763 | 15 | -0.03008 | -0.2075 | -0.3723 | 0.2874 | 0.2214 | -0.2857 | 0.6302 | 0.01618 | 2.894 | 0.1206
67.763 | 20 | -0.0342 | -0.2049 | -0.3845 | 0.287 | 0.2262 | -0.299 | 0.6725 | 0.01293 | 2.925 | 0.1066
92.163 | 1 | -0.07232 | -0.25 | -0.5979 | 0.3365 | 0.3028 | -0.8492 | 0.5699 | 0.01946 | 2.817 | 0.1514
92.163 | 3 | -0.06399 | -0.2307 | -0.5639 | 0.3305 | 0.2763 | -0.7911 | 0.587 | 0.01837 | 2.822 | 0.1493
92.163 | 5 | -0.06331 | -0.2429 | -0.5427 | 0.3347 | 0.2903 | -0.7403 | 0.5991 | 0.0159 | 2.822 | 0.1508
92.163 | 7 | -0.06322 | -0.2312 | -0.527 | 0.331 | 0.2804 | -0.725 | 0.6245 | 0.014 | 2.826 | 0.1442
92.163 | 10 | -0.06361 | -0.2385 | -0.516 | 0.3301 | 0.2898 | -0.6973 | 0.6259 | 0.01231 | 2.844 | 0.1347
92.163 | 15 | -0.06183 | -0.2358 | -0.5057 | 0.333 | 0.2876 | -0.6758 | 0.646 | 0.01011 | 2.838 | 0.1147
92.163 | 20 | -0.06989 | -0.2598 | -0.5151 | 0.344 | 0.3209 | -0.7019 | 0.6498 | 0.008802 | 2.847 | 0.1019
125.563 | 1 | -0.03984 | -0.1857 | -0.6091 | 0.2874 | 0.2119 | -0.7172 | 0.4921 | 0.01367 | 2.871 | 0.142
125.563 | 3 | -0.1192 | 0.1833 | -1.999 | 1.478 | -0.01105 | -0.9451 | 0.05157 | -0.05306 | -0.4603 | 0.1455
125.563 | 5 | -0.06944 | 0.09782 | -1.634 | 1.781 | -2.27 | -0.5224 | 0.3093 | 2.242 | -0.5234 | 0.3183
125.563 | 7 | -0.06978 | 0.09506 | -1.712 | 1.783 | -2.657 | -0.5181 | 0.3192 | 2.632 | -0.5186 | 0.3278
125.563 | 10 | -0.04452 | -0.1589 | -0.5803 | 0.2815 | 0.194 | -0.7077 | 0.5773 | 0.009345 | 2.878 | 0.1433
125.563 | 15 | -0.05008 | -0.1676 | -0.5994 | 0.2964 | 0.2103 | -0.7498 | 0.6057 | 0.007363 | 2.864 | 0.1295
125.563 | 20 | -0.03389 | -0.15 | -0.563 | 0.2878 | 0.1773 | -0.6076 | 0.5994 | 0.006594 | 2.844 | 0.1254
171.163 | 1 | -0.05214 | -0.1679 | -0.6517 | 0.2616 | 0.2106 | -0.8545 | 0.5027 | 0.009459 | 2.873 | 0.09674
171.163 | 3 | -0.04542 | -0.1712 | -0.6275 | 0.2613 | 0.2077 | -0.7744 | 0.4764 | 0.009 | 2.888 | 0.07724
171.163 | 5 | -0.04833 | -0.1857 | -0.6357 | 0.2746 | 0.2259 | -0.7791 | 0.4826 | 0.008108 | 2.89 | 0.07786
171.163 | 7 | -0.04985 | -0.1856 | -0.6104 | 0.266 | 0.2283 | -0.7581 | 0.4831 | 0.007192 | 2.91 | 0.07071
171.163 | 10 | -0.05352 | -0.1923 | -0.6165 | 0.271 | 0.2399 | -0.7727 | 0.4915 | 0.005957 | 2.916 | 0.0663
171.163 | 15 | -0.03573 | 0.02801 | -1.506 | 2.493 | -0.2903 | -0.5458 | 0.274 | 0.298 | -0.5456 | 0.372
171.163 | 20 | -0.0653 | -0.2048 | -0.654 | 0.2802 | 0.2661 | -0.8604 | 0.5286 | 0.003911 | 2.904 | 0.07366
233.563 | 1 | -0.001459 | -0.02969 | -0.5486 | 0.1465 | 0.02228 | 0.3623 | 0.1066 | 0.008868 | 2.885 | 0.1156
233.563 | 3 | -0.002897 | -0.02779 | -0.5438 | 0.1218 | 0.02244 | 0.3839 | 0.1015 | 0.008253 | 2.915 | 0.1144
233.563 | 5 | -0.00258 | -0.02836 | -0.5391 | 0.1269 | 0.02336 | 0.3927 | 0.1132 | 0.007583 | 2.907 | 0.1136
233.563 | 7 | -0.02398 | -0.1082 | -0.5653 | 0.2733 | 0.1781 | -0.05806 | 0.8054 | -0.04593 | 1.257 | 0.3338
233.563 | 10 | -0.01236 | -0.1028 | -0.5161 | 0.2649 | 0.2152 | 0.3496 | 0.6918 | -0.1 | 1.082 | 0.4413
233.563 | 15 | -0.02227 | 0.03875 | -1.999 | 2.085 | -0.03684 | -0.5841 | 0.1749 | 0.02036 | 0.3788 | 0.102
233.563 | 20 | -0.01142 | -0.1104 | -0.5201 | 0.2816 | 0.2613 | 0.3958 | 0.694 | -0.1395 | 1.026 | 0.5084
364.963 | 1 | -0.006625 | -0.079 | -0.2832 | 0.2817 | 0.06579 | 0.06307 | 0.2316 | 0.01983 | -0.1736 | 2.497
364.963 | 3 | -0.008121 | -0.01778 | -0.5186 | 0.1061 | 0.01899 | 0.3623 | 0.1448 | 0.00691 | 2.828 | 0.1164
364.963 | 5 | -0.008982 | 0.006295 | 2.842 | 0.1132 | -0.01824 | -0.4961 | 0.08296 | 0.02092 | 0.3229 | 0.09705
364.963 | 7 | -0.008523 | -0.01813 | -0.5075 | 0.08527 | 0.02048 | 0.321 | 0.1027 | 0.006167 | 2.871 | 0.1098
364.963 | 10 | -0.008947 | -0.01845 | -0.509 | 0.08348 | 0.02181 | 0.3131 | 0.1088 | 0.005595 | 2.868 | 0.1214
364.963 | 15 | -0.04069 | -0.1546 | -0.6135 | 0.2897 | 0.3484 | -0.07573 | 0.7366 | -0.1532 | 0.7772 | 0.5355
364.963 | 20 | -0.01328 | -0.1514 | -0.5018 | 0.3004 | 5.338 | 0.4039 | 0.5312 | -5.173 | 0.4295 | 0.5251
483.563 | 1 | 0.04328 | -0.1966 | -0.8713 | 0.6016 | -6.203 | 0.5153 | 0.6458 | 6.356 | 0.4959 | 0.6501
483.563 | 3 | 0.021 | -0.07395 | -0.6869 | 0.6346 | 0.04144 | 0.2462 | 0.1648 | 0.01151 | 2.126 | 0.6672
483.563 | 5 | 0.06078 | -0.1188 | -1.398 | 0.6777 | 0.02384 | 0.05658 | 1.529 | 0.03421 | 0.1855 | 0.2326
483.563 | 7 | 0.05009 | -0.1196 | -1.103 | 0.6228 | 0.2452 | 0.7628 | 0.5423 | -0.1757 | 1 | 0.4469
483.563 | 10 | 0.05375 | -0.13 | -1.101 | 0.6236 | 0.16 | 0.587 | 0.5786 | -0.0837 | 1.047 | 0.4086
483.563 | 15 | 0.02305 | -0.06597 | -0.943 | 0.4597 | 0.03828 | 0.1754 | 0.1862 | 0.004646 | 2.565 | 0.2211 |  | sum |  |  |  | sum1 |  |  |  | sum2 |  |  |  | sum3 |  |  |  | sum4
483.563 | 20 | 0.02989 | -0.07569 | -0.9934 | 0.4795 | 0.04181 | 0.1629 | 0.2012 | 0.003993 | 2.637 | 0.1562 | 0.011294 | 0.75769 | 0.60074 | 0.77304 | 0.53017 | 0.037648 | 0.035381 | 0.036338 | 0.030726 | 0.003888 | 0.0037742 | 0.001912 | 0.0019793 | 0.079054 | 0.056456 | 0.084783 | 0.051674 | 0 | 0 | 0 | 0
631.563 | 1 | 0.009 | -0.029 | -1.047 | 0.204 | 0.01546 | 0.3708 | 0.1021 | 0.004537 | 2.716 | 0.1624 | 0.014219 | 0.75737 | 0.65898 | 0.78087 | 0.55054 | 0.04031 | 0.039022 | 0.039112 | 0.034883 | 0.0041636 | 0.003956 | 0.0023428 | 0.0020595 | 0.076065 | 0.061901 | 0.082824 | 0.050678 | 0 | 0 | 0 | 0
631.563 | 3 | 0.009789 | -0.03158 | -0.964 | 0.2156 | 0.0174 | 0.3313 | 0.09682 | 0.004396 | 2.717 | 0.156 | 0.017901 | 0.77573 | 0.73221 | 0.79731 | 0.58961 | 0.044881 | 0.043403 | 0.042707 | 0.039569 | 0.004431 | 0.0041578 | 0.0028226 | 0.0022781 | 0.07415 | 0.068974 | 0.081365 | 0.051993 | 0 | 0 | 0 | 0
631.563 | 5 | 0.008473 | -0.02912 | -0.9821 | 0.1986 | 0.01648 | 0.3426 | 0.09566 | 0.004171 | 2.641 | 0.1553 | 0.022536 | 0.80542 | 0.81712 | 0.82085 | 0.6813 | 0.049439 | 0.048105 | 0.046959 | 0.044733 | 0.004671 | 0.0044091 | 0.0033344 | 0.0029102 | 0.074077 | 0.077535 | 0.080349 | 0.060789 | 0 | 0 | 0 | 0
631.563 | 7 | 0.008615 | -0.02852 | -1.039 | 0.1944 | 0.01601 | 0.3591 | 0.1017 | 0.003894 | 2.692 | 0.1199 | 0.028371 | 0.84874 | 0.90084 | 0.84886 | 0.77347 | 0.053436 | 0.052631 | 0.051526 | 0.050909 | 0.004867 | 0.0047234 | 0.0038488 | 0.0035583 | 0.076778 | 0.086018 | 0.079726 | 0.068634 | 0 | 0 | 0 | 0
631.563 | 10 | 0.0007271 | -0.01979 | -1.009 | 0.1265 | 0.01426 | 0.3261 | 0.1695 | 0.004804 | 3.471 | 2.401 | 0.035717 | 0.915 | 0.96186 | 0.87987 | 0.85694 | 0.058601 | 0.056683 | 0.056238 | 0.057403 | 0.0050578 | 0.0051098 | 0.0043401 | 0.00417 | 0.081968 | 0.091292 | 0.079458 | 0.074813 | 0 | 0 | 0 | 0
631.563 | 15 | 0.0112 | -0.02963 | -1.104 | 0.1126 | 0.01406 | 0.3427 | 0.09544 | 0.004381 | 3.418 | 2.5 | 0.044965 | 0.97691 | 0.98491 | 0.91803 | 0.91576 | 0.064291 | 0.060167 | 0.061756 | 0.062184 | 0.0055208 | 0.0055922 | 0.0048244 | 0.0045983 | 0.085668 | 0.090995 | 0.079528 | 0.078966 | 0 | 0 | 0 | 0
631.563 | 20 | -0.01292 | -0.07595 | -1.054 | 0.216 | 0.2082 | 0.2228 | 0.8927 | -0.1193 | 0.8891 | 0.6848 | 0.056607 | 0.97663 | 0.9751 | 0.94119 | 0.95349 | 0.065326 | 0.063014 | 0.064843 | 0.065666 | 0.0059054 | 0.0060117 | 0.0050107 | 0.0049005 | 0.084203 | 0.086167 | 0.079941 | 0.081187 | 0 | 0 | 0 | 0
774.683 | 1 | -0.006101 | -0.01325 | -0.589 | 0.03033 | 0.01554 | 0.4097 | 0.1964 | 0.00381 | 2.571 | 0.0353 | 0.071264 | 0.94714 | 0.95233 | 0.96745 | 0.97372 | 0.064848 | 0.065077 | 0.068024 | 0.06785 | 0.00603 | 0.0062487 | 0.0052235 | 0.0051117 | 0.079864 | 0.080242 | 0.080728 | 0.08201 | 0 | 0 | 0 | 0
774.683 | 3 | 0.01277 | -0.04225 | -1.097 | 0.991 | 0.02024 | 0.3472 | 0.1074 | 0.009234 | 2.603 | 0.3022 | 0.089717 | 0.92298 | 0.93712 | 0.98662 | 0.98113 | 0.06447 | 0.066299 | 0.069682 | 0.068594 | 0.0060516 | 0.0064147 | 0.0054106 | 0.005245 | 0.076376 | 0.076434 | 0.081933 | 0.082313 | 0 | 0 | 0 | 0
774.683 | 5 | -0.005072 | -0.01346 | -0.5892 | 0.03085 | 0.01495 | 0.4045 | 0.1842 | 0.003582 | 2.575 | 0.03009 | 0.11294 | 0.92508 | 0.94531 | 0.9945 | 0.98248 | 0.065287 | 0.067171 | 0.069144 | 0.067945 | 0.0061768 | 0.0066825 | 0.0055212 | 0.0053139 | 0.075768 | 0.076597 | 0.083614 | 0.083108 | 0 | 0 | 0 | 0
774.683 | 7 | 0.0185 | -0.04263 | -1.553 | 0.9383 | 0.01666 | 0.3487 | 0.09462 | 0.007473 | 2.646 | 0.2326 | 0.14219 | 0.95921 | 0.98004 | 0.99793 | 0.98776 | 0.067408 | 0.068651 | 0.067415 | 0.06658 | 0.0065235 | 0.0069845 | 0.005582 | 0.0053607 | 0.078733 | 0.080342 | 0.085828 | 0.085266 | 0 | 0 | 0 | 0
774.683 | 10 | 0.001935 | -0.01391 | -1.498 | 0.08608 | 0.007174 | 0.4381 | 0.05705 | 0.0048 | 2.558 | 0.0312 | 0.17901 | 1.0081 | 0.98619 | 1.0064 | 1.0053 | 0.068455 | 0.070867 | 0.06588 | 0.065453 | 0.0070284 | 0.0068072 | 0.0056805 | 0.0054668 | 0.084958 | 0.079282 | 0.088621 | 0.089084 | 0 | 0 | 0 | 0
774.683 | 15 | -0.0007317 | -0.01107 | -1.378 | 0.03901 | 0.008833 | 0.5663 | 0.1238 | 0.002973 | 2.561 | 0.03459 | 0.22536 | 1.0413 | 0.97771 | 0.99879 | 1.0122 | 0.065716 | 0.071909 | 0.06135 | 0.061674 | 0.0073991 | 0.00695 | 0.0055977 | 0.0054876 | 0.092615 | 0.076748 | 0.092014 | 0.093931 | 0 | 0 | 0 | 0
774.683 | 20 | 0.003382 | -0.01451 | -1.397 | 0.03691 | 0.007738 | 0.4926 | 0.09529 | 0.003385 | 2.607 | 0.05361 | 0.28371 | 1.0445 | 0.98114 | 0.98223 | 0.99911 | 0.061104 | 0.067469 | 0.054945 | 0.054944 | 0.0073457 | 0.0071403 | 0.0053793 | 0.0053248 | 0.097791 | 0.081544 | 0.096003 | 0.098745 | 0 | 0 | 0 | 0
897.803 | 1 | 0.03118 | 0.04105 | 0.3644 | 0.1524 | -0.09765 | -0.7129 | 0.1148 | 0.02542 | 0.04461 | 0.1054 | 0.35717 | 1.0115 | 0.95124 | 0.96369 | 0.97638 | 0.055669 | 0.055663 | 0.04774 | 0.047248 | 0.0069604 | 0.0069034 | 0.0050938 | 0.0050623 | 0.098355 | 0.088828 | 0.10054 | 0.10308 | 0 | 0 | 0 | 0
897.803 | 3 | 0.03162 | -0.1061 | -0.6537 | 0.1484 | 0.06667 | 0.1429 | 0.1156 | 0.007828 | 1.085 | 0.1629 | 0.44965 | 0.96297 | 0.92224 | 0.94611 | 0.95252 | 0.048118 | 0.043675 | 0.040265 | 0.039534 | 0.0064269 | 0.0061346 | 0.0047571 | 0.0047292 | 0.098716 | 0.096969 | 0.10556 | 0.10734 | 0 | 0 | 0 | 0
897.803 | 5 | 0.0309 | -0.1054 | -0.6525 | 0.1461 | 0.06702 | 0.1467 | 0.1154 | 0.007505 | 1.092 | 0.16 | 0.56608 | 0.93613 | 0.92683 | 0.93233 | 0.93538 | 0.040501 | 0.036604 | 0.033072 | 0.032315 | 0.0059354 | 0.0054683 | 0.0043836 | 0.0043491 | 0.10255 | 0.10544 | 0.11093 | 0.11221 | 0 | 0 | 0 | 0
897.803 | 7 | 0.03061 | -0.1226 | -0.5824 | 0.1781 | 0.08507 | 0.1023 | 0.1414 | 0.006935 | 1.216 | 0.3203 | 0.71264 | 0.93022 | 0.95212 | 0.92465 | 0.93038 | 0.033088 | 0.032587 | 0.026642 | 0.02588 | 0.0054494 | 0.0050257 | 0.0039888 | 0.0039432 | 0.10951 | 0.11392 | 0.11653 | 0.11825 | 0 | 0 | 0 | 0
897.803 | 10 | 0.03685 | -0.1016 | -0.6609 | 0.09334 | 0.07685 | 0.1658 | 0.225 | -0.01214 | -1.909 | 0.03296 | 0.89717 | 0.93976 | 0.97238 | 0.92413 | 0.93939 | 0.026493 | 0.027988 | 0.021275 | 0.02037 | 0.0049624 | 0.004571 | 0.0035875 | 0.0035258 | 0.11811 | 0.1222 | 0.12222 | 0.12561 | 0 | 0 | 0 | 0
897.803 | 15 | 0.02678 | -0.1188 | -0.5629 | 0.1485 | 0.07066 | 0.1081 | 0.1137 | 0.02135 | 0.3956 | 0.4311 | 1.1294 | 0.95867 | 0.97605 | 0.93056 | 0.96072 | 0.021266 | 0.02131 | 0.017065 | 0.01589 | 0.004472 | 0.0039312 | 0.0031933 | 0.0031088 | 0.12684 | 0.1301 | 0.12784 | 0.1339 | 0 | 0 | 0 | 0
897.803 | 20 | 0.02676 | -0.1492 | -0.5225 | 0.1485 | 0.0762 | 0.08835 | 0.1212 | 0.04627 | -0.1647 | 0.4906 | 1.4219 | 0.97309 | 0.97861 | 0.94274 | 0.99005 | 0.017112 | 0.015039 | 0.013938 | 0.012551 | 0.0038836 | 0.0032098 | 0.0028184 | 0.0027041 | 0.13388 | 0.1375 | 0.13329 | 0.14232 | 0 | 0 | 0 | 0
1036.361 | 1 | 0.02568 | -0.08041 | -0.5556 | 0.5859 | -0.1948 | -0.4991 | 0.2494 | 0.2496 | -0.5271 | 0.4442 | 1.7901 | 0.97433 | 0.99568 | 0.95902 | 1.0216 | 0.014443 | 0.011643 | 0.011729 | 0.01039 | 0.0032065 | 0.0026173 | 0.0024728 | 0.002324 | 0.13742 | 0.14421 | 0.13843 | 0.14988 | 0 | 0 | 0 | 0
1036.361 | 3 | 0.02485 | -0.08601 | -0.4661 | 0.2423 | 0.03145 | -1.341 | 0.2622 | 0.02971 | 0.2967 | 0.1989 | 2.2536 | 0.96887 | 1.0199 | 0.97754 | 1.0494 | 0.013186 | 0.010406 | 0.010218 | 0.0091737 | 0.0025588 | 0.0021971 | 0.002162 | 0.0019757 | 0.13846 | 0.14972 | 0.1432 | 0.15587 | 0 | 0 | 0 | 0
1036.361 | 5 | 0.02412 | -0.5113 | -0.5284 | 0.1623 | 0.3362 | -0.5281 | 0.136 | 0.151 | -0.5746 | 0.3602 | 2.8371 | 0.97437 | 1.0327 | 0.9964 | 1.0684 | 0.012241 | 0.0098587 | 0.0091614 | 0.0084047 | 0.00206 | 0.0018825 | 0.0018855 | 0.0016604 | 0.14078 | 0.15262 | 0.14753 | 0.15997 | 0 | 0 | 0 | 0
1036.361 | 7 | 0.02474 | -0.08065 | -0.4839 | 0.2081 | 0.03971 | -1.177 | 0.6214 | 0.01621 | 0.3614 | 0.1502 | 3.5717 | 0.99407 | 1.0154 | 1.0138 | 1.0766 | 0.011227 | 0.0092801 | 0.0083202 | 0.0076517 | 0.0017384 | 0.0016155 | 0.0016381 | 0.0013774 | 0.14525 | 0.15071 | 0.1514 | 0.16232 | 0 | 0 | 0 | 0
1036.361 | 10 | 0.03341 | -0.1238 | -0.381 | 0.2699 | 0.06716 | 0.06132 | 0.2702 | 0.02325 | -1.236 | 0.08422 | 4.4965 | 1.016 | 0.9782 | 1.0286 | 1.0756 | 0.01007 | 0.0084891 | 0.007515 | 0.0067832 | 0.001501 | 0.0013779 | 0.0014136 | 0.0011272 | 0.15013 | 0.14582 | 0.15478 | 0.16327 | 0 | 0 | 0 | 0
1036.361 | 15 | 0.01894 | -0.1157 | -0.5258 | 0.2439 | 0.07782 | -1.054 | 0.472 | 0.01899 | 0.3321 | 0.1414 | 5.6607 | 1.0306 | 0.9561 | 1.0401 | 1.0685 | 0.0088181 | 0.0075195 | 0.006658 | 0.0058656 | 0.0012701 | 0.001167 | 0.0012077 | 0.00091107 | 0.15394 | 0.14348 | 0.15767 | 0.16327 | 0 | 0 | 0 | 0
1036.361 | 20 | 1.11e-07 | -0.1926 | -0.5238 | 0.2446 | 0.2578 | -0.4965 | 0.5947 | -0.06517 | 0.4735 | 0.5445 | 7.1265 | 1.0353 | 0.95268 | 1.0483 | 1.0583 | 0.0075557 | 0.0064625 | 0.0057464 | 0.0049932 | 0.0010195 | 0.0009802 | 0.0010193 | 0.00072843 | 0.15619 | 0.14418 | 0.16007 | 0.16271 | 0 | 0 | 0 | 0
0.765 | 1 | -0.2862 | -1.751 | 3.306 | 1.046 | -2.114 | -1.428 | 0.1412 | 2.279 | -1.473 | 0.03077 | 8.9717 | 1.0341 | 0.957 | 1.0535 | 1.0472 | 0.0063574 | 0.0054068 | 0.0048256 | 0.0042207 | 0.00077787 | 0.00081799 | 0.00084895 | 0.00057691 | 0.15745 | 0.14609 | 0.162 | 0.16187 | 0 | 0 | 0 | 0
0.765 | 3 | 0.003263 | -0.5704 | 0.6563 | 0.1219 | 0.0851 | 1.582 | 0.1146 | -0.7383 | 2.927 | 0.1901 | 11.295 | 1.0334 | 0.96332 | 1.0563 | 1.0365 | 0.005271 | 0.0044169 | 0.0039508 | 0.0035638 | 0.00058831 | 0.0006812 | 0.00069745 | 0.00045289 | 0.1586 | 0.14822 | 0.16347 | 0.16094 | 0 | 0 | 0 | 0
0.765 | 5 | 0.5087 | -0.6698 | 0.1428 | 0.2647 | -0.3824 | 0.602 | 0.148 | -0.6605 | 2.942 | 0.2103 | 14.219 | 1.0349 | 0.96983 | 1.057 | 1.0268 | 0.00432 | 0.0035324 | 0.0031642 | 0.0030169 | 0.00046061 | 0.00056973 | 0.00056515 | 0.00035241 | 0.15992 | 0.15025 | 0.16449 | 0.16005 | 0 | 0 | 0 | 0
0.765 | 7 | -0.3622 | 2.721 | -0.8344 | 0.06333 | -4.373 | -0.8496 | 0.09912 | 1.543 | -1.195 | 0.1225 | 17.901 | 1.0373 | 0.97605 | 1.0558 | 1.0184 | 0.003508 | 0.0027705 | 0.0024876 | 0.0025647 | 0.00037824 | 0.00048219 | 0.00045132 | 0.00027152 | 0.1612 | 0.15209 | 0.1651 | 0.15925 | 0 | 0 | 0 | 0
0.765 | 10 | -0.06188 | -15.43 | -0.09021 | 0.1662 | 14.94 | -0.1069 | 0.1506 | -1.908 | 3.896 | 0.5006 | 22.536 | 1.039 | 0.98182 | 1.053 | 1.0114 | 0.0028282 | 0.0021333 | 0.0019258 | 0.0021912 | 0.00032341 | 0.00041641 | 0.00035462 | 0.00020675 | 0.16221 | 0.15371 | 0.16531 | 0.15858 | 0 | 0 | 0 | 0
0.765 | 15 | -0.1538 | 0.7533 | -1.369 | 0.04641 | 0.04964 | -0.3193 | 0.04934 | -3.287 | 2.909 | 2.49 | 28.371 | 1.0392 | 0.98705 | 1.0486 | 1.0057 | 0.0022672 | 0.0016132 | 0.0014717 | 0.0018813 | 0.00028483 | 0.00036972 | 0.00027325 | 0.00015508 | 0.16284 | 0.15511 | 0.16515 | 0.15803 | 0 | 0 | 0 | 0
0.765 | 20 | 0.6067 | -0.929 | 3.424 | 0.3455 | -0.6416 | 0.64 | 0.23 | -0.6382 | -1.182 | 0.06214 | 35.717 | 1.0377 | 0.99186 | 1.0428 | 1.0032 | 0.0018092 | 0.0012254 | 0.0011122 | 0.0016228 | 0.00025633 | 0.00033998 | 0.00020526 | 0.00013006 | 0.16308 | 0.15629 | 0.16466 | 0.15791 | 0 | 0 | 0 | 0
1.901 | 1 | 0.05175 | -1.401 | 3.067 | 0.2705 | -0.7086 | 0.4186 | 0.2203 | 1.063 | 3.223 | 0.4723 | 44.965 | 1.0345 | 0.99716 | 1.0361 | 1.0021 | 0.0014386 | 0.0011092 | 0.00089947 | 0.0014054 | 0.00023461 | 0.00032854 | 0.00015003 | 0.0001171 | 0.16297 | 0.15727 | 0.16385 | 0.15797 | 0 | 0 | 0 | 0
1.901 | 3 | 0.05498 | 0.5963 | 0.4404 | 0.08775 | -1.296 | 0.4121 | 0.1685 | -2.04 | 3.888 | 0.3635 | 56.607 | 1.0299 | 1.0014 | 1.0276 | 1.0013 | 0.0011405 | 0.0010201 | 0.00065924 | 0.0012214 | 0.00021775 | 0.00032689 | 0.00010288 | 0.00010619 | 0.16255 | 0.15803 | 0.16278 | 0.15803 | 0 | 0 | 0 | 0
1.901 | 5 | -1.486 | 7.871 | -0.1439 | 1.396 | -5.956 | 0.1474 | 0.6811 | -1.46 | 3.069 | 0.3273 | 71.265 | 1.0244 | 1.0046 | 1.0179 | 1.0006 | 0.0009529 | 0.00095244 | 0.00047802 | 0.0010646 | 0.00020613 | 0.0003329 | 6.418e-05 | 9.6957e-05 | 0.16188 | 0.15861 | 0.16146 | 0.1581 | 0 | 0 | 0 | 0
1.901 | 7 | 0.04961 | 2.422 | -1.37 | 0.03 | -2.054 | -1.337 | 0.1043 | -2.585 | 2.534 | 2.499 | 89.716 | 1.0177 | 1.0056 | 1.0074 | 1.0003 | 0.00076549 | 0.00071165 | 0.00034224 | 0.00095994 | 0.0001958 | 0.00033956 | 3.3458e-05 | 8.9567e-05 | 0.16101 | 0.159 | 0.15996 | 0.15816 | 0 | 0 | 0 | 0
1.901 | 10 | 0.4756 | -2.364 | -1.26 | 0.932 | 1.108 | -1.406 | 0.03431 | -0.4977 | 2.939 | 0.09132 | 112.94 | 1.0102 | 1.0059 | 0.99876 | 0.99991 | 0.00060686 | 0.00051944 | 0.00024106 | 0.00085023 | 0.00018732 | 0.00035142 | 3.0267e-05 | 8.293e-05 | 0.15998 | 0.15922 | 0.15869 | 0.15821 | 0 | 0 | 0 | 0
1.901 | 15 | 0.01067 | -0.2789 | -0.5152 | 0.04343 | -0.4794 | 0.7072 | 0.1941 | -0.9342 | 3.599 | 0.4785 | 142.19 | 1.0022 | 1.0054 | 0.98902 | 0.9992 | 0.00048232 | 0.0003729 | 0.00016675 | 0.00073748 | 0.00018066 | 0.00036729 | 2.9176e-05 | 7.693e-05 | 0.15885 | 0.15928 | 0.15721 | 0.15821 | 0 | 0 | 0 | 0
1.901 | 20 | 0.6685 | -2.529 | -1.273 | 0.9252 | 1.014 | -1.403 | 0.03032 | -0.461 | 2.892 | 0.07407 | 179.01 | 0.99396 | 1.0043 | 0.97845 | 0.99806 | 0.00038461 | 0.00026216 | 0.00011518 | 0.00064033 | 0.00017541 | 0.00038597 | 3.007e-05 | 7.1748e-05 | 0.15763 | 0.15919 | 0.15558 | 0.15813 | 0 | 0 | 0 | 0
4.091 | 1 | -0.4567 | 0.7701 | -1.208 | 0.04289 | -0.9428 | 0.1987 | 0.2854 | -0.7141 | 3.721 | 0.2133 | 225.36 | 0.98551 | 1.0025 | 0.96727 | 0.99611 | 0.00030796 | 0.00017915 | 7.7005e-05 | 0.00055642 | 0.00017127 | 0.00040648 | 3.2835e-05 | 6.724e-05 | 0.15637 | 0.15896 | 0.15384 | 0.15791 | 0 | 0 | 0 | 0
4.091 | 3 | -0.1286 | 1.096 | -1.07 | 0.03027 | -1.688 | -0.6708 | 0.8261 | -2.568 | 3.918 | 0.09634 | 283.71 | 0.97699 | 1.0001 | 0.95584 | 0.99279 | 0.00024784 | 0.00011749 | 4.883e-05 | 0.00048665 | 0.00016802 | 0.00042808 | 3.7564e-05 | 6.3325e-05 | 0.15508 | 0.15862 | 0.15204 | 0.15746 | 0 | 0 | 0 | 0
4.091 | 5 | -0.1549 | 1.129 | -1.079 | 0.03061 | -1.666 | -0.659 | 0.6846 | -0.4504 | 3.617 | 0.1144 | 357.17 | 0.96845 | 0.99705 | 0.94459 | 0.98736 | 0.00020069 | 7.2132e-05 | 2.8093e-05 | 0.00042925 | 0.00016551 | 0.00045015 | 4.4435e-05 | 5.9885e-05 | 0.15377 | 0.15816 | 0.15026 | 0.15665 | 0 | 0 | 0 | 0
4.091 | 7 | 0.9135 | 1.158 | -1.107 | 0.05288 | -9.958 | 2.516 | 2.495 | 3.609 | 2.078 | 0.8943 | 449.65 | 0.9599 | 0.9935 | 0.93414 | 0.97882 | 0.00016371 | 3.915e-05 | 1.2868e-05 | 0.00037909 | 0.00016381 | 0.00047225 | 5.3686e-05 | 5.6749e-05 | 0.15245 | 0.15761 | 0.14861 | 0.15535 | 0 | 0 | 0 | 0
4.091 | 10 | -0.1839 | 1.297 | -1.084 | 0.04186 | -1.871 | -0.6581 | 0.6634 | -1.242 | 3.912 | 0.1265 | 566.08 | 0.95133 | 0.98947 | 0.92537 | 0.96803 | 0.00013472 | 1.549e-05 | 1.2168e-05 | 0.00033521 | 0.0001635 | 0.000494 | 6.6096e-05 | 6.9492e-05 | 0.15111 | 0.15697 | 0.1472 | 0.15366 | 0 | 0 | 0 | 0
4.091 | 15 | -0.2351 | 0.5433 | 0.5508 | 0.1131 | -1.071 | 0.5839 | 0.186 | -0.3018 | 3.629 | 0.1105 | 712.65 | 0.94279 | 0.98502 | 0.9193 | 0.95524 | 0.00011198 | 0 | 1.2597e-05 | 0.00029682 | 0.0001671 | 0.00051523 | 8.1096e-05 | 0.00010854 | 0.14977 | 0.15626 | 0.14622 | 0.15163 | 0 | 0 | 0 | 0
4.091 | 20 | -0.251 | 0.5718 | 0.5423 | 0.1222 | -1.117 | 0.5928 | 0.1977 | -0.2741 | 3.645 | 0.1166 | 897.16 | 0.93483 | 0.98027 | 0.91721 | 0.93831 | 9.4154e-05 | 0 | 1.2893e-05 | 0.0002632 | 0.00018366 | 0.00053622 | 9.83e-05 | 0.00016195 | 0.14851 | 0.15548 | 0.14587 | 0.14891 | 0 | 0 | 0 | 0
9.503 | 1 | -0.6128 | 0.9566 | -0.4776 | 0.04073 | -0.9363 | -0.01361 | 0.394 | -1.687 | 3.534 | 0.03058 | 1129.4 | 0.93011 | 0.97516 | 0.92042 | 0.91829 | 8.0179e-05 | 0 | 1.3098e-05 | 0.00023376 | 0.00024295 | 0.00055611 | 0.0001163 | 0.00023364 | 0.14771 | 0.15465 | 0.14636 | 0.14568 | 0 | 0 | 0 | 0
9.503 | 3 | -0.1293 | -0.72 | 0.7389 | 0.2023 | 0.5003 | 1.745 | 0.09841 | -0.5633 | 2.564 | 0.06129 | 1421.9 | 0.93637 | 0.96977 | 0.92963 | 0.89846 | 6.9218e-05 | 0 | 1.3239e-05 | 0.00020797 | 0.00042145 | 0.00057486 | 0.00013142 | 0.00032829 | 0.14854 | 0.15377 | 0.14781 | 0.14246 | 0 | 0 | 0 | 0
9.503 | 5 | -0.5396 | 1.445 | -0.9688 | 0.03001 | -1.527 | -0.5637 | 0.5486 | -0.3956 | 3.397 | 0.0475 | 1790.1 | 0.96049 | 0.96414 | 0.94345 | 0.88556 | 6.0626e-05 | 0 | 1.3337e-05 | 0.00018537 | 0.00079595 | 0.00059248 | 0.00013608 | 0.00045099 | 0.15201 | 0.15286 | 0.15001 | 0.1403 | 0 | 0 | 0 | 0
9.503 | 7 | -0.6084 | 1.347 | -0.9766 | 0.03374 | -1.383 | -0.4715 | 0.5477 | -2.707 | 3.55 | 0.03392 | 2253.6 | 0.98035 | 0.95833 | 0.95599 | 0.89015 | 5.389e-05 | 0 | 1.3404e-05 | 0.00016558 | 0.0012132 | 0.00060898 | 0.00011929 | 0.00060671 | 0.15476 | 0.15191 | 0.15202 | 0.1409 | 0 | 0 | 0 | 0
9.503 | 10 | -0.6193 | 0.9886 | -1.091 | 0.03013 | -1.027 | -0.368 | 0.577 | -0.3458 | 3.407 | 0.03791 | 2837.1 | 0.96827 | 0.95237 | 0.97512 | 0.9246 | 4.861e-05 | 0 | 1.3451e-05 | 0.00014825 | 0.0014477 | 0.00062435 | 0.00024344 | 0.00079891 | 0.15261 | 0.15095 | 0.15494 | 0.14621 | 0 | 0 | 0 | 0
9.503 | 15 | 0.1208 | 3.29 | -1.64 | 0.5887 | -8.054 | 0.6093 | 2.499 | 2.012 | 1.967 | 0.5743 | 3571.7 | 0.93974 | 0.94627 | 1.0766 | 0.98917 | 4.447e-05 | 0 | 1.3483e-05 | 0.00013307 | 0.0015326 | 0.00063824 | 0.0012734 | 0.0010247 | 0.14799 | 0.14997 | 0.17005 | 0.15627 | 0 | 0 | 0 | 0
9.503 | 20 | 0.2495 | -0.4908 | -0.6404 | 0.2229 | -0.4705 | 0.5334 | 0.2097 | -0.269 | 3.42 | 0.0426 | 4496.5 | 0.93093 | 0.93911 | 1.0884 | 1.0052 | 4.1225e-05 | 0 | 1.3505e-05 | 0.00011977 | 0.0015583 | 0.00064318 | 0.0019247 | 0.0012701 | 0.14656 | 0.14882 | 0.17129 | 0.1586 | 0 | 0 | 0 | 0
17.103 | 1 | -0.1219 | -0.6193 | 0.6513 | 0.2299 | 0.7922 | 1.784 | 0.1444 | -1.101 | 2.448 | 0.2874 | 5660.8 | 0.96644 | 0.91759 | 1.0119 | 0.88985 | 3.868e-05 | 0 | 1.3521e-05 | 0.00010813 | 0.0015656 | 0.00053304 | 0.0020169 | 0.0015555 | 0.15221 | 0.14551 | 0.15902 | 0.13996 | 0 | 0 | 0 | 0
17.103 | 3 | -0.1379 | -0.584 | 0.6135 | 0.2272 | 0.8489 | 1.789 | 0.1454 | -1.248 | 2.434 | 0.3311 | 7126.5 | 1.0309 | 0.86498 | 0.94721 | 0.91335 | 3.6686e-05 | 0 | 1.3531e-05 | 9.794e-05 | 0.0015676 | 0.00017452 | 0.002025 | 0.0018646 | 0.16247 | 0.13749 | 0.14872 | 0.1434 | 0 | 0 | 0 | 0
17.103 | 5 | -0.1592 | -0.5825 | 0.6766 | 0.2501 | 1.003 | 1.775 | 0.1554 | -1.484 | 2.412 | 0.4001 | 8971.7 | 1.0844 | 0.84774 | 0.92405 | 1.0487 | 3.5122e-05 | 0 | 1.3539e-05 | 8.9018e-05 | 0.0015681 | 9.6328e-05 | 0.0020248 | 0.0021761 | 0.17099 | 0.13483 | 0.14503 | 0.16465 | 0 | 0 | 0 | 0
17.103 | 7 | -0.1705 | -0.5784 | 0.73 | 0.2464 | 1.203 | 1.775 | 0.1663 | -1.709 | 2.341 | 0.4546 | 10000 | 1.1 | 0.84433 | 0.92736 | 1.1235 | 3.4508e-05 | 0 | 1.3541e-05 | 8.5208e-05 | 0.0015682 | 9.6574e-05 | 0.0020245 | 0.0023195 | 0.17346 | 0.13428 | 0.14556 | 0.17641 | 0 | 0 | 0 | 0
17.103 | 10 | -0.2112 | -0.697 | 0.8492 | 0.2478 | 1.032 | 1.749 | 0.1639 | -1.734 | 2.705 | 0.4637 | 10000 | 1.1 | 0.84433 | 0.92736 | 1.1235 | 3.4508e-05 | 0 | 1.3541e-05 | 8.5208e-05 | 0.0015682 | 9.6574e-05 | 0.0020245 | 0.0023195 | 0.17346 | 0.13428 | 0.14556 | 0.17641 | 0 | 0 | 0 | 0
17.103 | 15 | -0.2993 | 1.779 | -1.08 | 0.03381 | -2.072 | -0.6607 | 0.4074 | -0.4739 | 2.638 | 0.07753 | 10000 | 1.1 | 0.84433 | 0.92736 | 1.1235 | 3.4508e-05 | 0 | 1.3541e-05 | 8.5208e-05 | 0.0015682 | 9.6574e-05 | 0.0020245 | 0.0023195 | 0.17346 | 0.13428 | 0.14556 | 0.17641 | 0 | 0 | 0 | 0
17.103 | 20 | -4.936 | 11.56 | -1.182 | 1.949 | -5.408 | 0.01114 | 0.618 | -1.465 | 2.7 | 0.1975 | 10000 | 1.1 | 0.84433 | 0.92736 | 1.1235 | 3.4508e-05 | 0 | 1.3541e-05 | 8.5208e-05 | 0.0015682 | 9.6574e-05 | 0.0020245 | 0.0023195 | 0.17346 | 0.13428 | 0.14556 | 0.17641 | 0 | 0 | 0 | 0
31.263 | 1 | -0.2035 | 0.1924 | -0.6256 | 0.07993 | -0.5106 | 0.09276 | 0.3521 | -0.1792 | 2.31 | 0.0338 | 10000 | 1.1 | 0.84433 | 0.92736 | 1.1235 | 3.4508e-05 | 0 | 1.3541e-05 | 8.5208e-05 | 0.0015682 | 9.6574e-05 | 0.0020245 | 0.0023195 | 0.17346 | 0.13428 | 0.14556 | 0.17641 | 0 | 0 | 0 | 0
31.263 | 3 | -0.22 | -0.859 | 0.8207 | 0.2575 | 2.009 | 1.959 | 0.3637 | -1.459 | 2.264 | 0.1951 | 10000 | 1.1 | 0.84433 | 0.92736 | 1.1235 | 3.4508e-05 | 0 | 1.3541e-05 | 8.5208e-05 | 0.0015682 | 9.6574e-05 | 0.0020245 | 0.0023195 | 0.17346 | 0.13428 | 0.14556 | 0.17641 | 0 | 0 | 0 | 0
31.263 | 5 | -0.4862 | 1.433 | 1.323 | 1.49 | 1.999 | 1.683 | 0.2157 | -3.268 | 1.486 | 0.4981 | 10000 | 1.1 | 0.84433 | 0.92736 | 1.1235 | 3.4508e-05 | 0 | 1.3541e-05 | 8.5208e-05 | 0.0015682 | 9.6574e-05 | 0.0020245 | 0.0023195 | 0.17346 | 0.13428 | 0.14556 | 0.17641 | 0 | 0 | 0 | 0
31.263 | 7 | -0.3861 | 0.2399 | -0.4617 | 0.03 | -1.859 | 1.346 | 0.4364 | 1.443 | 1.656 | 0.1861 | 10000 | 1.1 | 0.84433 | 0.92736 | 1.1235 | 3.4508e-05 | 0 | 1.3541e-05 | 8.5208e-05 | 0.0015682 | 9.6574e-05 | 0.0020245 | 0.0023195 | 0.17346 | 0.13428 | 0.14556 | 0.17641 | 0 | 0 | 0 | 0
31.263 | 10 | -0.2231 | 2.576 | 1.179 | 0.4746 | -2.296 | 0.7535 | 0.3276 | -0.8561 | 2.31 | 0.1641 | 10000 | 1.1 | 0.84433 | 0.92736 | 1.1235 | 3.4508e-05 | 0 | 1.3541e-05 | 8.5208e-05 | 0.0015682 | 9.6574e-05 | 0.0020245 | 0.0023195 | 0.17346 | 0.13428 | 0.14556 | 0.17641 | 0 | 0 | 0 | 0
31.263 | 15 | -0.2512 | -0.774 | 0.6546 | 0.195 | 2.238 | 2.03 | 0.4004 | -2.116 | 2.28 | 0.2363 | 10000 | 1.1 | 0.84433 | 0.92736 | 1.1235 | 3.4508e-05 | 0 | 1.3541e-05 | 8.5208e-05 | 0.0015682 | 9.6574e-05 | 0.0020245 | 0.0023195 | 0.17346 | 0.13428 | 0.14556 | 0.17641 | 0 | 0 | 0 | 0
31.263 | 20 | -0.3274 | -1.72 | 0.7155 | 0.2816 | 2.997 | 1.611 | 0.6117 | -2.056 | 2.335 | 0.2418 | 10000 | 1.1 | 0.84433 | 0.92736 | 1.1235 | 3.4508e-05 | 0 | 1.3541e-05 | 8.5208e-05 | 0.0015682 | 9.6574e-05 | 0.0020245 | 0.0023195 | 0.17346 | 0.13428 | 0.14556 | 0.17641 | 0 | 0 | 0 | 0
49.983 | 1 | -0.457 | 0.3751 | -0.4763 | 0.03276 | -0.3555 | 0.2556 | 0.2238 | 67.29 | 4.686 | 0.03353 | 10000 | 1.1 | 0.84433 | 0.92736 | 1.1235 | 3.4508e-05 | 0 | 1.3541e-05 | 8.5208e-05 | 0.0015682 | 9.6574e-05 | 0.0020245 | 0.0023195 | 0.17346 | 0.13428 | 0.14556 | 0.17641 | 0 | 0 | 0 | 0
49.983 | 3 | -0.4021 | 0.576 | -0.4778 | 0.03 | -0.969 | 0.4059 | 0.7301 | 0.3653 | 1.717 | 0.1061 | 10000 | 1.1 | 0.84433 | 0.92736 | 1.1235 | 3.4508e-05 | 0 | 1.3541e-05 | 8.5208e-05 | 0.0015682 | 9.6574e-05 | 0.0020245 | 0.0023195 | 0.17346 | 0.13428 | 0.14556 | 0.17641 | 0 | 0 | 0 | 0
49.983 | 5 | -0.4049 | 0.5253 | -0.4832 | 0.03 | -1.194 | 0.8735 | 0.8079 | 0.5557 | 1.732 | 0.1666 | 10000 | 1.1 | 0.84433 | 0.92736 | 1.1235 | 3.4508e-05 | 0 | 1.3541e-05 | 8.5208e-05 | 0.0015682 | 9.6574e-05 | 0.0020245 | 0.0023195 | 0.17346 | 0.13428 | 0.14556 | 0.17641 | 0 | 0 | 0 | 0
49.983 | 7 | -0.4212 | 0.7322 | -0.4707 | 0.03002 | 2.607 | 1.769 | 0.515 | -3.683 | 1.504 | 0.8901 | 10000 | 1.1 | 0.84433 | 0.92736 | 1.1235 | 3.4508e-05 | 0 | 1.3541e-05 | 8.5208e-05 | 0.0015682 | 9.6574e-05 | 0.0020245 | 0.0023195 | 0.17346 | 0.13428 | 0.14556 | 0.17641 | 0 | 0 | 0 | 0
49.983 | 10 | -0.4592 | 0.4452 | -0.4489 | 0.03 | -1.52 | 0.8158 | 0.3912 | 1.13 | 1.248 | 0.3338 | 10000 | 1.1 | 0.84433 | 0.92736 | 1.1235 | 3.4508e-05 | 0 | 1.3541e-05 | 8.5208e-05 | 0.0015682 | 9.6574e-05 | 0.0020245 | 0.0023195 | 0.17346 | 0.13428 | 0.14556 | 0.17641 | 0 | 0 | 0 | 0
49.983 | 15 | -0.476 | 0.4336 | -0.5161 | 0.1293 | -0.6349 | 0.4099 | 0.3143 | 0.2713 | 1.684 | 0.1897 | 10000 | 1.1 | 0.84433 | 0.92736 | 1.1235 | 3.4508e-05 | 0 | 1.3541e-05 | 8.5208e-05 | 0.0015682 | 9.6574e-05 | 0.0020245 | 0.0023195 | 0.17346 | 0.13428 | 0.14556 | 0.17641 | 0 | 0 | 0 | 0
49.983 | 20 | -1.18 | 0.8326 | -2 | 0.03314 | -1.306 | 0.5519 | 0.2811 | 1.283 | 0.6865 | 0.5707 | 10000 | 1.1 | 0.84433 | 0.92736 | 1.1235 | 3.4508e-05 | 0 | 1.3541e-05 | 8.5208e-05 | 0.0015682 | 9.6574e-05 | 0.0020245 | 0.0023195 | 0.17346 | 0.13428 | 0.14556 | 0.17641 | 0 | 0 | 0 | 0
67.763 | 1 | -0.0506 | -0.2792 | -0.08434 | 0.134 | 1.039 | 1.646 | 0.1486 | -1.065 | 1.528 | 0.2317 | 10000 | 1.1 | 0.84433 | 0.92736 | 1.1235 | 3.4508e-05 | 0 | 1.3541e-05 | 8.5208e-05 | 0.0015682 | 9.6574e-05 | 0.0020245 | 0.0023195 | 0.17346 | 0.13428 | 0.14556 | 0.17641 | 0 | 0 | 0 | 0
67.763 | 3 | -0.1795 | -0.1261 | -0.1389 | 0.1114 | -0.3778 | 1.122 | 0.124 | 0.3829 | 1.704 | 0.1174 | 10000 | 1.1 | 0.84433 | 0.92736 | 1.1235 | 3.4508e-05 | 0 | 1.3541e-05 | 8.5208e-05 | 0.0015682 | 9.6574e-05 | 0.0020245 | 0.0023195 | 0.17346 | 0.13428 | 0.14556 | 0.17641 | 0 | 0 | 0 | 0
67.763 | 5 | -0.1604 | -0.1794 | -0.04804 | 0.1201 | -0.345 | 1.142 | 0.1353 | 0.3811 | 1.708 | 0.1442
67.763 | 7 | -0.06514 | -0.3291 | 0.0138 | 0.1444 | 0.6625 | 1.647 | 0.1528 | -0.6422 | 1.472 | 0.2495
67.763 | 10 | -0.07942 | -0.3406 | 0.05859 | 0.1413 | 0.5189 | 1.645 | 0.1577 | -0.4746 | 1.416 | 0.2562
67.763 | 15 | -0.09368 | -0.3405 | 0.09102 | 0.1334 | 0.3791 | 1.673 | 0.1541 | -0.3456 | 1.338 | 0.3307
67.763 | 20 | -0.1244 | -0.46 | 0.1292 | 0.1908 | 0.1059 | 1.649 | 0.05783 | 0.05082 | -0.5117 | 0.03417
92.163 | 1 | 0.012 | -0.4588 | -0.1096 | 0.1405 | -1.647 | 1.096 | 0.1547 | 1.803 | 1.11 | 0.278
92.163 | 3 | 0.1081 | -0.5567 | -0.1582 | 0.1632 | -1.105 | 1.088 | 0.1415 | 1.191 | 1.079 | 0.2936
92.163 | 5 | 0.1298 | -0.6128 | -0.1435 | 0.1675 | -0.5749 | 1.082 | 0.1325 | 0.5404 | 0.8371 | 0.3357
92.163 | 7 | 0.1487 | -0.5938 | -0.1327 | 0.1774 | -0.2355 | 1.151 | 0.08158 | 0.1208 | 0.4289 | 0.06126
92.163 | 10 | 0.1481 | -0.691 | -0.09102 | 0.1838 | 0.4731 | 0.7386 | 0.3365 | -0.4745 | 1.095 | 0.158
92.163 | 15 | 0.1835 | -0.1356 | -0.3368 | 0.04773 | -1.564 | 0.3753 | 0.2515 | 0.9969 | 0.4797 | 0.1432
92.163 | 20 | 0.1693 | -0.2104 | 0.1205 | 0.03058 | -0.09387 | 1.064 | 0.06872 | -0.3547 | -0.2767 | 0.09309
125.563 | 1 | 0.04596 | -0.3445 | -0.2836 | 0.08898 | 0.4228 | 0.339 | 0.1024 | -0.2184 | 0.1373 | 0.03005
125.563 | 3 | -0.02859 | -0.2455 | 0.1348 | 0.03 | 0.4663 | 0.3537 | 0.1107 | -0.2797 | -0.1963 | 0.07524
125.563 | 5 | 0.0655 | 0.2122 | 0.7077 | 0.06393 | -1.082 | -0.1493 | 0.324 | 0.5098 | -0.4746 | 0.363
125.563 | 7 | 0.06527 | -0.194 | -0.3232 | 0.08756 | -0.2952 | 0.1418 | 0.03406 | 0.1441 | 0.6923 | 0.03431
125.563 | 10 | 0.0899 | -0.2191 | -0.3652 | 0.06175 | 1.344 | 0.244 | 0.1764 | -1.559 | 0.1896 | 0.1397
125.563 | 15 | 0.1066 | -0.2082 | 0.1439 | 0.03034 | -0.8359 | 0.1836 | 0.2669 | 0.562 | 0.5106 | 0.1496
125.563 | 20 | 0.2507 | -0.3374 | 0.1324 | 0.03088 | 0.3446 | 0.3016 | 0.1501 | -0.5507 | -0.2591 | 0.1048
171.163 | 1 | -0.815 | 1.14 | -0.5867 | 0.03094 | -1.291 | -0.04762 | 0.3133 | 0.6431 | 0.3115 | 0.195
171.163 | 3 | -0.7295 | -1.425 | -0.4398 | 0.05349 | -0.2493 | -0.04765 | 0.05141 | 2.019 | -0.5283 | 0.05246
171.163 | 5 | -2.517 | -0.9881 | -0.0616 | 0.113 | 7.937 | 1.015 | 2.271 | -3.181 | 1.894 | 0.7808
171.163 | 7 | -0.7325 | -1.737 | -0.1567 | 0.3204 | 1.518 | -0.5987 | 0.04189 | 0.501 | 0.4034 | 0.0701
171.163 | 10 | -0.7682 | -4.195 | -0.3949 | 0.1553 | 5.55 | -0.5818 | 0.1601 | -1.078 | -0.9072 | 0.0686
171.163 | 15 | 0.3783 | 1.665 | -0.1666 | 0.07231 | -3.728 | -0.1748 | 0.1194 | 1.293 | -0.09112 | 0.214
171.163 | 20 | -0.7472 | 1.047 | -0.5859 | 0.03005 | 3.302 | 0.3797 | 0.2869 | -4.067 | 0.2547 | 0.3202
233.563 | 1 | 0.1578 | -1.11 | -0.3637 | 0.1921 | 0.346 | -0.6444 | 0.09733 | 0.3141 | -0.1174 | 0.3417
233.563 | 3 | 0.1212 | -1.305 | -0.3604 | 0.2146 | 0.471 | -0.6399 | 0.1277 | 0.3409 | -0.08997 | 0.3753
233.563 | 5 | 0.1772 | -0.6392 | -0.2618 | 0.09696 | 0.3105 | -0.03143 | 0.2043 | -0.2573 | 0.1205 | 0.03334
233.563 | 7 | 0.06838 | -0.3439 | -0.2274 | 0.07566 | -1.051 | 0.1788 | 0.03031 | 0.9313 | 0.1977 | 0.03005
233.563 | 10 | 0.2212 | -0.4673 | -0.2681 | 0.09785 | -1.257 | 0.2034 | 0.0401 | 0.9896 | 0.2246 | 0.03586
233.563 | 15 | 0.2312 | 0.2746 | -0.2736 | 0.2755 | -0.6553 | -0.3007 | 0.1114 | -0.2944 | 0.1444 | 0.03057
233.563 | 20 | 0.1997 | -0.3769 | -0.2275 | 0.07335 | -0.6241 | 0.1863 | 0.05234 | 0.3014 | 0.2662 | 0.03004
364.963 | 1 | 0.7228 | -0.2854 | -0.5047 | 0.03301 | -1.119 | -0.2182 | 0.08509 | 0.4947 | -0.121 | 0.0885
364.963 | 3 | 0.2093 | 0.2022 | -0.466 | 0.09288 | -0.6062 | -0.2171 | 0.1474 | 0.0609 | 0.2426 | 0.04502
364.963 | 5 | 0.06052 | -0.6175 | -0.2468 | 0.1075 | 0.4308 | -0.4642 | 0.1916 | -0.1409 | -0.7713 | 0.129
364.963 | 7 | 0.104 | -0.6781 | -0.2372 | 0.1186 | 0.4753 | -0.4123 | 0.1957 | -0.115 | -0.785 | 0.1283
364.963 | 10 | 0.05247 | -0.2711 | -0.2004 | 0.08564 | -0.06417 | -0.3705 | 0.05303 | 0.06353 | -0.4447 | 0.04176
364.963 | 15 | 0.2124 | -0.761 | -0.3224 | 0.1351 | 0.4985 | -0.5692 | 0.2288 | -0.1337 | -0.9795 | 0.1389
364.963 | 20 | 0.3816 | 0.1567 | 0.2972 | 0.06214 | -0.6223 | -0.08148 | 0.1788 | 0.09708 | -0.554 | 0.07708
483.563 | 1 | 0.8666 | -1.717 | -0.3955 | 0.03123 | 2.477 | -0.2626 | 0.06475 | -1.72 | -0.225 | 0.03023
483.563 | 3 | 0.4056 | -0.5737 | -0.7317 | 0.03058 | -0.2433 | -0.3118 | 0.1186 | 0.1834 | -0.6897 | 0.03267
483.563 | 5 | 0.9082 | -0.5057 | -0.3827 | 0.03001 | 0.8286 | -0.5195 | 0.03013 | -1.235 | -0.4913 | 0.03189
483.563 | 7 | 0.8883 | 0.6301 | -0.5902 | 0.03022 | -2.95 | -0.4082 | 0.09584 | 1.402 | -0.2797 | 0.1228
483.563 | 10 | 0.8875 | 0.629 | -0.5919 | 0.03005 | -2.949 | -0.4028 | 0.09681 | 1.411 | -0.2645 | 0.1181
483.563 | 15 | 0.4489 | 2.294 | -0.7095 | 0.03003 | 0.6542 | -0.528 | 0.03001 | -3.489 | -0.712 | 0.07964
483.563 | 20 | 0.62 | -2.137 | -0.7352 | 0.03067 | 3.27 | -0.7438 | 0.03039 | -1.822 | -0.8191 | 0.03084
631.563 | 1 | -0.04727 | 0.6807 | -0.319 | 0.04078 | -0.5057 | -0.325 | 0.04024 | -0.175 | -0.3018 | 0.04063
631.563 | 3 | -0.1103 | 7.898e-05 | -1.973 | 0.1135 | 2.733e-05 | -1.983 | 0.05056 | -0.0001497 | -1.983 | 0.03063
631.563 | 5 | -0.06893 | 1.046e-05 | -1.101 | 0.5333 | -2.872e-05 | -1.792 | 0.3735 | 1.492e-08 | 0.03149 | 0.6156
631.563 | 7 | -0.009386 | -0.08823 | -0.4219 | 1.107 | 0.1595 | -0.3883 | 1.015 | -0.07192 | -0.3593 | 0.9269
631.563 | 10 | 0.6316 | 0.00018 | -1.844 | 0.1892 | 2.98e-08 | 0.08884 | 2.311 | 1.511e-07 | -1.742 | 0.04678
631.563 | 15 | 0.02284 | 1.531e-06 | -1.917 | 0.1775 | -6.205e-07 | -1.991 | 0.3907 | 8.783e-10 | 0.0001152 | 0.0663
631.563 | 20 | 1.091 | 0.006185 | -1.995 | 1.101 | -0.001249 | -1.333 | 0.2316 | -0.001687 | 2.234e-05 | 0.6232
774.683 | 1 | 0.3948 | 0.0003384 | -1.98 | 0.08575 | -4.237e-05 | -2 | 0.1732 | -0.0001 | -2 | 0.1732
774.683 | 3 | -0.1543 | -0.0005898 | -2 | 0.08328 | 4.953e-05 | -1.756 | 0.0627 | 0.0003267 | -1.946 | 0.04848
774.683 | 5 | 0.3807 | 0.0003066 | -1.991 | 0.04949 | -0.0001175 | -1.989 | 0.05863 | -1.208e-09 | -1.989 | 0.04248
774.683 | 7 | -0.1899 | -0.002871 | -2 | 1.275 | 0.001408 | -1.505 | 0.6914 | 0.0004432 | 0.6526 | 0.7452
774.683 | 10 | 0.001299 | -0.0001727 | -1.982 | 0.07077 | 0.0001921 | -1.978 | 0.07289 | -1.772e-05 | -1.921 | 0.07785
774.683 | 15 | 0.693 | -0.002436 | -1.949 | 0.2177 | 0.002515 | -1.964 | 0.2205 | 7.372e-06 | 0.001541 | 2.146
774.683 | 20 | 0.1691 | 4.487e-05 | -1.973 | 2.175 | 2.952e-11 | 1.288 | 0.1652 | -1.315e-05 | 0.002103 | 0.5532
897.803 | 1 | 1.755 | -2.022 | -1.998 | 0.05894 | -0.7603 | 0.1544 | 0.0446 | -0.2327 | -1.094 | 0.4186
897.803 | 3 | 1.556 | -1.805 | -1.998 | 0.04927 | -0.2854 | -0.3907 | 0.03079 | -0.1216 | 0.185 | 0.03995 |  | b1 | b2 | b3 | b4 | b1 | b2 | b3 | b4 | b1 | b2 | b3 | b4 | b1 | b2 | b3 | b4
897.803 | 5 | 1.597 | -1.831 | -2 | 0.0675 | -1.797 | -0.1291 | 0.1084 | 1.381 | -0.09737 | 0.05722 | 0.011294 | 0.28279 | 0.30578 | 0.15137 | 0.07425 | 0.052924 | 0.043301 | 0.088294 | 0.05564 | 0.03888 | 0.037742 | 0.01912 | 0.019793 | 0.06141 | 0.059049 | 0.047644 | 0.042689
897.803 | 7 | 3.006 | -5.36 | -2 | 0.5764 | -2.663 | -0.5425 | 0.134 | 4.517 | -0.8239 | 0.3145 | 0.014219 | 0.25171 | 0.27484 | 0.14319 | 0.074287 | 0.053134 | 0.04569 | 0.086253 | 0.054509 | 0.041636 | 0.03956 | 0.023428 | 0.020595 | 0.059322 | 0.060386 | 0.050526 | 0.047825
897.803 | 10 | 0.2868 | -0.6289 | -1.422 | 0.03995 | -0.1306 | 0.1637 | 0.04063 | -0.1668 | -0.4101 | 0.04772 | 0.017901 | 0.22178 | 0.24295 | 0.13588 | 0.077099 | 0.054032 | 0.049116 | 0.084736 | 0.055754 | 0.04431 | 0.041578 | 0.028226 | 0.022781 | 0.063158 | 0.06198 | 0.05426 | 0.053642
897.803 | 15 | 3.023 | -5.499 | -0.5113 | 0.16 | -9.96 | -1.325 | 0.6218 | 11.86 | -0.7036 | 0.346 | 0.022536 | 0.19349 | 0.2111 | 0.12946 | 0.088223 | 0.056845 | 0.057848 | 0.083683 | 0.064785 | 0.04671 | 0.044091 | 0.033344 | 0.029102 | 0.067878 | 0.063864 | 0.058687 | 0.059962
897.803 | 20 | 1.57 | -4.295 | -0.5653 | 0.1386 | 11.3 | -0.8699 | 0.3065 | -8.995 | -1.227 | 0.3824 | 0.028371 | 0.16741 | 0.18044 | 0.12394 | 0.09888 | 0.064556 | 0.074549 | 0.083039 | 0.072665 | 0.04867 | 0.047234 | 0.038488 | 0.035583 | 0.071762 | 0.06607 | 0.063506 | 0.066516
1036.361 | 1 | -0.3321 | -0.3339 | -0.7934 | 0.03122 | 0.8772 | -0.897 | 0.2059 | -0.5365 | -0.7746 | 0.2252 | 0.035717 | 0.14408 | 0.1522 | 0.11939 | 0.10839 | 0.078342 | 0.089805 | 0.082762 | 0.078563 | 0.050578 | 0.051098 | 0.043401 | 0.0417 | 0.074445 | 0.068612 | 0.068633 | 0.072959
1036.361 | 3 | -0.2856 | 0.1236 | -1.283 | 0.03212 | -0.2547 | -0.7908 | 0.03223 | 0.01438 | -0.0004136 | 1.6 | 0.044965 | 0.1241 | 0.12763 | 0.1159 | 0.11638 | 0.088718 | 0.094689 | 0.082831 | 0.082009 | 0.055208 | 0.055922 | 0.048244 | 0.045983 | 0.07579 | 0.071471 | 0.074704 | 0.078901
1036.361 | 5 | -0.3087 | -0.3596 | -0.7927 | 0.03033 | 0.8233 | -0.8184 | 0.185 | -0.5301 | -0.6984 | 0.184 | 0.056607 | 0.10802 | 0.10789 | 0.11358 | 0.12279 | 0.089172 | 0.091121 | 0.083243 | 0.083056 | 0.059054 | 0.060117 | 0.050107 | 0.049005 | 0.075906 | 0.07456 | 0.082255 | 0.08393
1036.361 | 7 | -0.463 | 0.3688 | -1.633 | 0.4083 | -0.2 | -0.7814 | 0.03061 | -0.05802 | 7.928e-06 | 2.487 | 0.071264 | 0.096399 | 0.093921 | 0.11262 | 0.12781 | 0.084845 | 0.085052 | 0.08402 | 0.082386 | 0.0603 | 0.062487 | 0.052235 | 0.051117 | 0.075236 | 0.077662 | 0.088802 | 0.087628
1036.361 | 10 | -0.3458 | -0.4449 | -1.364 | 0.03528 | 0.6478 | -1.328 | 0.0443 | -0.1975 | -0.7804 | 0.03461 | 0.089717 | 0.089694 | 0.086409 | 0.1132 | 0.1318 | 0.081125 | 0.080961 | 0.085193 | 0.081265 | 0.060516 | 0.064147 | 0.054106 | 0.05245 | 0.074568 | 0.080334 | 0.091265 | 0.089575
1036.361 | 15 | -0.2126 | -0.1685 | -1.529 | 0.04272 | -0.3484 | -0.757 | 0.05135 | 0.448 | -1.029 | 0.2575 | 0.11294 | 0.088289 | 0.085694 | 0.11555 | 0.13518 | 0.080471 | 0.081115 | 0.0868 | 0.081232 | 0.061768 | 0.066825 | 0.055212 | 0.053139 | 0.074647 | 0.081767 | 0.089949 | 0.089373
1036.361 | 20 | -0.1811 | -1.462 | -1.135 | 0.03605 | 3.267 | -1.146 | 0.0734 | -1.861 | -1.163 | 0.1423 | 0.14219 | 0.092436 | 0.091766 | 0.11992 | 0.13845 | 0.083668 | 0.085165 | 0.088872 | 0.083542 | 0.065235 | 0.069845 | 0.05582 | 0.053607 | 0.074782 | 0.080711 | 0.08605 | 0.086696
0.765 | 1 | 0.1342 | -0.1492 | -1.114 | 1.319 | 0.08004 | 2.068 | 0.2783 | 0.2089 | 2.924 | 0.1854 | 0.17901 | 0.10224 | 0.10427 | 0.12656 | 0.14216 | 0.090368 | 0.082487 | 0.091414 | 0.088445 | 0.070284 | 0.068072 | 0.056805 | 0.054668 | 0.071241 | 0.075711 | 0.080158 | 0.081406
0.765 | 3 | 0.1248 | -0.1421 | -0.9374 | 1.303 | 0.07669 | 2.045 | 0.2801 | 0.2167 | 2.924 | 0.1903 | 0.22536 | 0.11761 | 0.12256 | 0.13568 | 0.14701 | 0.098436 | 0.074264 | 0.094399 | 0.094667 | 0.073991 | 0.0695 | 0.055977 | 0.054876 | 0.061243 | 0.066111 | 0.07253 | 0.073681
0.765 | 5 | 0.1124 | -0.1326 | -0.6863 | 1.3 | 0.0786 | 2.059 | 0.2865 | 0.2164 | 2.924 | 0.1893 | 0.28371 | 0.13828 | 0.14576 | 0.1475 | 0.15385 | 0.10262 | 0.075851 | 0.097755 | 0.10036 | 0.073457 | 0.071403 | 0.053793 | 0.053248 | 0.050077 | 0.053468 | 0.063461 | 0.064094
0.765 | 7 | 0.09952 | -0.1179 | -0.4766 | 1.205 | 0.07158 | 2.046 | 0.273 | 0.2223 | 2.923 | 0.1929 | 0.35717 | 0.1638 | 0.17287 | 0.16213 | 0.16378 | 0.098314 | 0.08037 | 0.10136 | 0.10472 | 0.069604 | 0.069034 | 0.050938 | 0.050623 | 0.042207 | 0.041379 | 0.053456 | 0.053537
0.765 | 10 | 0.09551 | -0.1143 | -0.4102 | 1.209 | 0.07075 | 2.072 | 0.2785 | 0.2264 | 2.933 | 0.1866 | 0.44965 | 0.19351 | 0.20282 | 0.17967 | 0.17805 | 0.091134 | 0.08557 | 0.10506 | 0.10807 | 0.064269 | 0.061346 | 0.047571 | 0.047292 | 0.035624 | 0.032791 | 0.043248 | 0.042985
0.765 | 15 | 0.07623 | -0.05102 | -1.099 | 0.5692 | -0.01978 | 0.4805 | 0.2373 | 0.3003 | 2.906 | 0.2987 | 0.56608 | 0.22659 | 0.23458 | 0.20008 | 0.19795 | 0.08821 | 0.090894 | 0.10864 | 0.11106 | 0.059354 | 0.054683 | 0.043836 | 0.043491 | 0.028674 | 0.027847 | 0.033658 | 0.03323
0.765 | 20 | 0.07097 | -0.03755 | 0.2176 | 0.3538 | 0.3018 | 2.933 | 0.2825 | -0.02808 | -1.726 | 0.3469 | 0.71264 | 0.26207 | 0.26717 | 0.22323 | 0.22441 | 0.089637 | 0.096101 | 0.11191 | 0.11423 | 0.054494 | 0.050257 | 0.039888 | 0.039432 | 0.021834 | 0.024335 | 0.025389 | 0.024758
1.901 | 1 | 0.1915 | -0.2778 | -0.0992 | 2.215 | 0.3813 | 2.644 | 0.4185 | 0.02101 | -0.3959 | 0.2194 | 0.89717 | 0.29878 | 0.29976 | 0.24891 | 0.25743 | 0.093358 | 0.10105 | 0.11466 | 0.11771 | 0.049624 | 0.04571 | 0.035875 | 0.035258 | 0.016173 | 0.019535 | 0.018852 | 0.017799
1.901 | 3 | 0.2153 | -0.2615 | -1.185 | 1.87 | 0.3596 | 2.659 | 0.4002 | 0.02546 | -0.4861 | 0.2245 | 1.1294 | 0.33519 | 0.33165 | 0.27675 | 0.29553 | 0.097497 | 0.10563 | 0.11674 | 0.12129 | 0.04472 | 0.039312 | 0.031933 | 0.031088 | 0.012378 | 0.013031 | 0.014118 | 0.012486
1.901 | 5 | 0.1962 | -0.3839 | 0.8169 | 2.247 | 0.4294 | 2.649 | 0.4408 | 0.04184 | -0.2142 | 0.3414 | 1.4219 | 0.36918 | 0.36231 | 0.30632 | 0.33582 | 0.10007 | 0.10978 | 0.11804 | 0.12447 | 0.038836 | 0.032098 | 0.028184 | 0.027041 | 0.010469 | 0.0079771 | 0.010981 | 0.0089365
1.901 | 7 | 0.2365 | -0.2783 | -1.518 | 1.803 | 0.3517 | 2.667 | 0.383 | 0.02933 | -0.435 | 0.2096 | 1.7901 | 0.39842 | 0.39133 | 0.33705 | 0.3746 | 0.099198 | 0.11327 | 0.11853 | 0.12673 | 0.032065 | 0.026173 | 0.024728 | 0.02324 | 0.0099268 | 0.0063806 | 0.0090968 | 0.0071416
1.901 | 10 | 0.2608 | -0.2963 | -1.794 | 1.603 | 0.3412 | 2.67 | 0.3689 | 0.035 | -0.4282 | 0.2108 | 2.2536 | 0.42354 | 0.41841 | 0.36834 | 0.40868 | 0.095968 | 0.11539 | 0.11824 | 0.12776 | 0.025588 | 0.021971 | 0.02162 | 0.019757 | 0.010012 | 0.0066818 | 0.008074 | 0.0066836
1.901 | 15 | 0.2413 | -0.391 | -0.2335 | 2.179 | 0.3958 | 2.637 | 0.4108 | 0.04751 | -0.1797 | 0.2409 | 2.8371 | 0.44816 | 0.44341 | 0.39953 | 0.43625 | 0.094429 | 0.11396 | 0.11726 | 0.12756 | 0.0206 | 0.018825 | 0.018855 | 0.016604 | 0.010105 | 0.0071541 | 0.0075346 | 0.0067551
1.901 | 20 | 0.2471 | -0.2861 | -1.49 | 1.418 | 0.3228 | 2.642 | 0.3404 | 0.04035 | -0.2808 | 0.1748 | 3.5717 | 0.47294 | 0.46622 | 0.42996 | 0.45703 | 0.095536 | 0.10568 | 0.11574 | 0.12639 | 0.017384 | 0.016155 | 0.016381 | 0.013774 | 0.009883 | 0.0072146 | 0.0071595 | 0.0066741
4.091 | 1 | 0.2002 | 0.2142 | -1.005 | 0.3901 | 0.3384 | 2.976 | 0.5473 | -0.2961 | -1.467 | 0.428 | 4.4965 | 0.49585 | 0.48684 | 0.45897 | 0.47178 | 0.097491 | 0.093594 | 0.11382 | 0.12459 | 0.01501 | 0.013779 | 0.014136 | 0.011272 | 0.0092858 | 0.006852 | 0.0067313 | 0.0062393
4.091 | 3 | 0.2153 | 0.2432 | -1.01 | 0.366 | 0.3285 | 2.966 | 0.5332 | -0.3364 | -1.479 | 0.4049 | 5.6607 | 0.51527 | 0.50528 | 0.48598 | 0.48178 | 0.098743 | 0.086062 | 0.11167 | 0.1225 | 0.012701 | 0.01167 | 0.012077 | 0.0091107 | 0.0084049 | 0.0061989 | 0.0061559 | 0.005568
4.091 | 5 | 0.1611 | -0.08916 | -1.584 | 0.1174 | 0.05551 | -0.5238 | 0.2774 | 0.3233 | 2.976 | 0.5289 | 7.1265 | 0.53067 | 0.52162 | 0.51047 | 0.48828 | 0.098774 | 0.083493 | 0.10941 | 0.12038 | 0.010195 | 0.009802 | 0.010193 | 0.0072843 | 0.0073744 | 0.0053925 | 0.0054416 | 0.0048273
4.091 | 7 | 0.217 | 0.3018 | -0.9317 | 0.4087 | 0.314 | 2.958 | 0.5301 | -0.3873 | -1.371 | 0.454 | 8.9717 | 0.54275 | 0.53595 | 0.532 | 0.49236 | 0.098171 | 0.083094 | 0.10719 | 0.1184 | 0.0077787 | 0.0081799 | 0.0084895 | 0.0057691 | 0.0063123 | 0.0045409 | 0.004652 | 0.0041249
4.091 | 10 | 0.2578 | 0.3708 | -1.012 | 0.4001 | 0.3041 | 2.927 | 0.5428 | -0.494 | -1.443 | 0.4328 | 11.295 | 0.55257 | 0.54836 | 0.55027 | 0.49485 | 0.097843 | 0.083423 | 0.1051 | 0.11664 | 0.0058831 | 0.006812 | 0.0069745 | 0.0045289 | 0.0053001 | 0.0037184 | 0.0038602 | 0.0035071
4.091 | 15 | 0.198 | -0.1526 | -1.573 | 0.1277 | 0.09165 | -0.6951 | 0.3393 | 0.2923 | 2.903 | 0.5619 | 14.219 | 0.56059 | 0.55896 | 0.56503 | 0.49632 | 0.098046 | 0.083986 | 0.1032 | 0.11513 | 0.0046061 | 0.0056973 | 0.0056515 | 0.0035241 | 0.0043847 | 0.0029703 | 0.0031239 | 0.0029838
4.091 | 20 | 0.3152 | 0.4806 | -1.013 | 0.3315 | 0.3013 | 2.905 | 0.6215 | -0.6619 | -1.407 | 0.3804 | 17.901 | 0.56679 | 0.56789 | 0.57619 | 0.49718 | 0.098523 | 0.084625 | 0.10157 | 0.11389 | 0.0037824 | 0.0048219 | 0.0045132 | 0.0027152 | 0.0035856 | 0.0023187 | 0.0024763 | 0.0025474
9.503 | 1 | 0.3016 | 0.8187 | 0.04062 | 0.8104 | -0.7502 | -1.062 | 1.085 | -0.07887 | 1.792 | 0.09683 | 22.536 | 0.57113 | 0.57526 | 0.58373 | 0.49768 | 0.098997 | 0.085282 | 0.10022 | 0.11288 | 0.0032341 | 0.0041641 | 0.0035462 | 0.0020675 | 0.0029059 | 0.0017703 | 0.0019301 | 0.0021853
9.503 | 3 | 0.1075 | 0.1492 | 0.8021 | 0.2254 | -0.04799 | 1.761 | 0.09406 | 0.07953 | -0.1988 | 0.1564 | 28.371 | 0.5737 | 0.5812 | 0.58771 | 0.49799 | 0.099319 | 0.085931 | 0.099179 | 0.11208 | 0.0028483 | 0.0036972 | 0.0027325 | 0.0015508 | 0.0023384 | 0.0013213 | 0.0014836 | 0.0018842
9.503 | 5 | 0.1104 | 0.1571 | 0.7838 | 0.2365 | 0.08752 | -0.1814 | 0.1372 | -0.06119 | 1.838 | 0.1639 | 35.717 | 0.5747 | 0.58581 | 0.58825 | 0.49854 | 0.099439 | 0.086552 | 0.098462 | 0.11179 | 0.0025633 | 0.0033998 | 0.0020526 | 0.0013006 | 0.0018712 | 0.001 | 0.0011271 | 0.0016323
9.503 | 7 | 0.2518 | 0.5367 | 0.5042 | 0.4491 | -0.712 | -0.07308 | 1.077 | 0.1891 | -0.5666 | 0.2673 | 44.965 | 0.57435 | 0.58923 | 0.58557 | 0.49914 | 0.099358 | 0.087131 | 0.098068 | 0.11172 | 0.0023461 | 0.0032854 | 0.0015003 | 0.001171 | 0.0014906 | 0.001 | 0.00094681 | 0.0014202
9.503 | 10 | 0.4764 | -1.344 | -0.7006 | 1.284 | 1.06 | -0.09646 | 0.6437 | 0.059 | 1.01 | 0.1135 | 56.607 | 0.57288 | 0.59156 | 0.57989 | 0.49965 | 0.099101 | 0.087659 | 0.097993 | 0.11168 | 0.0021775 | 0.0032689 | 0.0010288 | 0.0010619 | 0.001183 | 0.001 | 0.00069393 | 0.0012403
9.503 | 15 | 0.6545 | 1 | 0.07433 | 0.6616 | -1.95 | -0.2669 | 1.868 | 0.4313 | 1.166 | 1.202 | 71.265 | 0.57049 | 0.5929 | 0.57147 | 0.5001 | 0.098694 | 0.088127 | 0.098229 | 0.11167 | 0.0020613 | 0.003329 | 0.0006418 | 0.00096957 | 0.001 | 0.001 | 0.00050317 | 0.0010866
9.503 | 20 | 0.6592 | 1.349 | 0.01477 | 0.7656 | -1.58 | -0.36 | 1.998 | -0.2964 | -1.368 | 0.7354 | 89.716 | 0.5674 | 0.59337 | 0.56065 | 0.50048 | 0.098168 | 0.088529 | 0.098777 | 0.11166 | 0.001958 | 0.0033956 | 0.00033458 | 0.00089567 | 0.00080577 | 0.0007491 | 0.00036025 | 0.001
17.103 | 1 | 0.2183 | 0.8489 | 0.6152 | 0.5805 | -0.6981 | 1.607 | 0.864 | -0.2836 | -0.9993 | 1.445 | 112.94 | 0.56375 | 0.59304 | 0.54814 | 0.50077 | 0.097551 | 0.088861 | 0.10003 | 0.11166 | 0.0018732 | 0.0035142 | 0.00030267 | 0.0008293 | 0.0006388 | 0.00054678 | 0.00025375 | 0.00089498
17.103 | 3 | 0.2779 | 0.8986 | 0.4914 | 0.5828 | -0.5778 | 1.463 | 0.9567 | -0.5742 | 0.07965 | 1.926 | 142.19 | 0.55971 | 0.59202 | 0.53377 | 0.50089 | 0.096865 | 0.089123 | 0.10147 | 0.11164 | 0.0018066 | 0.0036729 | 0.00029176 | 0.0007693 | 0.0005077 | 0.00039253 | 0.00017587 | 0.00077629
17.103 | 5 | 0.2941 | 0.9103 | 0.4549 | 0.5624 | -0.6741 | 1.356 | 1.071 | -0.56 | 0.4481 | 2.338 | 179.01 | 0.5554 | 0.59039 | 0.51794 | 0.50072 | 0.096131 | 0.089315 | 0.10309 | 0.11156 | 0.0017541 | 0.0038597 | 0.0003007 | 0.00071748 | 0.00040485 | 0.00027595 | 0.00012325 | 0.00067404
17.103 | 7 | 0.2184 | 0.6334 | 0.4021 | 0.6526 | -0.4779 | 2.389 | 0.5674 | -0.2639 | -1.608 | 0.6078 | 225.36 | 0.55093 | 0.58822 | 0.50101 | 0.50007 | 0.095362 | 0.089438 | 0.10484 | 0.11139 | 0.0017127 | 0.0040648 | 0.00032835 | 0.0006724 | 0.00032417 | 0.00018858 | 8.4215e-05 | 0.00058571
17.103 | 10 | 0.1861 | 0.5819 | 0.4469 | 0.6034 | -0.492 | 2.502 | 0.5529 | -0.1746 | -1.621 | 0.408 | 283.71 | 0.54637 | 0.58558 | 0.48342 | 0.49868 | 0.094568 | 0.089495 | 0.10673 | 0.11106 | 0.0016802 | 0.0042808 | 0.00037564 | 0.00063325 | 0.00026089 | 0.00012367 | 5.5352e-05 | 0.00051367
17.103 | 15 | 0.3195 | -1.338 | 0.7806 | 1.57 | 1.103 | 0.354 | 0.5881 | -0.1156 | 2.902 | 0.2165 | 357.17 | 0.54181 | 0.58254 | 0.46566 | 0.49617 | 0.093751 | 0.089489 | 0.10872 | 0.11048 | 0.0016551 | 0.0045015 | 0.00044435 | 0.00059885 | 0.00021125 | 7.5928e-05 | 3.4074e-05 | 0.00045597
17.103 | 20 | 0.112 | 0.1569 | -0.11 | 0.1508 | 0.238 | 0.7017 | 0.2157 | -0.3939 | 2.902 | 0.3377 | 449.65 | 0.53732 | 0.57916 | 0.44826 | 0.49206 | 0.092901 | 0.089424 | 0.11082 | 0.10955 | 0.0016381 | 0.0047225 | 0.00053686 | 0.00056749 | 0.00017233 | 4.1211e-05 | 1.8427e-05 | 0.00040538
31.263 | 1 | 0.2046 | 0.6488 | 0.3642 | 0.499 | -0.1977 | 3.191 | 0.6544 | -0.7357 | 0.428 | 1.061 | 566.08 | 0.53295 | 0.5755 | 0.43189 | 0.48611 | 0.091996 | 0.089304 | 0.11306 | 0.10846 | 0.001635 | 0.00494 | 0.00066096 | 0.00069492 | 0.00014181 | 1.6305e-05 | 1.7953e-05 | 0.00036099
31.263 | 3 | 0.2742 | -0.9009 | 0.2171 | 1.245 | -0.2264 | 3.097 | 0.8078 | 0.7422 | 0.3124 | 0.5505 | 712.65 | 0.52882 | 0.5716 | 0.41734 | 0.47798 | 0.091009 | 0.089136 | 0.11547 | 0.1073 | 0.001671 | 0.0051523 | 0.00081096 | 0.0010854 | 0.00011787 | 0 | 1.8586e-05 | 0.00032202
31.263 | 5 | 0.2889 | -0.9732 | 0.1111 | 1.177 | -0.2634 | 3.23 | 0.698 | 0.8149 | 0.2699 | 0.5488 | 897.16 | 0.52521 | 0.56751 | 0.40558 | 0.46714 | 0.089966 | 0.088922 | 0.11811 | 0.10575 | 0.0018366 | 0.0053622 | 0.000983 | 0.0016195 | 9.9109e-05 | 0 | 1.9023e-05 | 0.00028782
31.263 | 7 | 0.3195 | -1.133 | 0.2012 | 1.237 | -0.2183 | 3.183 | 0.6873 | 0.9025 | 0.2804 | 0.5558 | 1129.4 | 0.52287 | 0.56327 | 0.39779 | 0.45393 | 0.089168 | 0.088668 | 0.12099 | 0.10397 | 0.0024295 | 0.0055611 | 0.001163 | 0.0023364 | 8.4399e-05 | 0 | 1.9325e-05 | 0.00025779
31.263 | 10 | 0.275 | -0.6203 | -1.215 | 0.5539 | 0.7456 | -0.2562 | 0.6524 | -0.4496 | 2.596 | 0.6459 | 1421.9 | 0.52371 | 0.55892 | 0.3954 | 0.43981 | 0.08962 | 0.08838 | 0.1239 | 0.10233 | 0.0042145 | 0.0057486 | 0.0013142 | 0.0032829 | 7.2861e-05 | 0 | 1.9534e-05 | 0.00023141
31.263 | 15 | 0.09725 | 0.05339 | -0.1945 | 0.1153 | 0.07278 | 2.06 | 0.2398 | -0.2521 | 3.133 | 0.3368 | 1790.1 | 0.53021 | 0.55449 | 0.40013 | 0.42799 | 0.092026 | 0.08806 | 0.12605 | 0.10163 | 0.0079595 | 0.0059248 | 0.0013608 | 0.0045099 | 6.3817e-05 | 0 | 1.9678e-05 | 0.00020826
31.263 | 20 | 0.1933 | 0.2863 | 0.1197 | 0.5443 | 0.3681 | 0.6322 | 0.3465 | -1.226 | 2.439 | 1.61 | 2253.6 | 0.54155 | 0.55001 | 0.41389 | 0.42369 | 0.092275 | 0.087715 | 0.12547 | 0.10305 | 0.012132 | 0.0060898 | 0.0011929 | 0.0060671 | 5.6726e-05 | 0 | 1.9777e-05 | 0.00018794
49.983 | 1 | 0.08028 | -0.04839 | 1.745 | 0.2267 | 0.0665 | 0.4547 | 0.3195 | -0.1354 | 2.812 | 0.4622 | 2837.1 | 0.55848 | 0.5455 | 0.44204 | 0.43391 | 0.085288 | 0.087347 | 0.12169 | 0.10776 | 0.014477 | 0.0062435 | 0.0024344 | 0.0079891 | 5.1168e-05 | 0 | 1.9846e-05 | 0.0001701
49.983 | 3 | 0.08097 | -0.05505 | 1.78 | 0.2557 | 0.06874 | 0.4376 | 0.3005 | -0.1284 | 2.783 | 0.4465 | 3571.7 | 0.59303 | 0.541 | 0.50136 | 0.46606 | 0.072999 | 0.086952 | 0.12476 | 0.11385 | 0.015326 | 0.0063824 | 0.012734 | 0.010247 | 4.6811e-05 | 0 | 1.9894e-05 | 0.00015446
49.983 | 5 | 0.07978 | 0.08557 | 0.4792 | 0.3353 | -0.1135 | 1.823 | 0.3528 | -0.05635 | 2.829 | 0.3202 | 4496.5 | 0.66602 | 0.53635 | 0.5669 | 0.5258 | 0.060646 | 0.086385 | 0.10821 | 0.10131 | 0.015583 | 0.0064318 | 0.019247 | 0.012701 | 4.3394e-05 | 0 | 1.9927e-05 | 0.00014073
49.983 | 7 | 0.08169 | 0.08761 | 0.4409 | 0.2923 | -0.1368 | 1.962 | 0.4231 | -0.06773 | 3.158 | 0.3857 | 5660.8 | 0.79258 | 0.52946 | 0.63547 | 0.61476 | 0.051773 | 0.083524 | 0.079363 | 0.061002 | 0.015656 | 0.0053304 | 0.020169 | 0.015555 | 4.0716e-05 | 0 | 1.9949e-05 | 0.0001287
49.983 | 10 | 0.08674 | 0.088 | 0.3678 | 0.266 | -0.1808 | 2.27 | 0.4378 | -0.0249 | 2.865 | 2.5 | 7126.5 | 0.94957 | 0.51768 | 0.71567 | 0.72945 | 0.046496 | 0.075706 | 0.059852 | 0.053531 | 0.015676 | 0.0017452 | 0.02025 | 0.018646 | 3.8617e-05 | 0 | 1.9965e-05 | 0.00011815
49.983 | 15 | 0.08264 | 0.1171 | 0.4452 | 0.2795 | -0.2008 | 1.982 | 0.4652 | -0.02111 | 2.968 | 0.1995 | 8971.7 | 1.0804 | 0.5116 | 0.80604 | 0.86195 | 0.043506 | 0.073507 | 0.05102 | 0.059926 | 0.015681 | 0.00096328 | 0.020248 | 0.021761 | 3.6971e-05 | 0 | 1.9976e-05 | 0.0001089
49.983 | 20 | 0.08469 | 0.1152 | 0.4416 | 0.2762 | -0.2328 | 2.175 | 0.4767 | 0.01459 | 3.6 | 0.1198 | 10000 | 1.1233 | 0.5095 | 0.85093 | 0.92766 | 0.042591 | 0.073217 | 0.049029 | 0.063793 | 0.015682 | 0.00096574 | 0.020245 | 0.023195 | 3.6324e-05 | 0 | 1.998e-05 | 0.00010495
67.763 | 1 | 0.04349 | 0.1041 | 0.8784 | 2.175 | -0.08216 | 1.597 | 0.2573 | -0.1015 | 3.395 | 0.2885 | 10000 | 1.1233 | 0.5095 | 0.85093 | 0.92766 | 0.042591 | 0.073217 | 0.049029 | 0.063793 | 0.015682 | 0.00096574 | 0.020245 | 0.023195 | 3.6324e-05 | 0 | 1.998e-05 | 0.00010495
67.763 | 3 | 0.03022 | 0.09573 | -0.6675 | 2.157 | -0.08134 | 1.678 | 0.3461 | -0.07811 | 3.292 | 0.2684 | 10000 | 1.1233 | 0.5095 | 0.85093 | 0.92766 | 0.042591 | 0.073217 | 0.049029 | 0.063793 | 0.015682 | 0.00096574 | 0.020245 | 0.023195 | 3.6324e-05 | 0 | 1.998e-05 | 0.00010495
67.763 | 5 | 0.03739 | 0.1089 | 0.5237 | 2.141 | -0.0974 | 1.738 | 0.341 | -0.07138 | 3.342 | 0.2323 | 10000 | 1.1233 | 0.5095 | 0.85093 | 0.92766 | 0.042591 | 0.073217 | 0.049029 | 0.063793 | 0.015682 | 0.00096574 | 0.020245 | 0.023195 | 3.6324e-05 | 0 | 1.998e-05 | 0.00010495
67.763 | 7 | 0.02786 | 0.1217 | 0.1987 | 2.181 | -0.1044 | 1.763 | 0.3214 | -0.06489 | 3.358 | 0.2066 | 10000 | 1.1233 | 0.5095 | 0.85093 | 0.92766 | 0.042591 | 0.073217 | 0.049029 | 0.063793 | 0.015682 | 0.00096574 | 0.020245 | 0.023195 | 3.6324e-05 | 0 | 1.998e-05 | 0.00010495
67.763 | 10 | 0.02849 | 0.1355 | 0.2214 | 1.601 | -0.1409 | 1.75 | 0.4615 | -0.04896 | 3.437 | 0.1625 | 10000 | 1.1233 | 0.5095 | 0.85093 | 0.92766 | 0.042591 | 0.073217 | 0.049029 | 0.063793 | 0.015682 | 0.00096574 | 0.020245 | 0.023195 | 3.6324e-05 | 0 | 1.998e-05 | 0.00010495
67.763 | 15 | -0.003588 | 0.2541 | 0.3091 | 1.919 | -0.3172 | 2.287 | 0.9291 | 0.0285 | 3.046 | 0.1415 | 10000 | 1.1233 | 0.5095 | 0.85093 | 0.92766 | 0.042591 | 0.073217 | 0.049029 | 0.063793 | 0.015682 | 0.00096574 | 0.020245 | 0.023195 | 3.6324e-05 | 0 | 1.998e-05 | 0.00010495
67.763 | 20 | -0.001425 | 0.122 | -1.422 | 1.575 | -0.1157 | 1.838 | 0.3299 | -0.03327 | 3.547 | 0.1132 | 10000 | 1.1233 | 0.5095 | 0.85093 | 0.92766 | 0.042591 | 0.073217 | 0.049029 | 0.063793 | 0.015682 | 0.00096574 | 0.020245 | 0.023195 | 3.6324e-05 | 0 | 1.998e-05 | 0.00010495
92.163 | 1 | 0.07425 | -0.09116 | 1.181 | 0.4194 | -0.06055 | 2.909 | 0.1782 | 0.0629 | 2.217 | 0.5926 | 10000 | 1.1233 | 0.5095 | 0.85093 | 0.92766 | 0.042591 | 0.073217 | 0.049029 | 0.063793 | 0.015682 | 0.00096574 | 0.020245 | 0.023195 | 3.6324e-05 | 0 | 1.998e-05 | 0.00010495
92.163 | 3 | 0.07365 | -0.02716 | 1.252 | 0.1687 | -0.02545 | 0.4765 | 0.171 | -0.04456 | 2.987 | 0.1505 | 10000 | 1.1233 | 0.5095 | 0.85093 | 0.92766 | 0.042591 | 0.073217 | 0.049029 | 0.063793 | 0.015682 | 0.00096574 | 0.020245 | 0.023195 | 3.6324e-05 | 0 | 1.998e-05 | 0.00010495
92.163 | 5 | 0.07408 | -0.04079 | 1.182 | 0.1696 | -0.04102 | 3.166 | 0.2079 | -0.01843 | 0.3268 | 0.2259 | 10000 | 1.1233 | 0.5095 | 0.85093 | 0.92766 | 0.042591 | 0.073217 | 0.049029 | 0.063793 | 0.015682 | 0.00096574 | 0.020245 | 0.023195 | 3.6324e-05 | 0 | 1.998e-05 | 0.00010495
92.163 | 7 | 0.08222 | -0.01315 | -0.3864 | 0.2637 | -0.05777 | 0.939 | 0.297 | -0.02934 | 2.853 | 0.154 | 10000 | 1.1233 | 0.5095 | 0.85093 | 0.92766 | 0.042591 | 0.073217 | 0.049029 | 0.063793 | 0.015682 | 0.00096574 | 0.020245 | 0.023195 | 3.6324e-05 | 0 | 1.998e-05 | 0.00010495
92.163 | 10 | 0.0718 | -0.03233 | 1.136 | 0.1758 | -0.03176 | 0.3462 | 0.2507 | -0.02427 | 3.008 | 0.1174 | 10000 | 1.1233 | 0.5095 | 0.85093 | 0.92766 | 0.042591 | 0.073217 | 0.049029 | 0.063793 | 0.015682 | 0.00096574 | 0.020245 | 0.023195 | 3.6324e-05 | 0 | 1.998e-05 | 0.00010495
92.163 | 15 | 0.05493 | -0.07795 | 0.727 | 0.3574 | -0.01557 | 3.094 | 0.07493 | 0.02233 | -1.645 | 0.1253 | 10000 | 1.1233 | 0.5095 | 0.85093 | 0.92766 | 0.042591 | 0.073217 | 0.049029 | 0.063793 | 0.015682 | 0.00096574 | 0.020245 | 0.023195 | 3.6324e-05 | 0 | 1.998e-05 | 0.00010495
92.163 | 20 | 0.03907 | -0.161 | 0.8232 | 0.4554 | -0.04932 | 3.366 | 0.2443 | 0.1613 | 0.9941 | 1.614 | 10000 | 1.1233 | 0.5095 | 0.85093 | 0.92766 | 0.042591 | 0.073217 | 0.049029 | 0.063793 | 0.015682 | 0.00096574 | 0.020245 | 0.023195 | 3.6324e-05 | 0 | 1.998e-05 | 0.00010495
125.563 | 1 | 0.06838 | 0.006101 | -1.82 | 0.05834 | -0.07184 | 0.5484 | 0.2139 | -0.01367 | 2.829 | 0.1976 | 10000 | 1.1233 | 0.5095 | 0.85093 | 0.92766 | 0.042591 | 0.073217 | 0.049029 | 0.063793 | 0.015682 | 0.00096574 | 0.020245 | 0.023195 | 3.6324e-05 | 0 | 1.998e-05 | 0.00010495
125.563 | 3 | 0.06346 | -0.01899 | 0.9755 | 0.06679 | -0.02495 | 2.971 | 0.09739 | -0.0387 | 0.4571 | 0.1376 | 10000 | 1.1233 | 0.5095 | 0.85093 | 0.92766 | 0.042591 | 0.073217 | 0.049029 | 0.063793 | 0.015682 | 0.00096574 | 0.020245 | 0.023195 | 3.6324e-05 | 0 | 1.998e-05 | 0.00010495
125.563 | 5 | 0.06247 | -0.02523 | 1.021 | 0.0671 | -0.0222 | 3.013 | 0.08761 | -0.03498 | 0.4315 | 0.1573 | 10000 | 1.1233 | 0.5095 | 0.85093 | 0.92766 | 0.042591 | 0.073217 | 0.049029 | 0.063793 | 0.015682 | 0.00096574 | 0.020245 | 0.023195 | 3.6324e-05 | 0 | 1.998e-05 | 0.00010495
125.563 | 7 | -0.008721 | 0.2697 | 0.8575 | 2.19 | -0.1698 | 0.6102 | 0.4611 | -0.04348 | 2.808 | 0.2475 | 10000 | 1.1233 | 0.5095 | 0.85093 | 0.92766 | 0.042591 | 0.073217 | 0.049029 | 0.063793 | 0.015682 | 0.00096574 | 0.020245 | 0.023195 | 3.6324e-05 | 0 | 1.998e-05 | 0.00010495
125.563 | 10 | -0.06306 | 0.3142 | -0.6332 | 1.958 | -0.2019 | 0.5143 | 0.5327 | -0.03701 | 2.98 | 0.1742 | 10000 | 1.1233 | 0.5095 | 0.85093 | 0.92766 | 0.042591 | 0.073217 | 0.049029 | 0.063793 | 0.015682 | 0.00096574 | 0.020245 | 0.023195 | 3.6324e-05 | 0 | 1.998e-05 | 0.00010495
125.563 | 15 | -0.09194 | 0.3146 | -1.302 | 2.306 | -0.181 | 0.5429 | 0.5112 | -0.02146 | 3.015 | 0.1221
125.563 | 20 | 0.01456 | 0.061 | -1.672 | 0.1863 | -0.08315 | 0.5561 | 0.3852 | -0.00908 | 3.141 | 0.1892
171.163 | 1 | 0.05887 | -0.05574 | 0.8573 | 0.2027 | 0.0115 | 1.722 | 0.158 | -0.01891 | 0.08785 | 0.093
171.163 | 3 | 0.05901 | -0.01975 | 0.07655 | 0.09965 | -0.05591 | 0.8261 | 0.2072 | 0.01242 | 1.721 | 0.2128
171.163 | 5 | 0.05905 | -0.05566 | 0.8156 | 0.2253 | 0.0143 | 1.853 | 0.2187 | -0.02196 | 0.1105 | 0.1006
171.163 | 7 | 0.06323 | -0.05068 | 0.8936 | 0.2428 | 0.01965 | 1.869 | 0.2174 | -0.03658 | 0.1375 | 0.1614
171.163 | 10 | -0.05929 | 0.3198 | -0.2465 | 2.404 | -0.1903 | 0.4168 | 0.4852 | -0.03058 | 3.294 | 0.3331
171.163 | 15 | 0.05766 | 0.01023 | 2.039 | 0.07216 | -0.07923 | 0.5323 | 0.3171 | 0.00697 | 2.51 | 0.1276
171.163 | 20 | 0.03853 | 0.07025 | -1.383 | 0.1284 | -0.2224 | 0.7417 | 0.8025 | 0.1024 | 1.873 | 0.3502
233.563 | 1 | 0.03051 | -0.144 | 0.1809 | 0.7328 | 0.07994 | -1.495 | 0.2202 | 0.02517 | 1.934 | 0.1656
233.563 | 3 | 0.06197 | -0.03214 | 0.02705 | 0.11 | -0.04616 | 0.8058 | 0.2689 | 0.01096 | 1.881 | 0.1034
233.563 | 5 | 0.06136 | -0.01774 | 0.5753 | 0.1111 | -0.01187 | 3.074 | 0.08956 | -0.04568 | -8.963e-07 | 0.1078
233.563 | 7 | 0.06081 | -0.03902 | 0.03517 | 0.1229 | -0.03816 | 0.7822 | 0.246 | 0.01027 | 1.992 | 0.09992
233.563 | 10 | 0.05938 | -0.04017 | 0.04304 | 0.1204 | -0.03618 | 0.759 | 0.2403 | 0.01056 | 2.034 | 0.1024
233.563 | 15 | 0.04924 | -0.03377 | 0.1241 | 0.1037 | -0.03366 | 0.8068 | 0.2245 | 0.01102 | 2.148 | 0.1091
233.563 | 20 | 0.04836 | -0.03343 | 0.1267 | 0.1044 | -0.03766 | 0.7452 | 0.2097 | 0.01514 | 2.11 | 0.1277
364.963 | 1 | 0.06422 | -0.03572 | 0.2076 | 0.1612 | -0.1115 | 1.553 | 0.4978 | 0.07763 | 1.782 | 0.249
364.963 | 3 | 0.0641 | -0.0372 | 0.2009 | 0.1597 | -0.1049 | 1.552 | 0.5061 | 0.07259 | 1.786 | 0.245
364.963 | 5 | 0.06272 | -0.04394 | 0.09046 | 0.1075 | -0.01708 | 0.624 | 0.08662 | -0.007563 | 3.156 | 0.08501
364.963 | 7 | 0.02787 | -0.2326 | 0.2942 | 0.8013 | 0.1183 | -1.451 | 0.3976 | 0.07985 | 1.467 | 0.4023
364.963 | 10 | 0.06372 | -0.04798 | 0.1434 | 0.1588 | -0.08152 | 1.747 | 0.5608 | 0.05766 | 1.853 | 0.2547
364.963 | 15 | -0.04059 | 0.1867 | -1.714 | 1.09 | -0.1401 | -3.007e-08 | 0.3392 | -0.008479 | 2.84 | 0.1194
364.963 | 20 | 0.05453 | -0.03809 | 0.08974 | 0.1024 | -0.02607 | 0.65 | 0.1985 | 0.00833 | 1.811 | 0.08859
483.563 | 1 | 0.06271 | -0.0355 | 0.137 | 0.1171 | -0.02113 | 0.7259 | 0.1016 | -0.008495 | 3.207 | 0.1414
483.563 | 3 | 0.06177 | -0.03518 | 0.1357 | 0.1119 | -0.02084 | 0.7087 | 0.09996 | -0.007928 | 3.218 | 0.137
483.563 | 5 | 0.06254 | -0.03994 | 0.08241 | 0.1189 | -0.01746 | 0.6382 | 0.09101 | -0.007346 | 3.298 | 0.1354
483.563 | 7 | -0.005957 | -0.1713 | 1.241 | 2.189 | 0.3663 | -0.6088 | 1.203 | -0.2215 | -6.342e-08 | 0.4861
483.563 | 10 | -0.0104 | -0.1519 | 1.52 | 1.9 | 0.4045 | -0.4747 | 1.107 | -0.2702 | -0.02727 | 0.5053
483.563 | 15 | -0.008116 | -0.2522 | 6.998e-08 | 0.4943 | -0.01826 | 3.074 | 0.2505 | 0.2796 | -0.6351 | 1.029
483.563 | 20 | 0.0335 | -0.3563 | -0.0005053 | 0.7329 | 0.1865 | -1.265 | 0.5236 | 0.1353 | 0.983 | 0.5271
631.563 | 1 | -0.02301 | -0.1265 | 2.894 | 1.316 | 0.3258 | -0.2897 | 1.323 | -0.205 | 0.1334 | 0.4589
631.563 | 3 | 0.05246 | 0.02671 | 1.749 | 0.1741 | 0.05288 | -1.785 | 0.324 | -0.1297 | 0.3161 | 0.7827
631.563 | 5 | 0.02699 | -0.2441 | 0.6959 | 0.9123 | 0.1067 | -1.546 | 0.4372 | 0.1043 | 1.642 | 0.4303
631.563 | 7 | -0.06008 | 0.2579 | -1.302 | 0.5892 | -0.1906 | -0.317 | 0.4947 | -0.003022 | 3.689 | 2.497
631.563 | 10 | -0.09447 | 0.3097 | -1.508 | 1.146 | -0.1848 | -0.03038 | 0.4301 | -0.04478 | 3.436 | 1.056
631.563 | 15 | -0.01519 | 0.2223 | -1.531 | 0.5914 | -0.2957 | 0.009922 | 0.8276 | 0.09073 | 1.315 | 0.519
631.563 | 20 | -0.03334 | 0.2344 | -1.558 | 0.6577 | -0.2845 | 0.132 | 0.7907 | 0.0846 | 1.458 | 0.3913
774.683 | 1 | 0.01435 | 0.08091 | -1.55 | 0.3411 | -0.1133 | 0.3168 | 0.7029 | 0.02959 | 1.915 | 0.3502
774.683 | 3 | 0.01239 | 0.07885 | -1.59 | 0.3266 | -0.1029 | 0.2893 | 0.68 | 0.02126 | 1.863 | 0.2301
774.683 | 5 | 0.0166 | 0.05665 | -1.621 | 0.216 | -0.1218 | 0.7917 | 0.5526 | 0.05916 | 1.514 | 0.4053
774.683 | 7 | 0.01351 | -0.01749 | 0.8106 | 0.1243 | 0.05946 | -1.609 | 0.2962 | -0.04595 | -0.07215 | 0.186
774.683 | 10 | -0.03691 | 0.1367 | -1.612 | 0.1977 | -0.121 | 0.1661 | 0.772 | 0.03284 | 1.934 | 0.3947
774.683 | 15 | 0.007504 | 0.06378 | -1.599 | 0.2865 | -0.04485 | -0.06535 | 0.1988 | -0.01696 | 0.7071 | 0.1032
774.683 | 20 | 0.0007101 | -0.1133 | -0.06081 | 0.5818 | 0.1054 | -1.451 | 0.3771 | 0.02018 | 1.933 | 0.3804
897.803 | 1 | -0.04857 | -0.1841 | 0.119 | 0.5498 | 0.2971 | -1.242 | 1.475 | -0.04075 | -1.268 | 1.487
897.803 | 3 | 0.0543 | -0.09908 | 0.0663 | 0.4448 | 0.04315 | -0.9864 | 0.3716 | 0.01448 | 2.112 | 0.5043
897.803 | 5 | 0.02462 | -0.08177 | -0.03531 | 0.2456 | 0.09148 | -0.8746 | 1.114 | -0.02162 | 1.023 | 0.1732
897.803 | 7 | -0.06112 | -0.2838 | 0.2046 | 0.6478 | 0.4068 | -0.4304 | 1.636 | -0.011 | 2.338 | 0.1055
897.803 | 10 | 0.0502 | -0.03221 | 0.3009 | 0.08928 | -0.01514 | 0.8699 | 0.1167 | 0.02848 | 3.268 | 0.07838
897.803 | 15 | 0.003565 | -0.1761 | 2.72e-07 | 0.5463 | 0.1885 | -0.6885 | 1.074 | -0.01192 | 3.796 | 0.03413
897.803 | 20 | 0.04111 | -0.279 | 0.2984 | 0.3335 | 0.1529 | 0.06041 | 0.6203 | 0.09538 | 0.4718 | 0.1922
1036.361 | 1 | 0.001479 | 0.05679 | -1.623 | 0.1972 | -0.05775 | 0.4249 | 0.3724 | 0.02179 | 3.528 | 0.03683
1036.361 | 3 | -0.01067 | 0.07442 | -1.671 | 0.2683 | -0.06432 | 0.3367 | 0.4238 | 0.0106 | 2.976 | 0.1535
1036.361 | 5 | -0.007939 | 0.0684 | -1.663 | 0.2349 | -0.06016 | 0.3578 | 0.3724 | 0.02034 | 3.46 | 0.0793
1036.361 | 7 | 0.0141 | 0.04962 | -1.471 | 0.2056 | -0.06484 | 0.2861 | 0.4406 | 0.01164 | 2.964 | 0.163
1036.361 | 10 | -0.06801 | 0.1872 | -1.734 | 0.5366 | -0.1222 | -0.2252 | 0.6017 | 0.04339 | 3.529 | 0.04201
1036.361 | 15 | -0.04954 | 0.1149 | -1.705 | 0.2563 | -0.06758 | 0.1798 | 0.3839 | 0.08075 | 3.868 | 0.3219
1036.361 | 20 | -0.004482 | 0.05851 | -1.611 | 0.2132 | -0.05489 | 0.3631 | 0.3902 | 0.02152 | 3.53 | 0.04511
0.765 | 1 | -0.1129 | 0.1431 | -0.5451 | 1.609 | -0.08646 | 2.102 | 0.3189 | -0.1926 | 2.929 | 0.1694
0.765 | 3 | -0.1055 | 0.1367 | -0.3844 | 1.56 | -0.08751 | 2.116 | 0.326 | -0.193 | 2.926 | 0.1708
0.765 | 5 | -0.08436 | 0.106 | -0.1319 | 1.237 | -0.08282 | 2.124 | 0.3196 | -0.1929 | 2.926 | 0.1704
0.765 | 7 | -0.07238 | 0.09064 | 0.07261 | 1.052 | -0.08227 | 2.157 | 0.3315 | -0.1861 | 2.927 | 0.1682
0.765 | 10 | -0.06741 | 0.08534 | 0.1791 | 1.01 | -0.08483 | 2.2 | 0.3363 | -0.1923 | 2.946 | 0.1632 |  | Final | c1 | getSpecAng | c2 | Final | c1 | getSpecAng | c2 | Final | c1 | getSpecAng | c2 | Final | c1 | getSpecAng | c2
0.765 | 15 | -0.0594 | 0.03106 | -1.049 | 0.5903 | 0.02059 | 0.401 | 0.2312 | -0.2731 | 2.914 | 0.2774 | 0.011294 | 0.19983 | 0.37323 | 0.19983 | 0.19582 | 0.11321 | 0.069849 | 0.11321 | 0.11422 | 0.025335 | 0.051313 | 0.025335 | 0.024734 | 0.062072 | 0.081049 | 0.062072 | 0.061632
0.765 | 20 | -0.06243 | 0.02244 | -1.971 | 0.2316 | -0.2732 | 2.937 | 0.257 | 0.03223 | 0.2463 | 0.3072 | 0.014219 | 0.18675 | 0.33235 | 0.18675 | 0.18338 | 0.10955 | 0.070156 | 0.10955 | 0.11046 | 0.030568 | 0.054974 | 0.030568 | 0.030003 | 0.065012 | 0.078327 | 0.065012 | 0.064704
1.901 | 1 | -0.1285 | 0.2771 | 1.771 | 2.262 | -0.367 | 2.674 | 0.4301 | -0.02671 | -0.5428 | 0.2198 | 0.017901 | 0.17304 | 0.28589 | 0.17304 | 0.17043 | 0.10545 | 0.069653 | 0.10545 | 0.10628 | 0.035893 | 0.05712 | 0.035893 | 0.035402 | 0.068357 | 0.081417 | 0.068357 | 0.068054
1.901 | 3 | -0.0931 | 0.02415 | -1.664 | 0.1613 | 0.03268 | 0.6525 | 0.2918 | -0.2757 | 2.686 | 0.3561 | 0.022536 | 0.15958 | 0.24024 | 0.15958 | 0.15771 | 0.10124 | 0.070578 | 0.10124 | 0.10195 | 0.041014 | 0.057994 | 0.041014 | 0.040622 | 0.071784 | 0.084277 | 0.071784 | 0.071495
1.901 | 5 | -0.1499 | 0.3631 | 1.823 | 2.419 | -0.3907 | 2.679 | 0.4399 | -0.04044 | -0.4352 | 0.2878 | 0.028371 | 0.14717 | 0.19724 | 0.14717 | 0.14601 | 0.097332 | 0.076061 | 0.097332 | 0.097824 | 0.045612 | 0.057344 | 0.045612 | 0.045341 | 0.075034 | 0.084551 | 0.075034 | 0.074813
1.901 | 7 | -0.09733 | 0.02943 | -1.637 | 0.1681 | 0.03118 | 0.7289 | 0.2686 | -0.2714 | 2.68 | 0.3415 | 0.035717 | 0.13618 | 0.15747 | 0.13618 | 0.13569 | 0.093871 | 0.08562 | 0.093871 | 0.094062 | 0.049461 | 0.055277 | 0.049461 | 0.049327 | 0.078079 | 0.08136 | 0.078079 | 0.078004
1.901 | 10 | -0.1049 | 0.03761 | -1.614 | 0.1757 | 0.03077 | 0.7781 | 0.2736 | -0.2692 | 2.679 | 0.3324 | 0.044965 | 0.12626 | 0.12703 | 0.12626 | 0.12625 | 0.09024 | 0.090815 | 0.09024 | 0.090227 | 0.052642 | 0.056513 | 0.052642 | 0.052552 | 0.081289 | 0.077582 | 0.081289 | 0.081375
1.901 | 15 | -0.2115 | 0.3942 | 0.08943 | 2.159 | -0.3646 | 2.635 | 0.42 | -0.06744 | -0.2941 | 0.2892 | 0.056607 | 0.12045 | 0.11061 | 0.12045 | 0.12068 | 0.08851 | 0.091306 | 0.08851 | 0.088445 | 0.053402 | 0.060467 | 0.053402 | 0.053238 | 0.087176 | 0.077722 | 0.087176 | 0.087395
1.901 | 20 | -0.2717 | 0.3369 | -1.778 | 1.59 | -0.2865 | 2.631 | 0.3378 | -0.06064 | -0.3813 | 0.2303 | 0.071264 | 0.11607 | 0.10178 | 0.11607 | 0.11641 | 0.086908 | 0.08958 | 0.086908 | 0.086846 | 0.05421 | 0.063665 | 0.05421 | 0.053992 | 0.09151 | 0.079435 | 0.09151 | 0.09179
4.091 | 1 | -0.187 | -0.2151 | -0.9008 | 0.374 | -0.3269 | 3.262 | 0.6138 | 0.2838 | -1.554 | 0.4574 | 0.089717 | 0.11434 | 0.097179 | 0.11434 | 0.11473 | 0.086383 | 0.087894 | 0.086383 | 0.086348 | 0.055082 | 0.065566 | 0.055082 | 0.05484 | 0.092237 | 0.080791 | 0.092237 | 0.092502
4.091 | 3 | -0.07298 | -0.03952 | -0.4483 | 0.1081 | -0.0176 | 0.5272 | 0.2653 | -0.2813 | 3.166 | 0.5172 | 0.11294 | 0.11572 | 0.095439 | 0.11572 | 0.11619 | 0.087274 | 0.086988 | 0.087274 | 0.087281 | 0.055772 | 0.06677 | 0.055772 | 0.055518 | 0.090226 | 0.080692 | 0.090226 | 0.090447
4.091 | 5 | -0.07399 | -0.03075 | -0.4999 | 0.08147 | -0.02462 | -4.554e-05 | 0.1621 | -0.2944 | 3.205 | 0.5706 | 0.14219 | 0.11963 | 0.096366 | 0.11963 | 0.12017 | 0.089015 | 0.087225 | 0.089015 | 0.089057 | 0.056208 | 0.068008 | 0.056208 | 0.055935 | 0.086042 | 0.077961 | 0.086042 | 0.086229
4.091 | 7 | -0.2373 | -0.4224 | -0.8741 | 0.3972 | -0.336 | 3.368 | 0.6717 | 0.5317 | -1.36 | 0.5114 | 0.17901 | 0.1252 | 0.10142 | 0.1252 | 0.12575 | 0.090802 | 0.089644 | 0.090802 | 0.090829 | 0.056742 | 0.06972 | 0.056742 | 0.056442 | 0.079441 | 0.07067 | 0.079441 | 0.079644
4.091 | 10 | -0.2838 | -0.5731 | -0.8596 | 0.4182 | -0.4064 | 3.611 | 0.836 | 0.736 | -1.302 | 0.5579 | 0.22536 | 0.13533 | 0.11294 | 0.13533 | 0.13585 | 0.094514 | 0.094531 | 0.094514 | 0.094514 | 0.056384 | 0.071055 | 0.056384 | 0.056044 | 0.072305 | 0.058813 | 0.072305 | 0.072618
4.091 | 15 | -0.07587 | -0.05994 | -0.322 | 0.1308 | -0.04649 | 1.672 | 0.4443 | -0.2086 | 3.305 | 0.481 | 0.28371 | 0.14976 | 0.13239 | 0.14976 | 0.15016 | 0.099495 | 0.098245 | 0.099495 | 0.099523 | 0.055118 | 0.070326 | 0.055118 | 0.054766 | 0.064232 | 0.047942 | 0.064232 | 0.064609
4.091 | 20 | -0.07622 | -0.06167 | -0.3215 | 0.1224 | -0.1103 | 2.181 | 0.511 | -0.1062 | 3.35 | 0.2857 | 0.35717 | 0.1681 | 0.16194 | 0.1681 | 0.16824 | 0.105 | 0.097197 | 0.105 | 0.10518 | 0.053218 | 0.068813 | 0.053218 | 0.052857 | 0.05516 | 0.041727 | 0.05516 | 0.05547
9.503 | 1 | -0.144 | -0.1472 | -0.6399 | 0.2351 | -0.5991 | 0.4582 | 0.4497 | 0.7044 | 0.2975 | 0.9564 | 0.44965 | 0.19015 | 0.20095 | 0.19015 | 0.1899 | 0.11067 | 0.094639 | 0.11067 | 0.11104 | 0.050652 | 0.06674 | 0.050652 | 0.05028 | 0.045515 | 0.036994 | 0.045515 | 0.045712
9.503 | 3 | -0.0795 | -0.205 | -0.3048 | 0.2641 | -0.3145 | 0.7843 | 0.2995 | 0.4086 | 1.001 | 0.8369 | 0.56608 | 0.21522 | 0.24205 | 0.21522 | 0.2146 | 0.11602 | 0.094229 | 0.11602 | 0.11653 | 0.047388 | 0.063404 | 0.047388 | 0.047017 | 0.035977 | 0.030631 | 0.035977 | 0.036101
9.503 | 5 | -0.06674 | -0.1459 | -0.2289 | 0.1876 | -0.2013 | 0.8367 | 0.2313 | 0.2087 | 1.872 | 0.5548 | 0.71264 | 0.24234 | 0.28173 | 0.24234 | 0.24143 | 0.12047 | 0.096361 | 0.12047 | 0.12103 | 0.043488 | 0.058582 | 0.043488 | 0.043138 | 0.027368 | 0.023472 | 0.027368 | 0.027458
9.503 | 7 | -0.3012 | 1.732 | 0.1285 | 1.079 | -1.342 | 0.3779 | 0.6253 | -0.2406 | -0.686 | 0.3083 | 0.89717 | 0.27044 | 0.31793 | 0.27044 | 0.26935 | 0.12352 | 0.099342 | 0.12352 | 0.12408 | 0.039136 | 0.052805 | 0.039136 | 0.03882 | 0.020328 | 0.01721 | 0.020328 | 0.0204
9.503 | 10 | -0.507 | 2.232 | -0.4728 | 1.198 | -1.734 | -0.2329 | 0.6697 | -0.1428 | 1.041 | 0.2062 | 1.1294 | 0.29858 | 0.34965 | 0.29858 | 0.2974 | 0.12492 | 0.1017 | 0.12492 | 0.12545 | 0.034595 | 0.046648 | 0.034595 | 0.034316 | 0.01512 | 0.012911 | 0.01512 | 0.015171
9.503 | 15 | -0.5771 | 2.67 | -0.3072 | 1.319 | -2.013 | -0.1407 | 0.7202 | -0.1823 | 1.24 | 0.383 | 1.4219 | 0.32615 | 0.37939 | 0.32615 | 0.32492 | 0.1247 | 0.10284 | 0.1247 | 0.12521 | 0.030122 | 0.03991 | 0.030122 | 0.029895 | 0.011628 | 0.010758 | 0.011628 | 0.011648
9.503 | 20 | -0.7527 | 2.592 | -0.1945 | 1.767 | -1.634 | 0.2967 | 0.7731 | -0.1882 | -0.6147 | 0.358 | 1.7901 | 0.35275 | 0.40891 | 0.35275 | 0.35146 | 0.1231 | 0.10181 | 0.1231 | 0.12359 | 0.025946 | 0.03291 | 0.025946 | 0.025785 | 0.0095014 | 0.010188 | 0.0095014 | 0.0094855
17.103 | 1 | -0.1327 | -1.113 | 0.517 | 0.6335 | 1.19 | 1.424 | 0.9901 | 0.1101 | -1.822 | 0.438 | 2.2536 | 0.37817 | 0.43715 | 0.37817 | 0.37681 | 0.12046 | 0.099052 | 0.12046 | 0.12096 | 0.022214 | 0.02641 | 0.022214 | 0.022117 | 0.0083064 | 0.010333 | 0.0083064 | 0.0082595
17.103 | 3 | -0.2414 | -0.6877 | 0.3003 | 0.5283 | 1.184 | 2.197 | 2.475 | 0.113 | 2.156 | 0.2492 | 2.8371 | 0.40231 | 0.45995 | 0.40231 | 0.40098 | 0.11722 | 0.096913 | 0.11722 | 0.11769 | 0.018973 | 0.021142 | 0.018973 | 0.018923 | 0.0076254 | 0.010371 | 0.0076254 | 0.0075619
17.103 | 5 | -0.2596 | -1.325 | 0.3484 | 0.627 | 1.294 | 1.261 | 1.162 | 0.399 | -0.9571 | 1.615 | 3.5717 | 0.42526 | 0.47576 | 0.42526 | 0.42409 | 0.11375 | 0.096106 | 0.11375 | 0.11416 | 0.016187 | 0.017488 | 0.016187 | 0.016157 | 0.0071268 | 0.009942 | 0.0071268 | 0.0070617
17.103 | 7 | -0.3827 | 1.658 | 0.2467 | 1.659 | -1.312 | 0.2071 | 0.6713 | 0.1678 | 2.469 | 0.2924 | 4.4965 | 0.44715 | 0.48804 | 0.44715 | 0.44621 | 0.11032 | 0.095956 | 0.11032 | 0.11066 | 0.013766 | 0.014774 | 0.013766 | 0.013742 | 0.0066027 | 0.0091396 | 0.0066027 | 0.006544
17.103 | 10 | -0.5116 | -1.062 | 0.2093 | 0.6007 | 1.726 | 0.519 | 2.388 | 0.1576 | 2.561 | 0.245 | 5.6607 | 0.46799 | 0.49995 | 0.46799 | 0.46725 | 0.1071 | 0.095809 | 0.1071 | 0.10736 | 0.011628 | 0.012323 | 0.011628 | 0.011612 | 0.0059692 | 0.0081551 | 0.0059692 | 0.0059186
17.103 | 15 | -0.4229 | 1.812 | 0.368 | 1.724 | -1.395 | 0.2169 | 0.6424 | 0.188 | 2.807 | 0.2461 | 7.1265 | 0.48754 | 0.5126 | 0.48754 | 0.48696 | 0.10417 | 0.09541 | 0.10417 | 0.10437 | 0.0097266 | 0.0098482 | 0.0097266 | 0.0097238 | 0.0052347 | 0.0071232 | 0.0052347 | 0.005191
17.103 | 20 | -0.05291 | -0.03811 | 3.843 | 0.04165 | -0.4721 | 0.3119 | 0.353 | 0.5816 | 2.943 | 0.4406 | 8.9717 | 0.50542 | 0.52485 | 0.50542 | 0.50497 | 0.10159 | 0.094932 | 0.10159 | 0.10174 | 0.0080459 | 0.007522 | 0.0080459 | 0.0080581 | 0.0044537 | 0.0061041 | 0.0044537 | 0.0044156
31.263 | 1 | -0.09886 | -0.5729 | 0.4437 | 0.2106 | 0.1842 | -0.8489 | 0.2327 | 1.052 | 2.367 | 0.4126 | 11.295 | 0.52125 | 0.53474 | 0.52125 | 0.52093 | 0.099385 | 0.094685 | 0.099385 | 0.099494 | 0.0065822 | 0.0056933 | 0.0065822 | 0.0066027 | 0.0036877 | 0.0051291 | 0.0036877 | 0.0036544
31.263 | 3 | -0.2474 | 0.6952 | -0.2766 | 1.076 | -0.7586 | 0.4068 | 0.2715 | 0.8953 | 2.465 | 0.3962 | 14.219 | 0.53473 | 0.5417 | 0.53473 | 0.53457 | 0.097575 | 0.094742 | 0.097575 | 0.097641 | 0.0053266 | 0.0044508 | 0.0053266 | 0.0053469 | 0.0029845 | 0.0042369 | 0.0029845 | 0.0029555
31.263 | 5 | -0.1595 | 1.021 | -0.5936 | 0.4848 | -1.57 | 0.207 | 0.5634 | 1.231 | 2.261 | 0.4511 | 17.901 | 0.54575 | 0.54641 | 0.54575 | 0.54573 | 0.096169 | 0.094981 | 0.096169 | 0.096197 | 0.0042604 | 0.0036464 | 0.0042604 | 0.0042746 | 0.0023705 | 0.0034566 | 0.0023705 | 0.0023454
31.263 | 7 | -0.2058 | 0.8067 | -0.4117 | 0.5794 | -1.228 | 0.3477 | 0.3707 | 1.141 | 2.299 | 0.4013 | 22.536 | 0.55425 | 0.54969 | 0.55425 | 0.55435 | 0.095176 | 0.09528 | 0.095176 | 0.095174 | 0.003362 | 0.0031127 | 0.003362 | 0.0033678 | 0.0018547 | 0.0027967 | 0.0018547 | 0.0018329
31.263 | 10 | -0.2238 | 0.1946 | -1.525 | 0.09322 | 0.3651 | 2.629 | 0.06353 | 0.2627 | 3.422 | 0.1149 | 28.371 | 0.56026 | 0.55206 | 0.56026 | 0.56045 | 0.094602 | 0.095572 | 0.094602 | 0.094579 | 0.0026088 | 0.0027408 | 0.0026088 | 0.0026057 | 0.0014337 | 0.0022502 | 0.0014337 | 0.0014148
31.263 | 15 | -0.07803 | 0.1849 | -0.9636 | 0.2104 | -0.445 | 1.449 | 0.7979 | 1.097 | 2.959 | 0.6907 | 35.717 | 0.56386 | 0.55384 | 0.56386 | 0.56409 | 0.094449 | 0.095829 | 0.094449 | 0.094417 | 0.0019796 | 0.0024703 | 0.0019796 | 0.0019683 | 0.0010971 | 0.0018033 | 0.0010971 | 0.0010808
31.263 | 20 | 0.4251 | 2.718 | -0.6235 | 0.2453 | -6.853 | 0.1083 | 0.7138 | 4.163 | 2.187 | 0.2665 | 44.965 | 0.56493 | 0.55521 | 0.56493 | 0.56516 | 0.094681 | 0.096047 | 0.094681 | 0.094649 | 0.0014666 | 0.0022679 | 0.0014666 | 0.001448 | 0.00092573 | 0.0014409 | 0.00092573 | 0.00091381
49.983 | 1 | 0.6382 | -0.7045 | -1.524 | 0.123 | 0.6815 | 0.3959 | 0.8077 | -0.3708 | 3.124 | 1.757 | 56.607 | 0.56415 | 0.55627 | 0.56415 | 0.56433 | 0.095384 | 0.096228 | 0.095384 | 0.095365 | 0.0010264 | 0.0021144 | 0.0010264 | 0.0010012 | 0.00068602 | 0.0011487 | 0.00068602 | 0.00067532
49.983 | 3 | 0.7362 | -0.7398 | -1.516 | 0.1175 | 0.7741 | 0.3204 | 0.8038 | -0.5957 | 2.511 | 2.498 | 71.265 | 0.56131 | 0.55692 | 0.56131 | 0.56141 | 0.096496 | 0.096345 | 0.096496 | 0.0965 | 0.00066175 | 0.0020123 | 0.00066175 | 0.0006305 | 0.00050521 | 0.0009762 | 0.00050521 | 0.00049432
49.983 | 5 | 0.7266 | -0.7465 | -1.565 | 0.1398 | 0.2939 | -0.1975 | 0.3268 | 0.1537 | 1.376 | 0.4482 | 89.716 | 0.55654 | 0.55754 | 0.55654 | 0.55652 | 0.098014 | 0.096464 | 0.098014 | 0.09805 | 0.00036811 | 0.001924 | 0.00036811 | 0.00033211 | 0.00036742 | 0.00079178 | 0.00036742 | 0.0003576
49.983 | 7 | 0.6878 | -0.5946 | -1.517 | 0.1322 | 1.308 | 0.3522 | 0.9414 | -1.469 | 1.933 | 2.458 | 112.94 | 0.54902 | 0.55807 | 0.54902 | 0.54881 | 0.10007 | 0.096567 | 0.10007 | 0.10015 | 0.00033813 | 0.0018543 | 0.00033813 | 0.00030305 | 0.00026262 | 0.00063236 | 0.00026262 | 0.00025406
49.983 | 10 | 2.029 | 8.062 | 0.2166 | 0.8355 | -1.365 | 0.5374 | 0.3743 | -8.623 | -0.4854 | 1.381 | 142.19 | 0.54012 | 0.55847 | 0.54012 | 0.5397 | 0.10247 | 0.096649 | 0.10247 | 0.1026 | 0.00032909 | 0.0018025 | 0.00032909 | 0.000295 | 0.00018525 | 0.00050657 | 0.00018525 | 0.00017782
49.983 | 15 | 2.584 | 2.497 | -0.5866 | 0.4785 | 3.004 | 1.428 | 0.638 | -8.39 | -0.321 | 1.735 | 179.01 | 0.53001 | 0.55878 | 0.53001 | 0.52935 | 0.10516 | 0.096715 | 0.10516 | 0.10536 | 0.00034028 | 0.0017647 | 0.00034028 | 0.00030732 | 0.00013233 | 0.00040731 | 0.00013233 | 0.00012596
49.983 | 20 | 0.2919 | -0.6454 | -1.506 | 0.09637 | 1.452 | 1.092 | 1.947 | -0.5247 | 3.327 | 0.2224 | 225.36 | 0.51889 | 0.55902 | 0.51889 | 0.51796 | 0.10813 | 0.096764 | 0.10813 | 0.10839 | 0.00037109 | 0.0017379 | 0.00037109 | 0.00033946 | 9.2534e-05 | 0.00032893 | 9.2534e-05 | 8.7064e-05
67.763 | 1 | 0.4331 | -0.701 | -1.545 | 0.143 | 1.103 | 0.8876 | 1.537 | -0.3084 | 2.351 | 0.1427 | 283.71 | 0.50697 | 0.55924 | 0.50697 | 0.50576 | 0.11132 | 0.096796 | 0.11132 | 0.11166 | 0.00042299 | 0.0017197 | 0.00042299 | 0.00039299 | 6.2639e-05 | 0.00026703 | 6.2639e-05 | 5.791e-05
67.763 | 3 | 0.4468 | -0.6258 | -1.504 | 0.1877 | 0.8357 | 0.5469 | 1.081 | -0.2539 | 2.302 | 0.1258 | 357.17 | 0.49447 | 0.55947 | 0.49447 | 0.49297 | 0.11468 | 0.096806 | 0.11468 | 0.1151 | 0.00049842 | 0.001709 | 0.00049842 | 0.00047041 | 4.019e-05 | 0.00021814 | 4.019e-05 | 3.6073e-05
67.763 | 5 | 0.4465 | -0.6332 | -1.53 | 0.1476 | 0.839 | 0.4276 | 1.061 | -0.2543 | 2.373 | 0.1276 | 449.65 | 0.48167 | 0.55976 | 0.48167 | 0.47986 | 0.11814 | 0.096782 | 0.11814 | 0.11864 | 0.0006003 | 0.0017065 | 0.0006003 | 0.00057471 | 2.3341e-05 | 0.00017953 | 2.3341e-05 | 1.9727e-05
67.763 | 7 | 0.4663 | -0.6965 | -1.553 | 0.1646 | 0.8881 | 0.2791 | 1.123 | -0.2485 | 2.482 | 0.09061 | 566.08 | 0.46883 | 0.56021 | 0.46883 | 0.46672 | 0.1216 | 0.096702 | 0.1216 | 0.12218 | 0.00073697 | 0.0017186 | 0.00073697 | 0.00071426 | 2.2333e-05 | 0.00014906 | 2.2333e-05 | 1.9401e-05
67.763 | 10 | 0.04451 | 0.1687 | -0.2135 | 0.1317 | 0.3043 | 1.013 | 0.3055 | -0.1598 | 2.629 | 0.05305 | 712.65 | 0.4564 | 0.56091 | 0.4564 | 0.45398 | 0.12495 | 0.096531 | 0.12495 | 0.12561 | 0.00090229 | 0.0017724 | 0.00090229 | 0.00088215 | 2.2588e-05 | 0.00012503 | 2.2588e-05 | 2.0217e-05
67.763 | 15 | 0.1582 | -0.1845 | -1.547 | 0.169 | 0.6396 | 0.4371 | 0.5476 | -0.2376 | 2.767 | 0.05733 | 897.16 | 0.44489 | 0.56182 | 0.44489 | 0.44219 | 0.12804 | 0.096237 | 0.12804 | 0.12878 | 0.0010919 | 0.0019647 | 0.0010919 | 0.0010717 | 2.2669e-05 | 0.00010602 | 2.2669e-05 | 2.074e-05
67.763 | 20 | 0.6174 | -0.6659 | -1.591 | 0.1719 | 0.8646 | 0.522 | 0.5711 | -0.4442 | 2.32 | 0.4421 | 1129.4 | 0.43512 | 0.56215 | 0.43512 | 0.43218 | 0.13065 | 0.095868 | 0.13065 | 0.13145 | 0.0012941 | 0.002612 | 0.0012941 | 0.0012636 | 2.2573e-05 | 9.0741e-05 | 2.2573e-05 | 2.0996e-05
92.163 | 1 | 0.02478 | -0.1566 | -1.384 | 0.2752 | 0.7293 | 0.6271 | 0.9142 | -0.2345 | 2.002 | 0.1592 | 1421.9 | 0.42836 | 0.5593 | 0.42836 | 0.42533 | 0.13243 | 0.09571 | 0.13243 | 0.13328 | 0.0014835 | 0.0045009 | 0.0014835 | 0.0014137 | 2.2297e-05 | 7.7812e-05 | 2.2297e-05 | 2.1012e-05
92.163 | 3 | 0.07337 | 1.044 | 0.4113 | 0.401 | -0.9899 | 0.2295 | 0.6313 | 0.1794 | -0.6135 | 0.2344 | 1790.1 | 0.427 | 0.55202 | 0.427 | 0.42411 | 0.13275 | 0.095811 | 0.13275 | 0.1336 | 0.0015971 | 0.0082869 | 0.0015971 | 0.0014423 | 2.1888e-05 | 6.6442e-05 | 2.1888e-05 | 2.0857e-05
92.163 | 5 | 0.1392 | 1.266 | 0.2109 | 0.5822 | -2.352 | 0.657 | 1.369 | 2.18 | 3.797 | 2.437 | 2253.6 | 0.43564 | 0.5524 | 0.43564 | 0.43294 | 0.13041 | 0.094125 | 0.13041 | 0.13125 | 0.0014995 | 0.012375 | 0.0014995 | 0.0012478 | 2.1529e-05 | 5.7864e-05 | 2.1529e-05 | 2.0688e-05
92.163 | 7 | 0.01014 | 0.1445 | -0.2831 | 0.131 | 0.316 | 0.6967 | 0.2485 | -0.1446 | 2.052 | 0.1154 | 2837.1 | 0.45611 | 0.57678 | 0.45611 | 0.45332 | 0.12397 | 0.088082 | 0.12397 | 0.1248 | 0.0027782 | 0.014952 | 0.0027782 | 0.0024965 | 2.1088e-05 | 5.2845e-05 | 2.1088e-05 | 2.0353e-05
92.163 | 10 | 0.1452 | -0.5115 | -0.918 | 0.8194 | 0.969 | 0.2045 | 0.5741 | -0.2688 | 2.027 | 0.2034 | 3571.7 | 0.46945 | 0.63105 | 0.46945 | 0.46571 | 0.11502 | 0.07768 | 0.11502 | 0.11589 | 0.01193 | 0.016309 | 0.01193 | 0.011829 | 1.9188e-05 | 4.9812e-05 | 1.9188e-05 | 1.8479e-05
92.163 | 15 | 0.1622 | -0.537 | -1.046 | 0.7505 | 0.996 | 0.1085 | 0.5502 | -0.2843 | 2.168 | 0.1879 | 4496.5 | 0.52525 | 0.71543 | 0.52525 | 0.52085 | 0.098646 | 0.065145 | 0.098646 | 0.099421 | 0.017662 | 0.016739 | 0.017662 | 0.017683 | 1.8948e-05 | 4.6614e-05 | 1.8948e-05 | 1.8308e-05
92.163 | 20 | 0.3015 | 1.471 | 0.3103 | 0.4772 | -1.343 | 0.1408 | 1.17 | -0.1704 | 2.165 | 0.1233 | 5660.8 | 0.63234 | 0.8201 | 0.63234 | 0.62799 | 0.077866 | 0.053571 | 0.077866 | 0.078428 | 0.019847 | 0.0162 | 0.019847 | 0.019931 | 2.0221e-05 | 4.213e-05 | 2.0221e-05 | 1.9714e-05
125.563 | 1 | 0.01933 | 0.1136 | -0.2081 | 0.1439 | 0.1884 | 0.6261 | 0.1589 | 0.07336 | 3.099 | 0.09417 | 7126.5 | 0.75929 | 0.92108 | 0.75929 | 0.75555 | 0.062779 | 0.045101 | 0.062779 | 0.063188 | 0.021238 | 0.015206 | 0.021238 | 0.021378 | 2.1448e-05 | 3.7458e-05 | 2.1448e-05 | 2.1078e-05
125.563 | 3 | 0.08988 | 0.7788 | 0.2424 | 0.245 | -0.07753 | -1.597 | 0.1617 | -0.4466 | 0.2007 | 0.1716 | 8971.7 | 0.8751 | 0.99633 | 0.8751 | 0.87229 | 0.054872 | 0.040119 | 0.054872 | 0.055214 | 0.021744 | 0.01446 | 0.021744 | 0.021912 | 2.19e-05 | 3.4093e-05 | 2.19e-05 | 2.1618e-05
125.563 | 5 | 0.1404 | 0.3167 | -0.6148 | 0.3233 | 0.4961 | 0.3822 | 0.3251 | -0.6102 | -0.5208 | 0.6921 | 10000 | 0.91993 | 1.0212 | 0.91993 | 0.91758 | 0.05255 | 0.038721 | 0.05255 | 0.05287 | 0.021659 | 0.014257 | 0.021659 | 0.02183 | 2.1804e-05 | 3.3023e-05 | 2.1804e-05 | 2.1545e-05
125.563 | 7 | 0.3895 | 1.343 | 0.3095 | 0.6316 | -1.825 | 0.5266 | 1.683 | 0.2673 | 3.086 | 0.2126 | 10000 | 0.91993 | 1.0212 | 0.91993 | 0.91758 | 0.05255 | 0.038721 | 0.05255 | 0.05287 | 0.021659 | 0.014257 | 0.021659 | 0.02183 | 2.1804e-05 | 3.3023e-05 | 2.1804e-05 | 2.1545e-05
125.563 | 10 | 0.1567 | -0.517 | -1.088 | 0.6317 | 0.8439 | 0.009282 | 0.6051 | -0.128 | 1.979 | 0.1108 | 10000 | 0.91993 | 1.0212 | 0.91993 | 0.91758 | 0.05255 | 0.038721 | 0.05255 | 0.05287 | 0.021659 | 0.014257 | 0.021659 | 0.02183 | 2.1804e-05 | 3.3023e-05 | 2.1804e-05 | 2.1545e-05
125.563 | 15 | 0.1693 | 1.663 | 0.2507 | 0.5842 | -2.426 | 0.472 | 1.151 | 1.76 | 3.9 | 2.386 | 10000 | 0.91993 | 1.0212 | 0.91993 | 0.91758 | 0.05255 | 0.038721 | 0.05255 | 0.05287 | 0.021659 | 0.014257 | 0.021659 | 0.02183 | 2.1804e-05 | 3.3023e-05 | 2.1804e-05 | 2.1545e-05
125.563 | 20 | 0.1543 | 1.444 | -0.1852 | 0.5276 | -1.175 | -0.5732 | 0.6242 | -0.0636 | 2.352 | 0.0496 | 10000 | 0.91993 | 1.0212 | 0.91993 | 0.91758 | 0.05255 | 0.038721 | 0.05255 | 0.05287 | 0.021659 | 0.014257 | 0.021659 | 0.02183 | 2.1804e-05 | 3.3023e-05 | 2.1804e-05 | 2.1545e-05
171.163 | 1 | 0.03456 | 0.1323 | -0.2228 | 0.1327 | 0.1749 | 2.97 | 0.2163 | 0.1569 | 0.7167 | 0.1731 | 10000 | 0.91993 | 1.0212 | 0.91993 | 0.91758 | 0.05255 | 0.038721 | 0.05255 | 0.05287 | 0.021659 | 0.014257 | 0.021659 | 0.02183 | 2.1804e-05 | 3.3023e-05 | 2.1804e-05 | 2.1545e-05
171.163 | 3 | 0.03444 | 0.1293 | -0.2393 | 0.1279 | 0.1611 | 0.6549 | 0.1814 | 0.1708 | 2.966 | 0.2096 | 10000 | 0.91993 | 1.0212 | 0.91993 | 0.91758 | 0.05255 | 0.038721 | 0.05255 | 0.05287 | 0.021659 | 0.014257 | 0.021659 | 0.02183 | 2.1804e-05 | 3.3023e-05 | 2.1804e-05 | 2.1545e-05
171.163 | 5 | 0.03482 | 0.1242 | -0.2537 | 0.1238 | 0.1762 | 0.5893 | 0.2007 | 0.1561 | 2.995 | 0.1872 | 10000 | 0.91993 | 1.0212 | 0.91993 | 0.91758 | 0.05255 | 0.038721 | 0.05255 | 0.05287 | 0.021659 | 0.014257 | 0.021659 | 0.02183 | 2.1804e-05 | 3.3023e-05 | 2.1804e-05 | 2.1545e-05
171.163 | 7 | 0.1387 | -0.1513 | -1.571 | 0.207 | 0.3582 | 0.08087 | 0.4044 | 0.1458 | 3.039 | 0.1735 | 10000 | 0.91993 | 1.0212 | 0.91993 | 0.91758 | 0.05255 | 0.038721 | 0.05255 | 0.05287 | 0.021659 | 0.014257 | 0.021659 | 0.02183 | 2.1804e-05 | 3.3023e-05 | 2.1804e-05 | 2.1545e-05
171.163 | 10 | 0.1508 | -0.1662 | -1.561 | 0.2116 | 0.3686 | 0.06801 | 0.3861 | 0.1376 | 3.073 | 0.1636 | 10000 | 0.91993 | 1.0212 | 0.91993 | 0.91758 | 0.05255 | 0.038721 | 0.05255 | 0.05287 | 0.021659 | 0.014257 | 0.021659 | 0.02183 | 2.1804e-05 | 3.3023e-05 | 2.1804e-05 | 2.1545e-05
171.163 | 15 | 0.1596 | -0.1629 | -1.602 | 0.2036 | 0.3649 | 0.07668 | 0.3755 | 0.1313 | 3.122 | 0.1595 | 10000 | 0.91993 | 1.0212 | 0.91993 | 0.91758 | 0.05255 | 0.038721 | 0.05255 | 0.05287 | 0.021659 | 0.014257 | 0.021659 | 0.02183 | 2.1804e-05 | 3.3023e-05 | 2.1804e-05 | 2.1545e-05
171.163 | 20 | 0.0316 | 0.1438 | -0.2501 | 0.1194 | 0.2035 | 0.501 | 0.1817 | 0.1238 | 3.247 | 0.147 | 10000 | 0.91993 | 1.0212 | 0.91993 | 0.91758 | 0.05255 | 0.038721 | 0.05255 | 0.05287 | 0.021659 | 0.014257 | 0.021659 | 0.02183 | 2.1804e-05 | 3.3023e-05 | 2.1804e-05 | 2.1545e-05
233.563 | 1 | 0.03093 | 0.1709 | -0.2573 | 0.1306 | 0.1692 | 0.7227 | 0.2523 | 0.2334 | 2.968 | 0.2921 | 10000 | 0.91993 | 1.0212 | 0.91993 | 0.91758 | 0.05255 | 0.038721 | 0.05255 | 0.05287 | 0.021659 | 0.014257 | 0.021659 | 0.02183 | 2.1804e-05 | 3.3023e-05 | 2.1804e-05 | 2.1545e-05
233.563 | 3 | 0.3126 | 1.44 | -0.2678 | 0.5293 | 0.8094 | 2.649 | 1.311 | -1.742 | -0.5073 | 0.8497 | 10000 | 0.91993 | 1.0212 | 0.91993 | 0.91758 | 0.05255 | 0.038721 | 0.05255 | 0.05287 | 0.021659 | 0.014257 | 0.021659 | 0.02183 | 2.1804e-05 | 3.3023e-05 | 2.1804e-05 | 2.1545e-05
233.563 | 5 | 0.2819 | 1.419 | -0.2849 | 0.5077 | 0.6512 | 2.593 | 1.249 | -1.606 | -0.5385 | 0.7806 | 10000 | 0.91993 | 1.0212 | 0.91993 | 0.91758 | 0.05255 | 0.038721 | 0.05255 | 0.05287 | 0.021659 | 0.014257 | 0.021659 | 0.02183 | 2.1804e-05 | 3.3023e-05 | 2.1804e-05 | 2.1545e-05
233.563 | 7 | 0.2947 | 1.457 | -0.262 | 0.5123 | 0.7091 | 2.984 | 1.201 | -1.635 | -0.5078 | 0.8041 | 10000 | 0.91993 | 1.0212 | 0.91993 | 0.91758 | 0.05255 | 0.038721 | 0.05255 | 0.05287 | 0.021659 | 0.014257 | 0.021659 | 0.02183 | 2.1804e-05 | 3.3023e-05 | 2.1804e-05 | 2.1545e-05
233.563 | 10 | 0.2921 | 1.451 | -0.2599 | 0.5039 | 0.6941 | 3.019 | 1.19 | -1.613 | -0.5037 | 0.7933 | 10000 | 0.91993 | 1.0212 | 0.91993 | 0.91758 | 0.05255 | 0.038721 | 0.05255 | 0.05287 | 0.021659 | 0.014257 | 0.021659 | 0.02183 | 2.1804e-05 | 3.3023e-05 | 2.1804e-05 | 2.1545e-05
233.563 | 15 | 0.04806 | 0.1825 | -0.2184 | 0.1306 | 0.139 | 0.5696 | 0.2405 | 0.2626 | 3.077 | 0.3989 | 10000 | 0.91993 | 1.0212 | 0.91993 | 0.91758 | 0.05255 | 0.038721 | 0.05255 | 0.05287 | 0.021659 | 0.014257 | 0.021659 | 0.02183 | 2.1804e-05 | 3.3023e-05 | 2.1804e-05 | 2.1545e-05
233.563 | 20 | 0.04868 | 0.1737 | -0.234 | 0.1241 | 0.1409 | 0.4941 | 0.2276 | 0.2923 | 3.159 | 0.4726 | 10000 | 0.91993 | 1.0212 | 0.91993 | 0.91758 | 0.05255 | 0.038721 | 0.05255 | 0.05287 | 0.021659 | 0.014257 | 0.021659 | 0.02183 | 2.1804e-05 | 3.3023e-05 | 2.1804e-05 | 2.1545e-05
364.963 | 1 | 0.4664 | 2.144 | -0.2881 | 0.5703 | 0.736 | 2.433 | 1.308 | -2.445 | -0.6528 | 0.8348 | 10000 | 0.91993 | 1.0212 | 0.91993 | 0.91758 | 0.05255 | 0.038721 | 0.05255 | 0.05287 | 0.021659 | 0.014257 | 0.021659 | 0.02183 | 2.1804e-05 | 3.3023e-05 | 2.1804e-05 | 2.1545e-05
364.963 | 3 | 0.4718 | 2.191 | -0.2772 | 0.5695 | 0.7103 | 2.617 | 1.259 | -2.461 | -0.6369 | 0.8363
364.963 | 5 | 0.4686 | 2.296 | -0.2826 | 0.5707 | 0.5564 | 2.57 | 1.105 | -2.485 | -0.6443 | 0.815
364.963 | 7 | 0.4726 | 2.326 | -0.2663 | 0.5489 | 0.722 | 2.886 | 1.237 | -2.568 | -0.5913 | 0.8169
364.963 | 10 | 0.2365 | -1.837 | -1.7 | 0.9158 | 1.756 | -1.36 | 1.854 | 0.6226 | -0.2726 | 0.368 | Blackhole factor
364.963 | 15 | -0.09662 | 0.9756 | -0.1572 | 2.499 | -0.3251 | -1.535 | 0.2187 | 0.3004 | -0.09886 | 0.2376 | p1 | b1: p2; b2: p3; b3: p4; b4: p5; b1: p6; b2: p7; b3: p-integral
364.963 | 20 | 0.4072 | 2.735 | -0.425 | 0.5514 | -2.626 | -0.7797 | 0.6537 | 0.2283 | 2.982 | 0.4576 | 0.19567 | b1: 0.55734; b2: -0.69521; b3: 0.3623; b4: 0.24699; b1: 1.7509; b2: 0.21581; b3: 0.42096
483.563 | 1 | 0.5498 | 3.13 | -0.3658 | 0.6187 | 0.709 | 2.788 | 1.323 | -3.322 | -0.7439 | 0.7823 | 0.54915 | b1: 0.45085; b2: -0.80996; b3: 0.2047; b4: 0; b1: 0; b2: 1; b3: 0.89583
483.563 | 3 | 0.59 | 3.305 | -0.3067 | 0.6316 | 0.77 | 2.844 | 1.268 | -3.578 | -0.6595 | 0.8329 | 0.95564 | b1: -0.59372; b2: -0.67451; b3: 0.11899; b4: 0; b1: 0; b2: 1; b3: 0.81519
483.563 | 5 | 0.2983 | 0.7177 | 0.1032 | 0.4779 | -0.3758 | -1.628 | 0.2796 | 0.2352 | 3.012 | 0.2924
483.563 | 7 | 0.6271 | 3.631 | -0.2453 | 0.6353 | 0.7292 | 3.575 | 0.8651 | -3.801 | -0.5969 | 0.8582
483.563 | 10 | 0.6224 | 3.646 | -0.2557 | 0.6263 | 0.6699 | 3.554 | 0.818 | -3.785 | -0.6091 | 0.8412
483.563 | 15 | 0.661 | 3.656 | -0.2679 | 0.6165 | 0.6836 | 3.231 | 0.9948 | -3.906 | -0.6071 | 0.8469
483.563 | 20 | 0.4941 | 2.032 | -0.5435 | 0.5941 | -1.847 | -1.257 | 0.579 | 0.207 | 3.235 | 0.2127
631.563 | 1 | 0.2666 | 0.8642 | -1.548 | 0.6009 | 0.957 | 0.1325 | 0.7149 | -1.289 | -1.588 | 0.4248
631.563 | 3 | 0.03725 | 0.2523 | -0.2278 | 0.131 | 0.3956 | 0.6688 | 0.2277 | 0.292 | 3.403 | 0.3542
631.563 | 5 | 0.03653 | 1.094 | -1.315 | 2.392 | 0.7279 | -0.1619 | 0.4952 | -0.9157 | -1.628 | 0.4841
631.563 | 7 | 0.06067 | 0.2519 | -0.1923 | 0.1253 | 0.3766 | 0.6275 | 0.2126 | 0.2998 | 3.451 | 0.3543
631.563 | 10 | 0.1753 | 1.364 | -0.3763 | 0.7335 | -0.6464 | -1.494 | 0.268 | -0.1016 | -0.7148 | 0.1171
631.563 | 15 | 0.6928 | 3.957 | -0.1593 | 0.6427 | 0.7784 | 3.936 | 0.8029 | -4.133 | -0.5069 | 0.9102
631.563 | 20 | 0.5916 | 4.439 | -0.3555 | 0.6141 | -4.392 | -0.6797 | 0.7413 | 0.4489 | 3.779 | 0.7678
774.683 | 1 | 0.2511 | -0.2995 | -1.483 | 0.2225 | 0.7172 | 0.1622 | 0.4276 | 0.2701 | 3.563 | 0.1976
774.683 | 3 | 0.2546 | -0.3654 | -1.468 | 0.2564 | 0.6487 | 0.1255 | 0.5796 | 0.1773 | 0.1589 | 0.3328
774.683 | 5 | 0.4368 | 2.465 | -0.6939 | 0.67 | -2.436 | -1.167 | 0.6129 | 0.2539 | -8.945e-06 | 0.4047
774.683 | 7 | 0.438 | 2.093 | -0.7046 | 0.5889 | -2.133 | -1.153 | 0.5718 | 0.3093 | 0.3011 | 0.3917
774.683 | 10 | 0.06168 | 0.2727 | -0.1675 | 0.1191 | 0.32 | 0.5852 | 0.1997 | 0.2905 | 3.553 | 0.2136
774.683 | 15 | 0.2621 | 0.7079 | 0.05927 | 0.3684 | 0.2653 | 3.547 | 0.1832 | -0.3089 | -1.459 | 0.2346
774.683 | 20 | 0.2519 | -0.291 | -1.439 | 0.2288 | 0.6956 | 0.04652 | 0.3524 | 0.2721 | 3.572 | 0.1853
897.803 | 1 | 0.7887 | 2.596 | -1.021 | 0.5835 | -3.284 | -1.38 | 0.6657 | 0.4636 | 0.2475 | 0.3676
897.803 | 3 | 0.1989 | -0.294 | 1.799 | 0.351 | 0.9547 | 0.3994 | 0.6684 | -0.2991 | -1.469 | 0.1669
897.803 | 5 | 0.8104 | 2.661 | -1.002 | 0.5678 | -3.413 | -1.34 | 0.6769 | 0.5029 | 0.2579 | 0.3259
897.803 | 7 | 0.1927 | 0.5389 | 0.04078 | 0.3153 | -0.185 | -1.435 | 0.08695 | 0.5547 | 3.784 | 0.07279
897.803 | 10 | 0.8632 | 2.449 | -0.1763 | 0.6401 | -2.848 | -0.8963 | 1.069 | 0.7042 | 3.807 | 0.1085
897.803 | 15 | 0.4792 | 4.507 | -1.002 | 0.7038 | -4.121 | -1.35 | 0.5991 | -0.4579 | 1.972 | 1.648
897.803 | 20 | 0.7162 | 2.416 | -0.9441 | 0.5764 | -3.133 | -1.253 | 0.7105 | 0.5389 | 0.177 | 0.3082
1036.361 | 1 | 0.3371 | 2.86 | 0.2554 | 0.6736 | -2.179 | 0.566 | 0.79 | -0.6032 | -1.474 | 0.6304
1036.361 | 3 | 0.4328 | 3.113 | 0.07107 | 0.7206 | -2.083 | -0.5962 | 0.934 | -1.11 | 0.8626 | 0.9535
1036.361 | 5 | 0.3437 | 2.945 | 0.2274 | 0.6939 | -2.29 | 0.5295 | 0.8319 | -0.5954 | -1.491 | 0.612
1036.361 | 7 | 0.4795 | 2.014 | 0.1461 | 0.5582 | -1.973 | -0.2038 | 1.16 | -0.1735 | 0.3251 | 0.222
1036.361 | 10 | 0.9014 | 1.897 | 0.341 | 0.6844 | -3.519 | 1.046 | 2.497 | 1.543 | 4.047 | 0.3192
1036.361 | 15 | 0.07418 | 0.4241 | 0.1151 | 0.2368 | 4.059 | 3.781 | 0.3354 | -2.802 | 3.546 | 0.3048
1036.361 | 20 | 0.4051 | 2.801 | 0.1548 | 0.6524 | -2.039 | 0.4824 | 0.7586 | -0.7557 | -1.439 | 0.6353
0.765 | 1 | -0.2714 | -0.5732 | -0.5095 | 0.8202 | 1.095 | 3.96 | 1.123 | -0.07351 | 3.678 | 0.03026
0.765 | 3 | -0.3169 | -0.4134 | -0.7101 | 0.4861 | -0.2409 | 1.562 | 0.06866 | 0.5881 | 2.012 | 0.6175
0.765 | 5 | -0.3027 | -0.4476 | -0.7717 | 0.4055 | -0.1599 | 1.469 | 0.07503 | 0.6064 | 2.36 | 0.8425
0.765 | 7 | -0.3355 | -1.479 | -0.4948 | 0.7558 | 1.574 | 0.5242 | 1.356 | -0.1394 | 1.56 | 0.07926
0.765 | 10 | -0.3297 | -0.379 | -0.7433 | 0.3318 | 0.1676 | 2.093 | 0.0512 | 0.1379 | 3.274 | 0.06908
0.765 | 15 | -0.4149 | -0.3468 | -0.2677 | 0.286 | -0.5631 | 2.548 | 0.1687 | 0.9571 | 2.516 | 0.3567
0.765 | 20 | -0.3271 | -0.3593 | -0.7162 | 0.2134 | 0.1618 | 1.947 | 0.06974 | 0.1256 | 3.248 | 0.06374
1.901 | 1 | -0.351 | -0.3734 | -0.184 | 0.2175 | 0.05156 | 2.009 | 0.1498 | 0.6598 | 3.5 | 0.5717
1.901 | 3 | -0.368 | -0.1992 | 0.4783 | 0.05483 | -0.3004 | -0.4091 | 0.1201 | 1.082 | 3.594 | 1.134
1.901 | 5 | -0.3607 | -0.5797 | 0.2059 | 0.3674 | 0.228 | 0.9795 | 0.1681 | 0.6439 | 3.33 | 0.544
1.901 | 7 | -0.4081 | -0.3565 | -0.3785 | 0.1089 | -0.2224 | 0.5762 | 0.07687 | 1.26 | 3.501 | 1.485
1.901 | 10 | -0.7353 | -0.27 | -0.3986 | 0.08342 | -1.771 | 0.4112 | 0.8327 | 2.922 | 1.032 | 1.667
1.901 | 15 | -0.3854 | -0.3914 | -0.07563 | 0.2398 | 0.06859 | 0.8699 | 0.1181 | 0.7774 | 3.581 | 0.5864
1.901 | 20 | -0.4098 | -0.2888 | -0.1606 | 0.1035 | 0.1425 | 2.211 | 0.138 | 0.4197 | 3.491 | 0.2386
4.091 | 1 | -1.568 | -2.404 | -0.5893 | 0.7146 | 2.965 | -1.889 | 0.8091 | 0.6236 | 2.074 | 0.2807
4.091 | 3 | -2.109 | 3.368 | -1.846 | 0.196 | -2.341 | -1.152 | 0.8758 | 0.7124 | 2.055 | 0.3889
4.091 | 5 | -1.945 | 3.806 | -1.764 | 0.1997 | -2.81 | -1.397 | 0.7159 | 0.5611 | 2.155 | 0.237
4.091 | 7 | -0.3013 | -0.6211 | 0.1681 | 0.3252 | 0.3997 | 2.002 | 0.1818 | 0.1647 | 2.841 | 0.3162
4.091 | 10 | -0.9779 | -1.14 | -0.7071 | 0.2072 | 4.957 | 0.08715 | 0.9039 | -3.095 | 0.4367 | 0.4273
4.091 | 15 | -5.4 | -5.103 | -0.8221 | 0.2564 | 14.97 | -0.9894 | 0.9265 | -4.712 | 0.3658 | 0.4223
4.091 | 20 | -3.978 | -3.522 | -0.7296 | 0.1921 | 11.16 | -0.7926 | 0.9786 | -3.875 | 0.4707 | 0.3867
9.503 | 1 | -0.6542 | 2.648 | -0.1652 | 1.251 | -2.845 | 0.2735 | 0.6892 | 0.6241 | 1.862 | 0.09065
9.503 | 3 | 0.1643 | -0.6301 | -1.462 | 0.08774 | -1.081 | 1.095 | 0.2639 | 1.223 | 1.778 | 0.2626
9.503 | 5 | -0.01762 | -0.2949 | -1.457 | 0.09788 | 5.089 | 1.254 | 0.582 | -5.017 | 0.9891 | 0.5369
9.503 | 7 | -0.1814 | -0.2715 | -0.44 | 0.07064 | -0.4922 | 0.6119 | 0.2273 | 0.6712 | 2.338 | 0.2819
9.503 | 10 | -0.6169 | -1.724 | -0.04441 | 0.4541 | 1.679 | -0.484 | 1.079 | 0.4019 | 2.564 | 0.1941
9.503 | 15 | -0.2647 | -0.8945 | 0.196 | 0.2379 | -0.4278 | 3.892 | 0.08695 | 1.207 | 2.575 | 1.003
9.503 | 20 | -0.2364 | -0.6852 | 0.1337 | 0.2324 | -4.647 | 3.989 | 0.8222 | 3.114 | 2.97 | 0.5842
17.103 | 1 | -0.00293 | -0.6656 | 0.6418 | 0.2385 | -0.1487 | -1.582 | 0.04344 | 1.462 | 2.828 | 0.4356 |  | b1: BHfactor; b2: DoubleSig1; b3: DoubleSig2; b4: DoubleSig3; b1: BHfactor; b1: BHfactor; b1: BHfactor
17.103 | 3 | -0.1346 | 0.05035 | -1.08 | 0.03206 | -0.5524 | 0.2265 | 0.2514 | 1.279 | 3.029 | 0.3129 | 0.011294 | b1: 1; b2: 0.21273; b3: 0.55089; b4: 0.95563; b1: 1; b1: 1; b1: 1
17.103 | 5 | -0.1442 | -0.6256 | 0.489 | 0.2998 | 1.017 | 2.724 | 0.3536 | 0.3937 | 3.417 | 0.1421 | 0.014219 | b1: 1; b2: 0.21793; b3: 0.55197; b4: 0.95561; b1: 1; b1: 1; b1: 1
17.103 | 7 | -0.127 | -0.1678 | -0.2824 | 0.1147 | -0.4919 | 0.6415 | 0.275 | 1.501 | 3.011 | 0.4415 | 0.017901 | b1: 1; b2: 0.22464; b3: 0.55373; b4: 0.95557; b1: 1; b1: 1; b1: 1
17.103 | 10 | -0.1344 | -0.1744 | -0.4235 | 0.09835 | -0.6113 | 0.7447 | 0.3101 | 2.018 | 3.254 | 0.6164 | 0.022536 | b1: 1; b2: 0.23323; b3: 0.55657; b4: 0.95547; b1: 1; b1: 1; b1: 1
17.103 | 15 | -0.1888 | 0.656 | 3.418 | 0.1694 | -0.731 | 0.4461 | 0.2928 | 1.05 | 2.807 | 0.7224 | 0.028371 | b1: 1; b2: 0.24413; b3: 0.56113; b4: 0.95525; b1: 1; b1: 1; b1: 1
17.103 | 20 | 0.4975 | 0.6732 | -0.8696 | 0.1505 | -2.102 | -1.028 | 0.8596 | 1.873 | 3.334 | 0.5221 | 0.035717 | b1: 1; b2: 0.25782; b3: 0.56835; b4: 0.95474; b1: 1; b1: 1; b1: 1
31.263 | 1 | -0.1138 | -0.1211 | 3.168 | 0.2553 | 0.2428 | 2.633 | 0.03324 | -0.02976 | 2.49 | 0.03044 | 0.044965 | b1: 1; b2: 0.27477; b3: 0.57963; b4: 0.95356; b1: 1; b1: 1; b1: 1
31.263 | 3 | -0.1581 | -0.299 | 3.637 | 0.5919 | 0.295 | 2.63 | 0.03399 | 0.07036 | 3.999 | 0.1151 | 0.056607 | b1: 1; b2: 0.29541; b3: 0.5968; b4: 0.95085; b1: 1; b1: 1; b1: 1
31.263 | 5 | -0.1761 | -0.0456 | 3.164 | 0.07503 | 0.3672 | 2.748 | 0.03005 | -0.2941 | 3.235 | 0.2812 | 0.071264 | b1: 1; b2: 0.32004; b3: 0.62196; b4: 0.94466; b1: 1; b1: 1; b1: 1
31.263 | 7 | -0.1535 | 0.03679 | 3.7 | 0.1285 | -0.3578 | 3.33 | 0.3145 | 0.3184 | 2.738 | 0.03021 | 0.089717 | b1: 1; b2: 0.34872; b3: 0.65687; b4: 0.93081; b1: 1; b1: 1; b1: 1
31.263 | 10 | -0.2044 | 0.2061 | -0.8014 | 0.03366 | 0.1582 | 2.807 | 0.03001 | -0.2837 | 3.726 | 2.481 | 0.11294 | b1: 1; b2: 0.38117; b3: 0.70174; b4: 0.90111; b1: 1; b1: 1; b1: 1
31.263 | 15 | 0.8923 | 0.767 | 2.284 | 0.1045 | 0.8515 | 2.531 | 0.04545 | -2.551 | 2.576 | 0.1616 | 0.14219 | b1: 1; b2: 0.41676; b3: 0.75416; b4: 0.8429; b1: 1; b1: 1; b1: 1
31.263 | 20 | 0.08111 | 1.596 | 3.133 | 1.316 | -1.719 | 3.965 | 0.568 | -0.463 | 1.015 | 0.7117 | 0.17901 | b1: 1; b2: 0.45441; b3: 0.80891; b4: 0.74665; b1: 1; b1: 1; b1: 1
49.983 | 1 | 0.1632 | -0.1682 | -0.5699 | 0.06326 | 0.208 | 0.3767 | 0.1271 | -0.3026 | 1.985 | 0.9474 | 0.22536 | b1: 1; b2: 0.49281; b3: 0.85979; b4: 0.62477; b1: 1; b1: 1; b1: 1
49.983 | 3 | 0.17 | -0.2031 | -0.5741 | 0.06527 | 0.2242 | 0.3988 | 0.1427 | -0.2687 | 2.004 | 0.7053 | 0.28371 | b1: 1; b2: 0.53052; b3: 0.90222; b4: 0.5135; b1: 1; b1: 1; b1: 1
49.983 | 5 | 0.1821 | 0.6204 | 0.5291 | 0.2536 | -1.062 | 0.8324 | 0.7592 | 0.3953 | 2.984 | 0.7341 | 0.35717 | b1: 1; b2: 0.5662; b3: 0.93452; b4: 0.43843; b1: 1; b1: 1; b1: 1
49.983 | 7 | 0.1219 | -0.1115 | -0.4877 | 0.04507 | 0.2675 | 0.4466 | 0.1542 | -0.3859 | 1.867 | 0.8805 | 0.44965 | b1: 1; b2: 0.59879; b3: 0.95744; b4: 0.39755; b1: 1; b1: 1; b1: 1
49.983 | 10 | 0.07908 | -0.1072 | -0.4512 | 0.05291 | 0.2526 | 0.4534 | 0.1562 | -0.2626 | 1.893 | 0.3903 | 0.56608 | b1: 1; b2: 0.62763; b3: 0.9729; b4: 0.37784; b1: 1; b1: 1; b1: 1
49.983 | 15 | 0.07316 | -0.9566 | 0.6286 | 0.9129 | 0.6075 | 0.4809 | 0.2214 | 0.1883 | -0.8015 | 0.04039 | 0.71264 | b1: 1; b2: 0.65243; b3: 0.98298; b4: 0.3689; b1: 1; b1: 1; b1: 1
49.983 | 20 | 0.1213 | -0.09653 | -0.3648 | 0.06258 | 0.3039 | 0.5365 | 0.1624 | -0.3917 | 1.845 | 0.544 | 0.89717 | b1: 1; b2: 0.67325; b3: 0.9894; b4: 0.36495; b1: 1; b1: 1; b1: 1
67.763 | 1 | 0.09082 | 0.6152 | -0.3634 | 0.2681 | -0.6543 | -0.4571 | 0.1956 | -0.09644 | 1.718 | 0.3369 | 1.1294 | b1: 1; b2: 0.69036; b3: 0.99344; b4: 0.36323; b1: 1; b1: 1; b1: 1
67.763 | 3 | 0.07674 | 0.09926 | 0.2902 | 0.09041 | -0.1606 | -0.02301 | 0.1538 | -0.06254 | 2.338 | 0.03763 | 1.4219 | b1: 1; b2: 0.70423; b3: 0.99595; b4: 0.36249; b1: 1; b1: 1; b1: 1
67.763 | 5 | 0.06307 | -0.08139 | -0.3128 | 0.05623 | 0.04203 | 0.4019 | 0.04924 | -0.06743 | 2.298 | 0.05311 | 1.7901 | b1: 1; b2: 0.71532; b3: 0.99751; b4: 0.36216; b1: 1; b1: 1; b1: 1
67.763 | 7 | 0.04839 | -0.0564 | -0.2505 | 0.052 | 0.03973 | 0.4154 | 0.05103 | -0.07043 | 2.324 | 0.06502 | 2.2536 | b1: 1; b2: 0.72412; b3: 0.99847; b4: 0.36203; b1: 1; b1: 1; b1: 1
67.763 | 10 | -0.1656 | 0.2495 | -1.216 | 0.03018 | -0.06366 | -0.625 | 0.06932 | -0.05939 | 2.589 | 0.0417 | 2.8371 | b1: 1; b2: 0.73112; b3: 0.99906; b4: 0.36197; b1: 1; b1: 1; b1: 1
67.763 | 15 | -0.3213 | 0.3405 | -0.8575 | 0.05051 | -0.1517 | 2.782 | 0.06328 | 0.3798 | 4.023 | 0.5371 | 3.5717 | b1: 1; b2: 0.73673; b3: 0.99942; b4: 0.36194; b1: 1; b1: 1; b1: 1
67.763 | 20 | 0.01412 | -0.08795 | -0.3591 | 0.04552 | 0.1498 | 0.4393 | 0.1304 | -0.08682 | 2.101 | 0.07968 | 4.4965 | b1: 1; b2: 0.74135; b3: 0.99965; b4: 0.36193; b1: 1; b1: 1; b1: 1
92.163 | 1 | -0.329 | 0.1568 | -0.7468 | 0.08705 | 0.1258 | -0.7454 | 0.08779 | 0.1474 | 3.622 | 0.1101 | 5.6607 | b1: 1; b2: 0.74535; b3: 0.99978; b4: 0.36192; b1: 1; b1: 1; b1: 1
92.163 | 3 | -0.2655 | 0.4616 | -0.7534 | 0.03037 | -0.2378 | -1.628 | 0.04963 | 0.1178 | 3.693 | 0.0887 | 7.1265 | b1: 1; b2: 0.74914; b3: 0.99987; b4: 0.36192; b1: 1; b1: 1; b1: 1
92.163 | 5 | -0.3172 | 0.2947 | -0.6494 | 0.1799 | -0.08331 | 1.197 | 0.1121 | 0.3888 | 4.494 | 1.132 | 8.9717 | b1: 1; b2: 0.75315; b3: 0.99992; b4: 0.36192; b1: 1; b1: 1; b1: 1
92.163 | 7 | 0.1045 | -0.1375 | -0.6487 | 0.0423 | -0.06321 | 2.488 | 0.1863 | 0.248 | 3.644 | 0.2547 | 11.295 | b1: 1; b2: 0.75793; b3: 0.99995; b4: 0.36192; b1: 1; b1: 1; b1: 1
92.163 | 10 | -0.4629 | 0.1283 | -0.04302 | 0.152 | 0.2993 | -0.7434 | 0.03509 | 0.1383 | 3.644 | 0.118 | 14.219 | b1: 1; b2: 0.76419; b3: 0.99997; b4: 0.36192; b1: 1; b1: 1; b1: 1
92.163 | 15 | -0.6458 | 1.288 | -0.7258 | 0.03032 | -0.679 | -0.6745 | 0.0307 | 0.1436 | 3.648 | 0.1293 | 17.901 | b1: 1; b2: 0.7728; b3: 0.99998; b4: 0.36192; b1: 1; b1: 1; b1: 1
92.163 | 20 | 0.1016 | 0.4836 | -0.3907 | 0.3557 | -1.252 | 0.05377 | 1.762 | 0.7993 | 2.614 | 1.599 | 22.536 | b1: 1; b2: 0.78479; b3: 0.99999; b4: 0.36192; b1: 1; b1: 1; b1: 1
125.563 | 1 | 0.2289 | -0.306 | -0.8895 | 0.04217 | 0.06736 | 1.927 | 0.08585 | 0.1562 | 3.17 | 0.08403 | 28.371 | b1: 1; b2: 0.80114; b3: 0.99999; b4: 0.36192; b1: 1; b1: 1; b1: 1
125.563 | 3 | 0.1308 | -1.039 | -1.364 | 0.3343 | 0.8311 | -0.455 | 0.1076 | 0.2222 | 2.87 | 0.8424 | 35.717 | b1: 1; b2: 0.82239; b3: 1; b4: 0.36192; b1: 1; b1: 1; b1: 1
125.563 | 5 | -0.2614 | 0.2447 | -0.06304 | 0.1593 | -0.05355 | 1.068 | 0.05012 | 0.1888 | 2.782 | 0.6783 | 44.965 | b1: 1; b2: 0.84808; b3: 1; b4: 0.36192; b1: 1; b1: 1; b1: 1
125.563 | 7 | -0.1459 | -0.5876 | -1.571 | 0.1454 | 0.6994 | -0.7791 | 0.1253 | 0.1768 | 3.154 | 0.07304 | 56.607 | b1: 1; b2: 0.87642; b3: 1; b4: 0.36192; b1: 1; b1: 1; b1: 1
125.563 | 10 | -0.4093 | 0.3117 | -0.7645 | 0.04358 | 0.07824 | 0.06189 | 0.204 | 0.1131 | 3.123 | 0.1534 | 71.265 | b1: 1; b2: 0.90466; b3: 1; b4: 0.36192; b1: 1; b1: 1; b1: 1
125.563 | 15 | -0.2104 | 0.6375 | -0.775 | 0.1328 | -0.4583 | -1.554 | 0.1621 | 0.1781 | 3.189 | 0.2322 | 89.716 | b1: 1; b2: 0.93004; b3: 1; b4: 0.36192; b1: 1; b1: 1; b1: 1
125.563 | 20 | -0.4091 | 0.1191 | -1.402 | 0.05777 | 0.2604 | -0.7946 | 0.3033 | 0.5549 | 4.659 | 0.7637 | 112.94 | b1: 1; b2: 0.95082; b3: 1; b4: 0.36192; b1: 1; b1: 1; b1: 1
171.163 | 1 | -0.501 | 0.2323 | -1.426 | 0.05889 | 0.2475 | -0.4466 | 0.06963 | 0.3408 | 2.858 | 0.2736 | 142.19 | b1: 1; b2: 0.96659; b3: 1; b4: 0.36192; b1: 1; b1: 1; b1: 1
171.163 | 3 | -0.4994 | 0.2478 | -1.433 | 0.05969 | 0.2299 | -0.4545 | 0.1171 | 0.3405 | 2.862 | 0.2671 | 179.01 | b1: 1; b2: 0.97786; b3: 1; b4: 0.36192; b1: 1; b1: 1; b1: 1
171.163 | 5 | -0.4928 | 0.2581 | -1.431 | 0.061 | 0.2167 | -0.4333 | 0.03183 | 0.34 | 2.889 | 0.2712 | 225.36 | b1: 1; b2: 0.98558; b3: 1; b4: 0.36192; b1: 1; b1: 1; b1: 1
171.163 | 7 | 0.1531 | -0.8746 | -1.358 | 0.1327 | 0.6949 | -0.6789 | 0.08547 | 0.3569 | 2.898 | 0.3018 | 283.71 | b1: 1; b2: 0.99071; b3: 1; b4: 0.36192; b1: 1; b1: 1; b1: 1
171.163 | 10 | -0.01142 | -0.4973 | -1.441 | 0.08499 | 0.4902 | -0.788 | 0.04041 | 0.3462 | 2.925 | 0.2869 | 357.17 | b1: 1; b2: 0.99406; b3: 1; b4: 0.36192; b1: 1; b1: 1; b1: 1
171.163 | 15 | 0.112 | 0.7221 | -0.5276 | 0.1182 | -0.8542 | -1.41 | 0.1015 | 0.3596 | 2.951 | 0.321 | 449.65 | b1: 1; b2: 0.99622; b3: 1; b4: 0.36192; b1: 1; b1: 1; b1: 1
171.163 | 20 | -1.588 | 2.597 | -1.389 | 0.2174 | -1.033 | -0.7923 | 0.08314 | 0.4072 | 3.029 | 0.475 | 566.08 | b1: 1; b2: 0.9976; b3: 1; b4: 0.36192; b1: 1; b1: 1; b1: 1
233.563 | 1 | -0.9042 | 1.726 | -1.349 | 0.188 | -0.7262 | -0.8607 | 0.0924 | 0.3826 | 2.916 | 0.4132 | 712.65 | b1: 1; b2: 0.99848; b3: 1; b4: 0.36192; b1: 1; b1: 1; b1: 1
233.563 | 3 | 0.2102 | -2.505 | -1.075 | 0.2096 | 0.4495 | 3 | 0.5151 | 2.371 | -0.8147 | 0.1058 | 897.16 | b1: 1; b2: 0.99904; b3: 1; b4: 0.36192; b1: 1; b1: 1; b1: 1
233.563 | 5 | 0.1691 | 2.385 | -0.7718 | 0.09933 | -2.828 | -1.031 | 0.2768 | 1.05 | 2.577 | 2.25 | 1129.4 | b1: 1; b2: 0.99939; b3: 1; b4: 0.36192; b1: 1; b1: 1; b1: 1
233.563 | 7 | 0.1902 | 1.859 | -0.8012 | 0.08444 | 0.464 | 3.02 | 0.5305 | -1.98 | -1.132 | 0.2057 | 1421.9 | b1: 1; b2: 0.99961; b3: 1; b4: 0.36192; b1: 1; b1: 1; b1: 1
233.563 | 10 | 0.1759 | 1.94 | -0.8016 | 0.08869 | 0.4815 | 3.032 | 0.5577 | -2.054 | -1.114 | 0.2128 | 1790.1 | b1: 1; b2: 0.99976; b3: 1; b4: 0.36192; b1: 1; b1: 1; b1: 1
233.563 | 15 | -0.3785 | 0.2013 | -1.353 | 0.05534 | 0.2453 | -0.4926 | 0.03867 | 0.4355 | 2.96 | 0.4823 | 2253.6 | b1: 1; b2: 0.99984; b3: 1; b4: 0.36192; b1: 1; b1: 1; b1: 1
233.563 | 20 | -0.02043 | 1.075 | -0.9403 | 0.4173 | -1.219 | -1.165 | 1.028 | 0.8078 | 2.873 | 0.9038 | 2837.1 | b1: 1; b2: 0.9999; b3: 1; b4: 0.36192; b1: 1; b1: 1; b1: 1
364.963 | 1 | 0.3866 | -1.302 | -1.188 | 0.1927 | 1.137 | -0.7731 | 0.08471 | 0.5642 | 3.218 | 1.416 | 3571.7 | b1: 1; b2: 0.99994; b3: 1; b4: 0.36192; b1: 1; b1: 1; b1: 1
364.963 | 3 | 0.3911 | -1.229 | -1.2 | 0.1957 | 1.061 | -0.7725 | 0.08266 | 0.5693 | 3.268 | 1.418 | 4496.5 | b1: 1; b2: 0.99996; b3: 1; b4: 0.36192; b1: 1; b1: 1; b1: 1
364.963 | 5 | 0.8574 | 0.8625 | -0.71 | 0.07129 | 8.404 | -1.993 | 1.225 | -9.541 | -1.913 | 0.9248 | 5660.8 | b1: 1; b2: 0.99997; b3: 1; b4: 0.36192; b1: 1; b1: 1; b1: 1
364.963 | 7 | 0.207 | 0.1023 | -1.217 | 0.06146 | 0.06844 | 1.238 | 0.1786 | 0.2793 | 3.37 | 0.4754 | 7126.5 | b1: 1; b2: 0.99998; b3: 1; b4: 0.36192; b1: 1; b1: 1; b1: 1
364.963 | 10 | 0.1713 | -2.54 | -0.9774 | 0.2133 | 0.8551 | 0.5776 | 2.494 | 2.231 | -0.7935 | 0.1144 | 8971.7 | b1: 1; b2: 0.99999; b3: 1; b4: 0.36192; b1: 1; b1: 1; b1: 1
364.963 | 15 | -0.01504 | 0.3335 | 3.965 | 0.4306 | -0.4993 | -0.3448 | 0.1728 | 0.9518 | -0.8077 | 0.8382 | 10000 | b1: 1; b2: 0.99999; b3: 1; b4: 0.36192; b1: 1; b1: 1; b1: 1
364.963 | 20 | 0.2215 | 2.629 | -0.812 | 0.04864 | -2.745 | -1.131 | 0.1302 | 0.7874 | 3.21 | 2.097 | 10000 | b1: 1; b2: 0.99999; b3: 1; b4: 0.36192; b1: 1; b1: 1; b1: 1
483.563 | 1 | 0.3593 | 1.377 | -0.7163 | 0.06217 | 0.8573 | 1.143 | 2.49 | -1.732 | -1.263 | 0.1303 | 10000 | b1: 1; b2: 0.99999; b3: 1; b4: 0.36192; b1: 1; b1: 1; b1: 1
483.563 | 3 | 0.4189 | -1.828 | -1.251 | 0.1402 | 1.493 | -0.7138 | 0.06815 | 0.7804 | 1.658 | 2.277 | 10000 | b1: 1; b2: 0.99999; b3: 1; b4: 0.36192; b1: 1; b1: 1; b1: 1
483.563 | 5 | 0.5099 | -2.306 | -1.243 | 0.1614 | 1.815 | -0.7968 | 0.05463 | 0.7719 | 0.9833 | 1.901 | 10000 | b1: 1; b2: 0.99999; b3: 1; b4: 0.36192; b1: 1; b1: 1; b1: 1
483.563 | 7 | -0.3213 | -0.42 | -1.546 | 0.1284 | 10.59 | 2.556 | 2.408 | -7.36 | 2.223 | 1.77 | 10000 | b1: 1; b2: 0.99999; b3: 1; b4: 0.36192; b1: 1; b1: 1; b1: 1
483.563 | 10 | 0.449 | -0.1849 | -1.603 | 0.1098 | 0.2523 | 0.473 | 0.6108 | 0.2043 | 3.384 | 0.373 | 10000 | b1: 1; b2: 0.99999; b3: 1; b4: 0.36192; b1: 1; b1: 1; b1: 1
483.563 | 15 | 0.4376 | -0.5994 | -1.354 | 0.1872 | 0.722 | 2.902 | 2.147 | 0.3766 | -0.7685 | 0.03001 | 10000 | b1: 1; b2: 0.99999; b3: 1; b4: 0.36192; b1: 1; b1: 1; b1: 1
483.563 | 20 | 0.5516 | 0.1335 | 0.7916 | 0.1363 | 0.2332 | 3.298 | 0.429 | -0.1988 | -1.63 | 0.1046 | 10000 | b1: 1; b2: 0.99999; b3: 1; b4: 0.36192; b1: 1; b1: 1; b1: 1
631.563 | 1 | 0.3645 | -1.506 | -1.019 | 0.227 | 0.5831 | -0.1645 | 0.9997 | 1.195 | -0.8198 | 0.07121 | 10000 | b1: 1; b2: 0.99999; b3: 1; b4: 0.36192; b1: 1; b1: 1; b1: 1
631.563 | 3 | 0.845 | -0.7715 | -0.8421 | 0.07615 | 0.4844 | -0.2131 | 0.4847 | 0.1627 | 3.394 | 0.2414 | 10000 | b1: 1; b2: 0.99999; b3: 1; b4: 0.36192; b1: 1; b1: 1; b1: 1
631.563 | 5 | 0.6019 | 1.801 | 0.3982 | 1.49 | 0.7636 | -0.1723 | 0.5247 | -2.41 | -0.4514 | 1.186 | 10000 | b1: 1; b2: 0.99999; b3: 1; b4: 0.36192; b1: 1; b1: 1; b1: 1
631.563 | 7 | -0.2035 | 0.5992 | -0.4492 | 0.06468 | 0.1534 | 0.6371 | 0.09085 | 0.1889 | 3.432 | 0.293 | 10000 | b1: 1; b2: 0.99999; b3: 1; b4: 0.36192; b1: 1; b1: 1; b1: 1
631.563 | 10 | 0.2192 | 0.1813 | -0.7446 | 0.1098 | 0.1672 | 0.7552 | 0.1768 | 0.1968 | 3.888 | 0.4506 | 10000 | b1: 1; b2: 0.99999; b3: 1; b4: 0.36192; b1: 1; b1: 1; b1: 1
631.563 | 15 | 0.2685 | 0.1056 | -0.5459 | 0.06406 | 0.1717 | 0.4541 | 0.194 | 0.2401 | 3.62 | 0.3727 | 10000 | b1: 1; b2: 0.99999; b3: 1; b4: 0.36192; b1: 1; b1: 1; b1: 1
631.563 | 20 | 0.2022 | 0.6919 | -0.8871 | 0.123 | -0.6359 | -1.116 | 0.0301 | 0.6332 | 2.423 | 2.496 | 10000 | b1: 1; b2: 0.99999; b3: 1; b4: 0.36192; b1: 1; b1: 1; b1: 1
774.683 | 1 | 0.2379 | -0.4013 | -1.077 | 0.05713 | 0.6959 | -0.2907 | 0.3616 | 0.1568 | 3.241 | 0.1848 | 10000 | b1: 1; b2: 0.99999; b3: 1; b4: 0.36192; b1: 1; b1: 1; b1: 1
774.683 | 3 | 0.2108 | -0.4922 | -1.079 | 0.05102 | 0.8341 | -0.4107 | 0.4262 | 0.1057 | 3.407 | 0.1039 | 10000 | b1: 1; b2: 0.99999; b3: 1; b4: 0.36192; b1: 1; b1: 1; b1: 1
774.683 | 5 | 0.2002 | 0.8599 | -0.458 | 0.4093 | -0.5121 | -1.06 | 0.04541 | 0.1145 | 3.39 | 0.1229 | 10000 | b1: 1; b2: 0.99999; b3: 1; b4: 0.36192; b1: 1; b1: 1; b1: 1
774.683 | 7 | 0.2543 | 0.4512 | 0.1704 | 0.4616 | 0.7624 | -0.8031 | 0.06435 | -0.8857 | -0.969 | 0.08992 | 10000 | b1: 1; b2: 0.99999; b3: 1; b4: 0.36192; b1: 1; b1: 1; b1: 1
774.683 | 10 | -0.4838 | 2.797 | -0.9783 | 0.3667 | -1.79 | -0.8187 | 0.1067 | 0.1659 | 3.229 | 0.1858
774.683 | 15 | 0.1883 | 0.798 | -0.4707 | 0.4163 | -0.4565 | -1.156 | 0.08277 | 0.1562 | 3.262 | 0.163
774.683 | 20 | 0.1811 | -0.4387 | -1.073 | 0.05933 | 0.7809 | -0.3751 | 0.3461 | 0.163 | 3.263 | 0.1727
897.803 | 1 | 1.431 | -1.808 | -1.626 | 0.2707 | 0.6458 | -0.7608 | 0.04065 | 0.4567 | 3.514 | 2.499
897.803 | 3 | 0.8178 | -0.8868 | -1.4 | 0.04529 | 0.4127 | -0.9983 | 0.03057 | 0.1259 | 0.7525 | 0.2614
897.803 | 5 | 0.9998 | 1.423 | -0.8359 | 0.0664 | -2.246 | -1.145 | 0.3411 | 0.285 | 0.4531 | 0.2173
897.803 | 7 | 0.537 | -1.393 | -1.395 | 0.03047 | 1.257 | -1.3 | 0.2538 | 0.6205 | 3.764 | 0.2102
897.803 | 10 | 0.8254 | -1.35 | -1.414 | 0.1241 | 0.9339 | -0.5162 | 0.1035 | 0.4434 | 3.633 | 0.146
897.803 | 15 | 1.594 | -2.327 | -1.559 | 0.2405 | 1.052 | -0.7664 | 0.04415 | 0.1328 | 0.5872 | 0.07731
897.803 | 20 | 1.345 | 1.532 | -0.839 | 0.05192 | 0.2543 | 0.4872 | 0.1595 | -2.692 | -1.307 | 0.3693
1036.361 | 1 | 0.09176 | 0.657 | -0.01539 | 0.3641 | -0.6898 | 1.587 | 2.5 | 0.3194 | 3.748 | 0.06939
1036.361 | 3 | -0.05277 | 0.264 | -0.3386 | 0.1426 | 0.2104 | 0.4499 | 0.2461 | -0.08014 | 1.897 | 0.2355
1036.361 | 5 | -0.06871 | 0.3495 | -0.1521 | 0.1998 | 4.285 | 4.012 | 0.9514 | -2.215 | 3.015 | 0.6001
1036.361 | 7 | 0.2112 | 1.495 | -0.9188 | 0.8218 | -1.155 | -1.743 | 0.4134 | -0.1985 | 1.672 | 0.3246
1036.361 | 10 | -0.1281 | 0.6401 | -0.01206 | 0.5775 | -0.5747 | 3.067 | 0.6753 | 0.8678 | 3.704 | 0.1472
1036.361 | 15 | -0.483 | 2.041 | -0.8964 | 0.3578 | -1.222 | -0.7359 | 0.1527 | 0.4176 | 3.71 | 0.04835
1036.361 | 20 | 0.1642 | 0.6144 | 0.03286 | 0.3353 | -0.7129 | 0.927 | 2.493 | 0.3244 | 3.748 | 0.06974
0.765 | 1 | 1 | 0 | 0 | 0 | 0 | 0 | 0 | 0 | 0 | 0
0.765 | 3 | 1 | 0 | 0 | 0 | 0 | 0 | 0 | 0 | 0 | 0
0.765 | 5 | 1 | 0 | 0 | 0 | 0 | 0 | 0 | 0 | 0 | 0
0.765 | 7 | 1 | 0 | 0 | 0 | 0 | 0 | 0 | 0 | 0 | 0
0.765 | 10 | 1 | 0 | 0 | 0 | 0 | 0 | 0 | 0 | 0 | 0
0.765 | 15 | 1 | 0 | 0 | 0 | 0 | 0 | 0 | 0 | 0 | 0
0.765 | 20 | 1 | 0 | 0 | 0 | 0 | 0 | 0 | 0 | 0 | 0
1.901 | 1 | 1 | 0 | 0 | 0 | 0 | 0 | 0 | 0 | 0 | 0
1.901 | 3 | 1 | 0 | 0 | 0 | 0 | 0 | 0 | 0 | 0 | 0
1.901 | 5 | 1 | 0 | 0 | 0 | 0 | 0 | 0 | 0 | 0 | 0
1.901 | 7 | 1 | 0 | 0 | 0 | 0 | 0 | 0 | 0 | 0 | 0
1.901 | 10 | 1 | 0 | 0 | 0 | 0 | 0 | 0 | 0 | 0 | 0
1.901 | 15 | 1 | 0 | 0 | 0 | 0 | 0 | 0 | 0 | 0 | 0
1.901 | 20 | 1 | 0 | 0 | 0 | 0 | 0 | 0 | 0 | 0 | 0
4.091 | 1 | 1 | 0 | 0 | 0 | 0 | 0 | 0 | 0 | 0 | 0
4.091 | 3 | 1 | 0 | 0 | 0 | 0 | 0 | 0 | 0 | 0 | 0
4.091 | 5 | 1 | 0 | 0 | 0 | 0 | 0 | 0 | 0 | 0 | 0
4.091 | 7 | 1 | 0 | 0 | 0 | 0 | 0 | 0 | 0 | 0 | 0
4.091 | 10 | 1 | 0 | 0 | 0 | 0 | 0 | 0 | 0 | 0 | 0
4.091 | 15 | 1 | 0 | 0 | 0 | 0 | 0 | 0 | 0 | 0 | 0
4.091 | 20 | 1 | 0 | 0 | 0 | 0 | 0 | 0 | 0 | 0 | 0
9.503 | 1 | 1 | 0 | 0 | 0 | 0 | 0 | 0 | 0 | 0 | 0
9.503 | 3 | 1 | 0 | 0 | 0 | 0 | 0 | 0 | 0 | 0 | 0
9.503 | 5 | 1 | 0 | 0 | 0 | 0 | 0 | 0 | 0 | 0 | 0
9.503 | 7 | 1 | 0 | 0 | 0 | 0 | 0 | 0 | 0 | 0 | 0
9.503 | 10 | 1 | 0 | 0 | 0 | 0 | 0 | 0 | 0 | 0 | 0
9.503 | 15 | 1 | 0 | 0 | 0 | 0 | 0 | 0 | 0 | 0 | 0
9.503 | 20 | 1 | 0 | 0 | 0 | 0 | 0 | 0 | 0 | 0 | 0
17.103 | 1 | 1 | 0 | 0 | 0 | 0 | 0 | 0 | 0 | 0 | 0
17.103 | 3 | 1 | 0 | 0 | 0 | 0 | 0 | 0 | 0 | 0 | 0
17.103 | 5 | 1 | 0 | 0 | 0 | 0 | 0 | 0 | 0 | 0 | 0
17.103 | 7 | 1 | 0 | 0 | 0 | 0 | 0 | 0 | 0 | 0 | 0
17.103 | 10 | 1 | 0 | 0 | 0 | 0 | 0 | 0 | 0 | 0 | 0
17.103 | 15 | 1 | 0 | 0 | 0 | 0 | 0 | 0 | 0 | 0 | 0
17.103 | 20 | 1 | 0 | 0 | 0 | 0 | 0 | 0 | 0 | 0 | 0
31.263 | 1 | 0.199 | 0.04879 | -1.002 | 0.04308 | -0.1809 | 0.8646 | 2.5 | 0.2415 | 2.792 | 0.1404
31.263 | 3 | 0.199 | 0.04879 | -1.002 | 0.04308 | -0.1809 | 0.8646 | 2.5 | 0.2415 | 2.792 | 0.1404
31.263 | 5 | 0.1498 | 0.06029 | 2.877 | 0.06583 | 0.1328 | 2.863 | 0.06526 | 0.008416 | -1.076 | 0.05326
31.263 | 7 | 0.08599 | 0.1593 | 2.889 | 0.0904 | -0.3272 | 1.033 | 1.061 | 0.7295 | 3.008 | 2.5
31.263 | 10 | 0.148 | -0.1136 | -0.462 | 0.03009 | 0.2023 | 2.957 | 0.07105 | 0.1149 | -0.9233 | 0.06685
31.263 | 15 | 0.1562 | 0.09462 | 2.86 | 0.03 | 0.1384 | 3.171 | 0.0316 | -0.04031 | 3.264 | 0.03938
31.263 | 20 | 0.1662 | -0.0166 | -0.3934 | 0.03424 | -0.0551 | 2.805 | 0.03109 | 0.2575 | 3.005 | 0.08967
49.983 | 1 | 0.1481 | 0.1042 | -1.039 | 0.05231 | -0.5527 | 2.268 | 0.5815 | 1.094 | 2.858 | 0.6188
49.983 | 3 | 0.1488 | 0.1051 | -1.041 | 0.04579 | -0.6947 | 3.546 | 0.7189 | 1.118 | 3.336 | 0.5199
49.983 | 5 | 0.1482 | 0.1046 | -1.038 | 0.05809 | -0.7876 | 2.777 | 0.5956 | 1.346 | 3.072 | 0.5638
49.983 | 7 | 0.1487 | 0.1044 | -1.041 | 0.04379 | -0.7692 | 3.537 | 0.6458 | 1.228 | 3.37 | 0.4819
49.983 | 10 | 0.1485 | 0.09899 | -1.045 | 0.04191 | -0.09368 | 2.914 | 0.04593 | 0.6451 | 3.332 | 0.3464
49.983 | 15 | -0.09901 | 2.12 | 2.733 | 2.5 | -2.548 | 3.253 | 1.309 | 2.337 | 3.97 | 0.7289
49.983 | 20 | 0.1491 | 0.2572 | -1.008 | 0.03115 | -0.1568 | -0.9735 | 0.03184 | 1.272 | 4 | 0.3589
67.763 | 1 | 0.1477 | 0.2392 | -1.05 | 0.03 | -1.146 | 3.726 | 0.6825 | 0.867 | 2.754 | 0.2268
67.763 | 3 | 0.1464 | 0.2484 | -1.042 | 0.04114 | 0.364 | 2.653 | 0.1267 | -0.04721 | -0.02062 | 0.03023
67.763 | 5 | 0.1607 | -0.05979 | -0.964 | 0.4687 | 0.247 | -1.054 | 0.03 | 0.3691 | 2.732 | 0.134
67.763 | 7 | 0.1468 | 0.2051 | -1.052 | 0.03905 | -0.05889 | 2.276 | 0.07029 | 0.4128 | 2.712 | 0.1538
67.763 | 10 | 0.05598 | 0.7797 | -0.2489 | 0.7173 | -0.4604 | 0.3373 | 0.4194 | 0.3316 | 2.857 | 0.1052
67.763 | 15 | 0.1028 | -0.79 | 0.2879 | 0.3614 | 1.04 | -1.398e-05 | 0.5319 | 0.3547 | 2.998 | 0.1108
67.763 | 20 | 0.1483 | 0.0334 | 1.72 | 0.04934 | 0.1629 | -0.8519 | 0.03 | 0.3109 | 2.977 | 0.1258
92.163 | 1 | 1.107 | -2.075 | -0.7756 | 0.2891 | 0.4886 | 2.49 | 0.1685 | 1.412 | -0.6423 | 0.1583
92.163 | 3 | 1.019 | -0.1078 | 0.3497 | 0.03 | 0.4877 | 2.49 | 0.1679 | -0.4664 | -1.175 | 0.03518
92.163 | 5 | 1.022 | -0.4914 | -1.184 | 0.04824 | 0.5117 | 2.6 | 0.2083 | -0.08983 | 0.3281 | 0.171
92.163 | 7 | 1.019 | -0.4911 | -1.17 | 0.03128 | 0.5734 | 2.652 | 0.266 | -0.1252 | 0.4483 | 0.2247
92.163 | 10 | 1.122 | 1.636 | -0.6833 | 0.1695 | -2.374 | -0.7997 | 0.2837 | 0.604 | 2.721 | 0.2818
92.163 | 15 | 1.119 | 1.358 | -0.7053 | 0.139 | -2.104 | -0.833 | 0.2724 | 0.6001 | 2.739 | 0.253
92.163 | 20 | 0.1478 | 0.3927 | -1.025 | 0.03 | -0.2049 | 0.2713 | 0.2685 | 0.6752 | 2.829 | 0.3103
125.563 | 1 | 0.9695 | -0.4469 | 0.2437 | 0.2804 | 0.9362 | 2.43 | 0.2712 | -0.4927 | 2.689 | 0.2374
125.563 | 3 | 0.9674 | -0.4462 | 0.2486 | 0.2825 | 0.7663 | 2.403 | 0.2763 | -0.3195 | 2.763 | 0.2154
125.563 | 5 | 1.076 | -1.029 | -0.4976 | 0.4079 | 0.4349 | 2.284 | 0.1742 | 0.4904 | -0.625 | 0.04561
125.563 | 7 | 1.062 | -1.096 | -0.5246 | 0.3447 | 0.4266 | 2.356 | 0.1648 | 0.5779 | -0.6254 | 0.05494
125.563 | 10 | 1.061 | -1.226 | -0.5843 | 0.3307 | 0.4269 | 2.398 | 0.1469 | 0.7079 | -0.6466 | 0.0722
125.563 | 15 | 1.016 | -0.2079 | -1.186 | 0.05653 | 0.4203 | 2.467 | 0.1374 | -0.2609 | 0.1147 | 0.1358
125.563 | 20 | 1.096 | 3.143 | -0.8269 | 0.08365 | -3.665 | -0.87 | 0.166 | 0.391 | 2.588 | 0.116
171.163 | 1 | 1.013 | -0.3875 | 0.8557 | 0.2407 | 0.4586 | 1.514 | 0.3032 | -0.1546 | 1.597 | 1.529
171.163 | 3 | 1.021 | -0.2894 | 0.7182 | 0.1905 | 0.3428 | 1.596 | 0.2779 | -0.1343 | 1.003 | 1.702
171.163 | 5 | 0.9805 | -0.1082 | 0.7517 | 0.03023 | 0.2234 | 1.864 | 0.1537 | -0.1285 | 0.3056 | 0.03107
171.163 | 7 | 0.96 | -0.281 | 0.3915 | 0.1852 | 0.2278 | 1.902 | 0.1191 | 0.05989 | -0.2677 | 0.03097
171.163 | 10 | 0.9551 | -0.2992 | 0.3007 | 0.1444 | 0.2219 | 2.011 | 0.1137 | 0.08886 | -0.0311 | 0.1066
171.163 | 15 | 0.9531 | -0.2253 | 0.2776 | 0.1163 | 0.2201 | 2.114 | 0.1119 | 0.01871 | -0.532 | 0.03033
171.163 | 20 | 1.191 | 0.2684 | -0.6093 | 0.03 | 0.5174 | 1.99 | 0.2237 | -1.04 | -0.1461 | 1.002
233.563 | 1 | 1 | 0 | 0 | 0 | 0 | 0 | 0 | 0 | 0 | 0
233.563 | 3 | 1 | 0 | 0 | 0 | 0 | 0 | 0 | 0 | 0 | 0
233.563 | 5 | 1 | 0 | 0 | 0 | 0 | 0 | 0 | 0 | 0 | 0
233.563 | 7 | 1 | 0 | 0 | 0 | 0 | 0 | 0 | 0 | 0 | 0
233.563 | 10 | 1 | 0 | 0 | 0 | 0 | 0 | 0 | 0 | 0 | 0
233.563 | 15 | 1 | 0 | 0 | 0 | 0 | 0 | 0 | 0 | 0 | 0
233.563 | 20 | 1 | 0 | 0 | 0 | 0 | 0 | 0 | 0 | 0 | 0
364.963 | 1 | 1 | 0 | 0 | 0 | 0 | 0 | 0 | 0 | 0 | 0
364.963 | 3 | 1 | 0 | 0 | 0 | 0 | 0 | 0 | 0 | 0 | 0
364.963 | 5 | 1 | 0 | 0 | 0 | 0 | 0 | 0 | 0 | 0 | 0
364.963 | 7 | 1 | 0 | 0 | 0 | 0 | 0 | 0 | 0 | 0 | 0
364.963 | 10 | 1 | 0 | 0 | 0 | 0 | 0 | 0 | 0 | 0 | 0
364.963 | 15 | 1 | 0 | 0 | 0 | 0 | 0 | 0 | 0 | 0 | 0
364.963 | 20 | 1 | 0 | 0 | 0 | 0 | 0 | 0 | 0 | 0 | 0
483.563 | 1 | 1 | 0 | 0 | 0 | 0 | 0 | 0 | 0 | 0 | 0
483.563 | 3 | 1 | 0 | 0 | 0 | 0 | 0 | 0 | 0 | 0 | 0
483.563 | 5 | 1 | 0 | 0 | 0 | 0 | 0 | 0 | 0 | 0 | 0
483.563 | 7 | 1 | 0 | 0 | 0 | 0 | 0 | 0 | 0 | 0 | 0
483.563 | 10 | 1 | 0 | 0 | 0 | 0 | 0 | 0 | 0 | 0 | 0
483.563 | 15 | 1 | 0 | 0 | 0 | 0 | 0 | 0 | 0 | 0 | 0
483.563 | 20 | 1 | 0 | 0 | 0 | 0 | 0 | 0 | 0 | 0 | 0
631.563 | 1 | 1 | 0 | 0 | 0 | 0 | 0 | 0 | 0 | 0 | 0
631.563 | 3 | 1 | 0 | 0 | 0 | 0 | 0 | 0 | 0 | 0 | 0
631.563 | 5 | 1 | 0 | 0 | 0 | 0 | 0 | 0 | 0 | 0 | 0
631.563 | 7 | 1 | 0 | 0 | 0 | 0 | 0 | 0 | 0 | 0 | 0
631.563 | 10 | 1 | 0 | 0 | 0 | 0 | 0 | 0 | 0 | 0 | 0
631.563 | 15 | 1 | 0 | 0 | 0 | 0 | 0 | 0 | 0 | 0 | 0
631.563 | 20 | 1 | 0 | 0 | 0 | 0 | 0 | 0 | 0 | 0 | 0
774.683 | 1 | 1 | 0 | 0 | 0 | 0 | 0 | 0 | 0 | 0 | 0
774.683 | 3 | 1 | 0 | 0 | 0 | 0 | 0 | 0 | 0 | 0 | 0
774.683 | 5 | 1 | 0 | 0 | 0 | 0 | 0 | 0 | 0 | 0 | 0
774.683 | 7 | 1 | 0 | 0 | 0 | 0 | 0 | 0 | 0 | 0 | 0
774.683 | 10 | 1 | 0 | 0 | 0 | 0 | 0 | 0 | 0 | 0 | 0
774.683 | 15 | 1 | 0 | 0 | 0 | 0 | 0 | 0 | 0 | 0 | 0
774.683 | 20 | 1 | 0 | 0 | 0 | 0 | 0 | 0 | 0 | 0 | 0
897.803 | 1 | 1 | 0 | 0 | 0 | 0 | 0 | 0 | 0 | 0 | 0
897.803 | 3 | 1 | 0 | 0 | 0 | 0 | 0 | 0 | 0 | 0 | 0
897.803 | 5 | 1 | 0 | 0 | 0 | 0 | 0 | 0 | 0 | 0 | 0
897.803 | 7 | 1 | 0 | 0 | 0 | 0 | 0 | 0 | 0 | 0 | 0
897.803 | 10 | 1 | 0 | 0 | 0 | 0 | 0 | 0 | 0 | 0 | 0
897.803 | 15 | 1 | 0 | 0 | 0 | 0 | 0 | 0 | 0 | 0 | 0
897.803 | 20 | 1 | 0 | 0 | 0 | 0 | 0 | 0 | 0 | 0 | 0
1036.361 | 1 | 1 | 0 | 0 | 0 | 0 | 0 | 0 | 0 | 0 | 0
1036.361 | 3 | 1 | 0 | 0 | 0 | 0 | 0 | 0 | 0 | 0 | 0
1036.361 | 5 | 1 | 0 | 0 | 0 | 0 | 0 | 0 | 0 | 0 | 0
1036.361 | 7 | 1 | 0 | 0 | 0 | 0 | 0 | 0 | 0 | 0 | 0
1036.361 | 10 | 1 | 0 | 0 | 0 | 0 | 0 | 0 | 0 | 0 | 0
1036.361 | 15 | 1 | 0 | 0 | 0 | 0 | 0 | 0 | 0 | 0 | 0
1036.361 | 20 | 1 | 0 | 0 | 0 | 0 | 0 | 0 | 0 | 0 | 0
0.765 | 1 | 0 | 0 | 0 | 0 | 0 | 0 | 0 | 0 | 0 | 0
0.765 | 3 | 0 | 0 | 0 | 0 | 0 | 0 | 0 | 0 | 0 | 0
0.765 | 5 | 0 | 0 | 0 | 0 | 0 | 0 | 0 | 0 | 0 | 0
0.765 | 7 | 0 | 0 | 0 | 0 | 0 | 0 | 0 | 0 | 0 | 0
0.765 | 10 | 0 | 0 | 0 | 0 | 0 | 0 | 0 | 0 | 0 | 0
0.765 | 15 | 0 | 0 | 0 | 0 | 0 | 0 | 0 | 0 | 0 | 0
0.765 | 20 | 0 | 0 | 0 | 0 | 0 | 0 | 0 | 0 | 0 | 0
1.901 | 1 | 0 | 0 | 0 | 0 | 0 | 0 | 0 | 0 | 0 | 0
1.901 | 3 | 0 | 0 | 0 | 0 | 0 | 0 | 0 | 0 | 0 | 0
1.901 | 5 | 0 | 0 | 0 | 0 | 0 | 0 | 0 | 0 | 0 | 0
1.901 | 7 | 0 | 0 | 0 | 0 | 0 | 0 | 0 | 0 | 0 | 0
1.901 | 10 | 0 | 0 | 0 | 0 | 0 | 0 | 0 | 0 | 0 | 0
1.901 | 15 | 0 | 0 | 0 | 0 | 0 | 0 | 0 | 0 | 0 | 0
1.901 | 20 | 0 | 0 | 0 | 0 | 0 | 0 | 0 | 0 | 0 | 0
4.091 | 1 | 0 | 0 | 0 | 0 | 0 | 0 | 0 | 0 | 0 | 0
4.091 | 3 | 0 | 0 | 0 | 0 | 0 | 0 | 0 | 0 | 0 | 0
4.091 | 5 | 0 | 0 | 0 | 0 | 0 | 0 | 0 | 0 | 0 | 0
4.091 | 7 | 0 | 0 | 0 | 0 | 0 | 0 | 0 | 0 | 0 | 0
4.091 | 10 | 0 | 0 | 0 | 0 | 0 | 0 | 0 | 0 | 0 | 0
4.091 | 15 | 0 | 0 | 0 | 0 | 0 | 0 | 0 | 0 | 0 | 0
4.091 | 20 | 0 | 0 | 0 | 0 | 0 | 0 | 0 | 0 | 0 | 0
9.503 | 1 | 0 | 0 | 0 | 0 | 0 | 0 | 0 | 0 | 0 | 0
9.503 | 3 | 0 | 0 | 0 | 0 | 0 | 0 | 0 | 0 | 0 | 0
9.503 | 5 | 0 | 0 | 0 | 0 | 0 | 0 | 0 | 0 | 0 | 0
9.503 | 7 | 0 | 0 | 0 | 0 | 0 | 0 | 0 | 0 | 0 | 0
9.503 | 10 | 0 | 0 | 0 | 0 | 0 | 0 | 0 | 0 | 0 | 0
9.503 | 15 | 0 | 0 | 0 | 0 | 0 | 0 | 0 | 0 | 0 | 0
9.503 | 20 | 0 | 0 | 0 | 0 | 0 | 0 | 0 | 0 | 0 | 0
17.103 | 1 | 0 | 0 | 0 | 0 | 0 | 0 | 0 | 0 | 0 | 0
17.103 | 3 | 0 | 0 | 0 | 0 | 0 | 0 | 0 | 0 | 0 | 0
17.103 | 5 | 0 | 0 | 0 | 0 | 0 | 0 | 0 | 0 | 0 | 0
17.103 | 7 | 0 | 0 | 0 | 0 | 0 | 0 | 0 | 0 | 0 | 0
17.103 | 10 | 0 | 0 | 0 | 0 | 0 | 0 | 0 | 0 | 0 | 0
17.103 | 15 | 0 | 0 | 0 | 0 | 0 | 0 | 0 | 0 | 0 | 0
17.103 | 20 | 0 | 0 | 0 | 0 | 0 | 0 | 0 | 0 | 0 | 0
31.263 | 1 | 0.06847 | 0.1024 | 2.284 | 0.2929 | 0.1104 | 4.024 | 0.2548 | -0.04183 | -0.2195 | 0.3083
31.263 | 3 | 0.06759 | -0.04838 | -0.1632 | 0.34 | 0.1293 | 3.157 | 0.7009 | 0.0452 | 2.187 | 0.1999
31.263 | 5 | 0.06623 | -0.06322 | -0.06647 | 0.4141 | 0.1785 | 3.216 | 0.9681 | 0.03822 | 2.287 | 0.1874
31.263 | 7 | 0.06504 | -0.04493 | -0.2089 | 0.2841 | 0.0301 | 2.128 | 0.1847 | 0.1237 | 2.909 | 0.5009
31.263 | 10 | 0.0635 | -0.04474 | -0.2134 | 0.2701 | 0.032 | 2.16 | 0.1995 | 0.1291 | 3.02 | 0.5038
31.263 | 15 | 0.06087 | -0.04357 | -0.2055 | 0.254 | 0.02638 | 2.167 | 0.1954 | 0.1407 | 3.053 | 0.4896
31.263 | 20 | 0.05895 | 0.0621 | 2.341 | 0.2856 | 0.1414 | 3.625 | 0.4843 | -0.04209 | -0.2113 | 0.2352
49.983 | 1 | 0.07559 | -0.0334 | 0.173 | 0.3414 | 0.05166 | 2.239 | 0.2509 | 0.09572 | 2.53 | 0.4829
49.983 | 3 | 0.07492 | -0.03619 | 0.1527 | 0.3387 | 0.07351 | 2.648 | 0.6271 | 0.08172 | 2.325 | 0.2873
49.983 | 5 | 0.07373 | -0.0355 | 0.1198 | 0.3117 | 0.06548 | 2.794 | 0.643 | 0.09206 | 2.362 | 0.3082
49.983 | 7 | 0.07199 | -0.03126 | 0.06489 | 0.2545 | 0.04771 | 2.153 | 0.2748 | 0.1003 | 2.702 | 0.3814
49.983 | 10 | 0.0704 | -0.03205 | 0.05283 | 0.24 | 0.03167 | 2.096 | 0.2464 | 0.1204 | 2.706 | 0.3877
49.983 | 15 | 0.06772 | -0.03133 | 0.04616 | 0.2142 | 0.03238 | 2.077 | 0.2417 | 0.1243 | 2.793 | 0.3826
49.983 | 20 | 0.06543 | -0.03121 | 0.04376 | 0.1997 | 0.04817 | 2.162 | 0.2716 | 0.113 | 2.956 | 0.3813
67.763 | 1 | 0.1314 | -0.1063 | -0.03153 | 2.493 | 0.06304 | 2.17 | 0.3952 | 0.1069 | 2.479 | 0.3551
67.763 | 3 | 0.2618 | -0.4143 | -0.8369 | 1.998 | 0.2689 | 2.297 | 0.5598 | 0.07758 | -0.5702 | 0.2835
67.763 | 5 | 0.1403 | -0.1183 | -0.4791 | 2.5 | 0.05301 | 1.985 | 0.3429 | 0.1211 | 2.597 | 0.3389
67.763 | 7 | 0.1559 | 0.1991 | 2.408 | 0.4529 | -0.01654 | 1.385 | 0.3759 | -0.1328 | -1.238 | 2.499
67.763 | 10 | 0.135 | -0.1291 | 0.06556 | 2.162 | 0.06171 | 1.976 | 0.3791 | 0.1298 | 2.698 | 0.3534
67.763 | 15 | 0.2536 | -0.7173 | 1.459 | 2.466 | 0.4969 | 2.52 | 0.7923 | 0.06385 | -0.5835 | 0.2345
67.763 | 20 | 0.1501 | -0.1371 | -0.8066 | 1.786 | 0.05847 | 1.932 | 0.3881 | 0.1378 | 2.807 | 0.373
92.163 | 1 | 0.09295 | 0.01239 | -0.3856 | 0.1815 | 0.06268 | 2.098 | 0.239 | 0.09207 | 2.765 | 0.3
92.163 | 3 | 0.2376 | -1.246 | 3.501 | 2.5 | 0.7107 | 2.555 | 0.8327 | 0.1011 | -0.4872 | 0.2417
92.163 | 5 | 0.09258 | 0.01013 | -0.3814 | 0.2313 | 0.05061 | 2.056 | 0.2095 | 0.1067 | 2.774 | 0.2859
92.163 | 7 | 0.09206 | 0.008537 | -0.4245 | 0.1815 | 0.05191 | 2.073 | 0.2056 | 0.1081 | 2.823 | 0.2812
92.163 | 10 | 0.1177 | -0.02559 | -1.749 | 0.1092 | 0.05923 | 2.196 | 0.3173 | 0.1154 | 2.846 | 0.3617
92.163 | 15 | 0.1179 | -0.02769 | -1.727 | 0.1187 | 0.05216 | 2.079 | 0.2514 | 0.1232 | 2.926 | 0.3156
92.163 | 20 | 0.2503 | -0.7622 | 1.796 | 2.5 | 0.5853 | 2.711 | 0.8779 | 0.08084 | -0.5353 | 0.2017
125.563 | 1 | 0.1493 | 0.1454 | -0.4992 | 0.2566 | 0.1986 | 2.523 | 0.483 | -0.1609 | -1.049 | 0.6132
125.563 | 3 | 0.1494 | 0.1464 | -0.4901 | 0.254 | 0.1996 | 2.541 | 0.4758 | -0.1628 | -1.026 | 0.6296
125.563 | 5 | 0.1465 | 0.1607 | -0.4825 | 0.2603 | 0.2055 | 2.573 | 0.4857 | -0.1778 | -0.9076 | 0.6293
125.563 | 7 | 0.1412 | 0.1655 | -0.4731 | 0.2607 | 0.2129 | 2.608 | 0.501 | -0.1816 | -0.8119 | 0.6255
125.563 | 10 | 0.1283 | 0.2019 | -0.4616 | 0.2744 | 0.2238 | 2.666 | 0.5308 | -0.2104 | -0.6214 | 0.5471
125.563 | 15 | 0.1191 | 0.229 | -0.4398 | 0.2783 | 0.2387 | 2.756 | 0.5709 | -0.2334 | -0.5083 | 0.4944
125.563 | 20 | 0.1105 | 0.2501 | -0.4112 | 0.2787 | 0.2551 | 2.859 | 0.6176 | -0.2521 | -0.4162 | 0.4532
171.163 | 1 | 0.2136 | 0.3369 | -0.577 | 0.3499 | 0.175 | 2.41 | 0.4143 | -0.3471 | -1.181 | 0.4835
171.163 | 3 | 0.2194 | 0.1798 | -0.4477 | 0.2749 | 0.1734 | 2.432 | 0.4044 | -0.1944 | -1.579 | 0.4296
171.163 | 5 | 0.2187 | 0.2754 | -0.5115 | 0.3133 | 0.1744 | 2.457 | 0.4005 | -0.2906 | -1.259 | 0.5134
171.163 | 7 | 0.2194 | 0.3094 | -0.5095 | 0.3168 | 0.1792 | 2.474 | 0.4129 | -0.3295 | -1.157 | 0.5397
171.163 | 10 | 0.2183 | 0.3587 | -0.5059 | 0.3252 | 0.1874 | 2.49 | 0.4357 | -0.3847 | -1.032 | 0.5603
171.163 | 15 | 0.2194 | 0.3674 | -0.4839 | 0.3221 | 0.2 | 2.511 | 0.4784 | -0.4048 | -0.9638 | 0.5924
171.163 | 20 | 0.2269 | 0.2996 | -0.4566 | 0.297 | 0.2084 | 2.54 | 0.5112 | -0.353 | -1.052 | 0.6583
233.563 | 1 | 0 | 0 | 0 | 0 | 0 | 0 | 0 | 0 | 0 | 0
233.563 | 3 | 0 | 0 | 0 | 0 | 0 | 0 | 0 | 0 | 0 | 0
233.563 | 5 | 0 | 0 | 0 | 0 | 0 | 0 | 0 | 0 | 0 | 0
233.563 | 7 | 0 | 0 | 0 | 0 | 0 | 0 | 0 | 0 | 0 | 0
233.563 | 10 | 0 | 0 | 0 | 0 | 0 | 0 | 0 | 0 | 0 | 0
233.563 | 15 | 0 | 0 | 0 | 0 | 0 | 0 | 0 | 0 | 0 | 0
233.563 | 20 | 0 | 0 | 0 | 0 | 0 | 0 | 0 | 0 | 0 | 0
364.963 | 1 | 0 | 0 | 0 | 0 | 0 | 0 | 0 | 0 | 0 | 0
364.963 | 3 | 0 | 0 | 0 | 0 | 0 | 0 | 0 | 0 | 0 | 0
364.963 | 5 | 0 | 0 | 0 | 0 | 0 | 0 | 0 | 0 | 0 | 0
364.963 | 7 | 0 | 0 | 0 | 0 | 0 | 0 | 0 | 0 | 0 | 0
364.963 | 10 | 0 | 0 | 0 | 0 | 0 | 0 | 0 | 0 | 0 | 0
364.963 | 15 | 0 | 0 | 0 | 0 | 0 | 0 | 0 | 0 | 0 | 0
364.963 | 20 | 0 | 0 | 0 | 0 | 0 | 0 | 0 | 0 | 0 | 0
483.563 | 1 | 0 | 0 | 0 | 0 | 0 | 0 | 0 | 0 | 0 | 0
483.563 | 3 | 0 | 0 | 0 | 0 | 0 | 0 | 0 | 0 | 0 | 0
483.563 | 5 | 0 | 0 | 0 | 0 | 0 | 0 | 0 | 0 | 0 | 0
483.563 | 7 | 0 | 0 | 0 | 0 | 0 | 0 | 0 | 0 | 0 | 0
483.563 | 10 | 0 | 0 | 0 | 0 | 0 | 0 | 0 | 0 | 0 | 0
483.563 | 15 | 0 | 0 | 0 | 0 | 0 | 0 | 0 | 0 | 0 | 0
483.563 | 20 | 0 | 0 | 0 | 0 | 0 | 0 | 0 | 0 | 0 | 0
631.563 | 1 | 0 | 0 | 0 | 0 | 0 | 0 | 0 | 0 | 0 | 0
631.563 | 3 | 0 | 0 | 0 | 0 | 0 | 0 | 0 | 0 | 0 | 0
631.563 | 5 | 0 | 0 | 0 | 0 | 0 | 0 | 0 | 0 | 0 | 0
631.563 | 7 | 0 | 0 | 0 | 0 | 0 | 0 | 0 | 0 | 0 | 0
631.563 | 10 | 0 | 0 | 0 | 0 | 0 | 0 | 0 | 0 | 0 | 0
631.563 | 15 | 0 | 0 | 0 | 0 | 0 | 0 | 0 | 0 | 0 | 0
631.563 | 20 | 0 | 0 | 0 | 0 | 0 | 0 | 0 | 0 | 0 | 0
774.683 | 1 | 0 | 0 | 0 | 0 | 0 | 0 | 0 | 0 | 0 | 0
774.683 | 3 | 0 | 0 | 0 | 0 | 0 | 0 | 0 | 0 | 0 | 0
774.683 | 5 | 0 | 0 | 0 | 0 | 0 | 0 | 0 | 0 | 0 | 0
774.683 | 7 | 0 | 0 | 0 | 0 | 0 | 0 | 0 | 0 | 0 | 0
774.683 | 10 | 0 | 0 | 0 | 0 | 0 | 0 | 0 | 0 | 0 | 0
774.683 | 15 | 0 | 0 | 0 | 0 | 0 | 0 | 0 | 0 | 0 | 0
774.683 | 20 | 0 | 0 | 0 | 0 | 0 | 0 | 0 | 0 | 0 | 0
897.803 | 1 | 0 | 0 | 0 | 0 | 0 | 0 | 0 | 0 | 0 | 0
897.803 | 3 | 0 | 0 | 0 | 0 | 0 | 0 | 0 | 0 | 0 | 0
897.803 | 5 | 0 | 0 | 0 | 0 | 0 | 0 | 0 | 0 | 0 | 0
897.803 | 7 | 0 | 0 | 0 | 0 | 0 | 0 | 0 | 0 | 0 | 0
897.803 | 10 | 0 | 0 | 0 | 0 | 0 | 0 | 0 | 0 | 0 | 0
897.803 | 15 | 0 | 0 | 0 | 0 | 0 | 0 | 0 | 0 | 0 | 0
897.803 | 20 | 0 | 0 | 0 | 0 | 0 | 0 | 0 | 0 | 0 | 0
1036.361 | 1 | 0 | 0 | 0 | 0 | 0 | 0 | 0 | 0 | 0 | 0
1036.361 | 3 | 0 | 0 | 0 | 0 | 0 | 0 | 0 | 0 | 0 | 0
1036.361 | 5 | 0 | 0 | 0 | 0 | 0 | 0 | 0 | 0 | 0 | 0
1036.361 | 7 | 0 | 0 | 0 | 0 | 0 | 0 | 0 | 0 | 0 | 0
1036.361 | 10 | 0 | 0 | 0 | 0 | 0 | 0 | 0 | 0 | 0 | 0
1036.361 | 15 | 0 | 0 | 0 | 0 | 0 | 0 | 0 | 0 | 0 | 0
1036.361 | 20 | 0 | 0 | 0 | 0 | 0 | 0 | 0 | 0 | 0 | 0
Note on P367: Tatsu: normalization is not considered. Normalization is considered in the calculation of c1

## Neutron (hidden)
Altitude (g/cm2) | 1033.2275 |  | Energy (MeV) | Phi_B | Local Correction | Phi_T | Smin correction | Smax correction | A2 | A1 | correction | Flux(/cm2/s/MeV) | Eff Dose (pSv/s) | 18 | 19 | 20 | 21 | 22 | 23 | 24 |  | 26 | 27 | 28 | 29 | 30 | 31 | 32 | 33 | 34 | 35 | 36 | 37 | 38 | 39 | 40 | 41 | 42 | 43 | 44 | 45 | 46 | 47 | 48 | 49 | 50 | 51 | 52 | 53 | 54 | 55 | 56 | 57 | 58 | 59 | 60 | 61 | 62 | 63 | 64 | 65 | 66 | 67 | 68 | 69 | 70 | 71 | 72 | 73 | 74 | 75 | 76 | 77 | 78 | 79 | 80 | 81 | 82 | 83 | 84 | 85
Cut-off Rigidity(GV) | 10 |  | 1.1294e-08 | 0.0011613 | 0.61748 | 0.023969 | 0.99266 | 0.91138 | -3.002e-10 | 1.0022 | 0.96781 | 17858.8106 | 7.3367e-05 | BestR.inp | [7 empty] | 26: correction-depth-rigid.inp ID=1; 38: correction-depth-rigid.inp ID=2; 50: correction-depth-rigid.inp ID=3; 62: correction-depth-rigid.inp ID=6; 74: correction-depth-rigid.inp ID=7
SMP(MV) | 573.2207 |  | 1.4219e-08 | 0.0015175 | 0.61382 | 0.033797 | 0.99033 | 0.90963 | -2.9805e-10 | 0.99984 | 0.96566 | 19955.9258 | 0.00010647 | (g/cm2) | A(1) | A(2) | A(3) | A(4) | A(5) | A(6) |  | A(1) | A(2) | A(3) | A(4) | A(5) | A(6) | A(7) | A(8) | A(9) | A(10) |  |  | A(1) | A(2) | A(3) | A(4) | A(5) | A(6) | A(7) | A(8) | A(9) | A(10) |  |  | A(1) | A(2) | A(3) | A(4) | A(5) | A(6) | A(7) | A(8) | A(9) | A(10) |  |  | A(1) | A(2) | A(3) | A(4) | A(5) | A(6) | A(7) | A(8) | A(9) | A(10) |  |  | A(1) | A(2) | A(3) | A(4) | A(5) | A(6) | A(7) | A(8) | A(9) | A(10)
Local Effect Parameter | 0.2 |  | 1.7901e-08 | 0.0019723 | 0.61017 | 0.046231 | 0.988 | 0.90789 | -2.959e-10 | 0.99745 | 0.96351 | 21650.5183 | 0.00014989 | 0 | 0.23976 | -0.015259 | 0.50288 | 0.24021 | -0.020026 | 0.61961 |  | 0.2412 | 0.02215 | 0.2058 | 9.937 | 2.93 | 1.111 | -0.0254 | -0.6667 | 7.351 | 2.994 |  |  | 0.0191 | -0.0001701 | 0.007315 | 3.24 | 3.008 | 0.009566 | 3.25e-05 | 0.01236 | 8.461 | 3 |  |  | -0.4202 | -0.003727 | 0.04414 | 7.086 | 2.818 | -0.6571 | 0.006098 | 0.2567 | 9.364 | 2.973 |  |  | 0.009432 | 0.002491 | -0.5133 | 5.266 | 2.976 | -0.5113 | 0.05024 | 0.9265 | -3.778 | 2.997 |  |  | -0.3598 | -0.02324 | 1.515 | 5.934 | 2.96 | 1.624 | -0.2099 | -2.781 | -1.633 | 3
|  |  | 2.2536e-08 | 0.0025466 | 0.60654 | 0.060872 | 0.98568 | 0.90614 | -2.9377e-10 | 0.99506 | 0.96136 | 22628.6742 | 0.00020311 | 0.15 | 0.23976 | -0.015259 | 0.50288 | 0.24021 | -0.020026 | 0.61961 |  | 0.2412 | 0.02215 | 0.2058 | 9.937 | 2.93 | 1.111 | -0.0254 | -0.6667 | 7.351 | 2.994 |  |  | 0.0191 | -0.0001701 | 0.007315 | 3.24 | 3.008 | 0.009566 | 3.25e-05 | 0.01236 | 8.461 | 3 |  |  | -0.4202 | -0.003727 | 0.04414 | 7.086 | 2.818 | -0.6571 | 0.006098 | 0.2567 | 9.364 | 2.973 |  |  | 0.009432 | 0.002491 | -0.5133 | 5.266 | 2.976 | -0.5113 | 0.05024 | 0.9265 | -3.778 | 2.997 |  |  | -0.3598 | -0.02324 | 1.515 | 5.934 | 2.96 | 1.624 | -0.2099 | -2.781 | -1.633 | 3
FFP at Smin & Smax | 370 | 798.9963 | 2.8371e-08 | 0.0032621 | 0.60294 | 0.076392 | 0.98336 | 0.90441 | -2.9163e-10 | 0.99267 | 0.95922 | 22564.2422 | 0.00026498 | 0.46 | 0.22214 | -0.014474 | 0.49534 | 0.21706 | -0.018868 | 0.62175 |  | 0.1978 | 0.02298 | 0.2317 | 10.18 | 2.922 | 1.046 | -0.02253 | -0.6115 | 7.536 | 2.992 |  |  | 0.01678 | -0.0001707 | 0.006895 | 3.849 | 3.003 | 0.00723 | 0.0001237 | 0.01257 | 8.393 | 2.996 |  |  | -0.4029 | -0.003501 | 0.04177 | 7.741 | 2.783 | -0.6453 | 0.006887 | 0.2622 | 9.384 | 2.972 |  |  | 0.07796 | 0.002042 | -0.5302 | 5.136 | 2.977 | -0.4658 | 0.05322 | 0.7842 | -2.796 | 3 |  |  | -0.5301 | -0.0218 | 1.569 | 5.808 | 2.96 | 1.525 | -0.2186 | -2.667 | -1.246 | 3
Best Rc (GV) | 10 | 10 | 3.5717e-08 | 0.0041387 | 0.59936 | 0.090248 | 0.98105 | 0.90267 | -2.8951e-10 | 0.99029 | 0.95709 | 21207.513 | 0.00032797 | 1.24 | 0.18633 | -0.012711 | 0.50229 | 0.19013 | -0.01741 | 0.61283 |  | 0.4382 | 0.007016 | -0.08026 | -2.608 | 2.879 | 0.934 | -0.01915 | -0.5318 | 7.413 | 2.999 |  |  | 0.01406 | -0.0001709 | 0.005898 | 4.153 | 3.003 | 0.003255 | 0.0002691 | 0.01359 | 8.174 | 2.992 |  |  | -0.3697 | -0.002905 | 0.04026 | 8.925 | 2.805 | -0.612 | 0.008064 | 0.2644 | 9.292 | 2.973 |  |  | 0.1308 | 0.003308 | -0.5149 | 4.9 | 2.98 | -0.3591 | 0.05038 | 0.9961 | -4.341 | 2.997 |  |  | -0.6351 | -0.0252 | 1.517 | 5.635 | 2.964 | 1.19 | -0.203 | -3.252 | -2.843 | 2.998
a1 | 87.7226 | 87.3439 | 4.4965e-08 | 0.0051915 | 0.5958 | 0.098805 | 0.97875 | 0.90094 | -2.874e-10 | 0.98792 | 0.95496 | 18507.6245 | 0.00037615 | 2.9 | 0.14004 | -0.010279 | 0.4867 | 0.14073 | -0.014504 | 0.62047 |  | 0.3871 | 0.005744 | -0.072 | -0.8392 | 2.831 | 0.7653 | -0.01432 | -0.4044 | 7.595 | 2.996 |  |  | 0.01124 | -0.0001625 | 0.004971 | 4.423 | 3.006 | 0.0009324 | 0.0004 | 0.01309 | 7.802 | 3 |  |  | -0.3313 | -0.001392 | 0.05063 | 9.52 | 2.909 | -0.532 | 0.008568 | 0.2403 | 9.078 | 2.968 |  |  | 0.1926 | 0.003286 | -0.5105 | 4.475 | 2.983 | 0.06955 | 0.02638 | -0.2065 | 11.68 | 3.036 |  |  | -0.7677 | -0.02301 | 1.498 | 5.294 | 2.97 | -0.7849 | -0.08732 | 1.086 | 12.12 | 3.017
a2 | 0.0079497 | 0.0079535 | 5.6608e-08 | 0.0064266 | 0.59226 | 0.098294 | 0.97645 | 0.89921 | -2.8529e-10 | 0.98555 | 0.95283 | 14724.3719 | 0.00039263 | 6.7 | 0.080511 | -0.0070759 | 0.46174 | 0.076163 | -0.01042 | 0.61155 |  | 0.3152 | 0.003844 | -0.04634 | 1.423 | 2.606 | 0.5241 | -0.006982 | -0.2384 | 7.429 | 3.009 |  |  | 0.007892 | -0.0001356 | 0.004753 | 4.962 | 2.994 | -0.0009017 | 0.0003508 | 0.01181 | 7.694 | 2.993 |  |  | -0.2709 | -3.46e-07 | 0.05959 | 9.628 | 2.965 | -0.4198 | 0.007664 | 0.2027 | 8.866 | 2.959 |  |  | 0.2376 | 0.003638 | -0.4963 | 3.754 | 2.988 | 0.07677 | 0.02192 | -0.1326 | 8.286 | 2.95 |  |  | -0.8201 | -0.02178 | 1.401 | 4.749 | 2.978 | -0.5492 | -0.07349 | 0.67 | 9.971 | 2.969
a3 | 0.99465 | 0.99656 | 7.1265e-08 | 0.0078375 | 0.58874 | 0.086677 | 0.97415 | 0.89748 | -2.8319e-10 | 0.98319 | 0.95071 | 10450.1779 | 0.00036497 | 13.2 | 0.02457 | -0.0038202 | 0.41266 | 0.014235 | -0.006256 | 0.57592 |  | 0.2291 | 0.00289 | -0.03432 | 2.787 | 2.41 | 0.3292 | -0.001781 | -0.1177 | 7.761 | 3.037 |  |  | 0.005831 | -9.751e-05 | 0.004339 | 5.304 | 2.979 | -0.002342 | 0.0003293 | 0.01109 | 7.757 | 2.987 |  |  | -0.1976 | 0.0004762 | 0.05648 | 9.307 | 2.938 | -0.3262 | 0.006998 | 0.1807 | 8.772 | 2.961 |  |  | 0.2456 | 0.003262 | -0.4832 | 3.107 | 2.993 | 0.08534 | 0.02087 | -0.1013 | 7.228 | 2.968 |  |  | -0.7963 | -0.01799 | 1.307 | 4.282 | 2.986 | -0.4753 | -0.06938 | 0.5102 | 9.615 | 2.966
a4 | 0.0083718 | 0.0083204 | 8.9717e-08 | 0.0094023 | 0.58524 | 0.065669 | 0.97187 | 0.89576 | -2.8109e-10 | 0.98084 | 0.9486 | 6461.796 | 0.00029516 | 24.1 | -0.035198 | 0 | 0.37654 | -0.03457 | -0.0022297 | 0.48264 |  | 0.1274 | 0.003539 | 0 | 0 | 3 | 0.2023 | 0.0003738 | -0.06288 | 10.7 | 3.021 |  |  | 0.003544 | -3.972e-05 | 0.004428 | 5.654 | 2.971 | -0.003008 | 0.0003089 | 0.009848 | 7.775 | 2.983 |  |  | -0.1329 | 0.0007097 | 0.0555 | 8.589 | 2.912 | -0.2403 | 0.006156 | 0.1585 | 8.637 | 2.963 |  |  | 0.2316 | 0.002317 | -0.4603 | 2.829 | 2.997 | 0.09026 | 0.01749 | -0.09698 | 6.339 | 2.979 |  |  | -0.7299 | -0.01346 | 1.216 | 4.046 | 2.991 | -0.3877 | -0.05977 | 0.4038 | 8.951 | 2.961
|  |  | 1.1295e-07 | 0.011084 | 0.58177 | 0.041094 | 0.96958 | 0.89404 | -2.7901e-10 | 0.97849 | 0.94649 | 3417.3159 | 0.00020433 | 40.6 | -0.031756 | 0 | 0.24683 | -0.050107 | 0 | 0.31101 |  | 0.0954 | 0.0007511 | -0.04784 | 1.907 | 2.926 | 0.05245 | 0.004247 | 0.06888 | -1.221 | 2.976 |  |  | 0.001379 | 9.868e-06 | 0.004459 | 6.268 | 2.955 | -0.003892 | 0.0003023 | 0.008911 | 7.761 | 2.972 |  |  | -0.08729 | 0.0008027 | 0.05799 | 7.817 | 2.904 | -0.1766 | 0.005501 | 0.1422 | 8.364 | 2.965 |  |  | 0.2006 | 0.001912 | -0.4218 | 2.696 | 2.998 | 0.08125 | 0.01438 | -0.0965 | 5.887 | 2.983 |  |  | -0.6252 | -0.01094 | 1.096 | 3.947 | 2.996 | -0.3024 | -0.05099 | 0.3423 | 8.506 | 2.958
FL | 0.008481 | 0.0074904 | 1.4219e-07 | 0.012832 | 0.57831 | 0.020221 | 0.9673 | 0.89233 | -2.7693e-10 | 0.97614 | 0.94438 | 1566.0636 | 0.00012263 | 58.8 | -0.027444 | 0 | 0.17575 | -0.031557 | 0 | 0.13413 |  | -0.121 | 0.009241 | 0.1434 | 12.08 | 2.857 | 0.02519 | 0.003054 | 0.02468 | 0.6566 | 2.835 |  |  | 3.005e-05 | 3.891e-05 | 0.00429 | 6.667 | 2.945 | -0.004199 | 0.0002902 | 0.007999 | 7.691 | 2.964 |  |  | -0.06362 | 0.0008891 | 0.06122 | 7.277 | 2.91 | -0.135 | 0.004917 | 0.127 | 8.048 | 2.958 |  |  | 0.1699 | 0.001515 | -0.3855 | 2.663 | 3 | 0.07573 | 0.0114 | -0.1015 | 5.64 | 2.983 |  |  | -0.5277 | -0.008865 | 0.9899 | 3.923 | 2.999 | -0.2641 | -0.04087 | 0.3309 | 7.943 | 2.963
|  |  | 1.7901e-07 | 0.014591 | 0.57488 | 0.0073483 | 0.96503 | 0.89062 | -2.7486e-10 | 0.9738 | 0.94228 | 696.793 | 7.1348e-05 | 79.9 | -0.019608 | 0 | 0.13132 | -0.0156 | 0 | 0.042968 |  | -0.1782 | 0.01088 | 0.1752 | 12.1 | 2.901 | 0.009533 | 0.00284 | 0.01201 | 0.442 | 2.635 |  |  | -0.0008711 | 6.399e-05 | 0.004224 | 6.752 | 2.934 | -0.004201 | 0.0002367 | 0.007125 | 7.708 | 2.961 |  |  | -0.05069 | 0.0009974 | 0.06448 | 6.875 | 2.921 | -0.1085 | 0.004008 | 0.115 | 7.908 | 2.951 |  |  | 0.1372 | 0.001436 | -0.3477 | 2.645 | 2.998 | 0.05087 | 0.01059 | -0.08587 | 5.621 | 2.975 |  |  | -0.4257 | -0.00806 | 0.8808 | 3.918 | 3 | -0.1855 | -0.03757 | 0.2792 | 8.087 | 2.967
b1 | 0.227 |  | 2.2536e-07 | 0.016307 | 0.57146 | 0.0018239 | 0.96276 | 0.88891 | -2.7279e-10 | 0.97147 | 0.94018 | 384.1356 | 5.139e-05 | 109.05 | -0.014797 | 0 | 0.12352 | -0.0066906 | 0 | 0.016773 |  | -0.2105 | 0.01148 | 0.1913 | 12.08 | 2.914 | -0.001897 | 0.002358 | 0.001377 | 1.178 | 2.068 |  |  | -0.001515 | 8.211e-05 | 0.004147 | 6.834 | 2.926 | -0.004393 | 0.0002519 | 0.00667 | 7.661 | 2.955 |  |  | -0.04231 | 0.001161 | 0.06716 | 6.56 | 2.928 | -0.08761 | 0.00356 | 0.1041 | 7.742 | 2.949 |  |  | 0.09952 | 0.001432 | -0.3035 | 2.646 | 3 | 0.03185 | 0.008335 | -0.07935 | 5.511 | 2.982 |  |  | -0.3109 | -0.007399 | 0.7563 | 3.945 | 3.004 | -0.1189 | -0.02973 | 0.2454 | 7.879 | 2.972
b2 | 0.0026082 |  | 2.8371e-07 | 0.017935 | 0.56807 | 0.00028013 | 0.9605 | 0.8872 | -2.7073e-10 | 0.96914 | 0.93809 | 283.581 | 4.9522e-05 | 148.5 | 0 | 0 | 0 | 0 | 0 | 0 |  | -0.3329 | 0.01737 | 0.2619 | 12.24 | 2.936 | 0.05264 | -0.001486 | -0.06403 | 9.695 | 3.037 |  |  | -0.001872 | 9.851e-05 | 0.004068 | 6.798 | 2.922 | -0.003761 | 0.0001962 | 0.005601 | 7.653 | 2.946 |  |  | -0.03729 | 0.001401 | 0.06906 | 6.369 | 2.933 | -0.06914 | 0.003054 | 0.09191 | 7.578 | 2.948 |  |  | 0.05406 | 0.001643 | -0.2502 | 2.608 | 3.002 | -0.00292 | 0.007495 | -0.05663 | 5.49 | 2.97 |  |  | -0.1714 | -0.007468 | 0.6024 | 3.969 | 3.008 | -0.01853 | -0.02593 | 0.1785 | 8.383 | 2.993
a1 | 0.0085977 |  | 3.5717e-07 | 0.019443 | 0.56469 | 2.3508e-05 | 0.95824 | 0.8855 | -2.6868e-10 | 0.96682 | 0.936 | 235.8399 | 5.3693e-05 | 202.5 | 0 | 0 | 0 | 0 | 0 | 0 |  | -0.3588 | 0.01789 | 0.2722 | 12.32 | 2.947 | 0.01466 | -0.0004494 | -0.04123 | 9.594 | 3.094 |  |  | -0.001838 | 0.0001078 | 0.00385 | 6.692 | 2.92 | -0.002885 | 0.0001652 | 0.004616 | 7.497 | 2.935 |  |  | -0.0307 | 0.001568 | 0.06703 | 6.252 | 2.932 | -0.04828 | 0.002559 | 0.07654 | 7.332 | 2.937 |  |  | 0.002875 | 0.001999 | -0.1914 | 2.404 | 3.005 | -0.0322 | 0.005525 | -0.03967 | 5.323 | 2.958 |  |  | -0.01291 | -0.00801 | 0.4257 | 3.902 | 3.022 | 0.08467 | -0.01926 | 0.1087 | 8.667 | 2.975
a2 | -3.6588e-12 |  | 4.4965e-07 | 0.020812 | 0.56134 | 9.219e-07 | 0.95599 | 0.8838 | -2.6664e-10 | 0.9645 | 0.93392 | 198.4507 | 5.8832e-05 | 299.5 | 0 | 0 | 0 | 0 | 0 | 0 |  | -0.3642 | 0.01762 | 0.2723 | 12.4 | 2.943 | -0.03064 | 0.001606 | -0.004434 | 7.907 | 3.808 |  |  | -0.001636 | 0.0001222 | 0.003541 | 6.696 | 2.923 | -0.001466 | 0.0001275 | 0.003246 | 7.213 | 2.909 |  |  | -0.02219 | 0.001892 | 0.06286 | 6.274 | 2.929 | -0.02014 | 0.001853 | 0.05482 | 7.04 | 2.911 |  |  | -0.05751 | 0.00231 | -0.1227 | 1.357 | 3.007 | -0.07155 | 0.003569 | -0.007935 | 3.235 | 2.455 |  |  | 0.1862 | -0.008691 | 0.1989 | 2.811 | 3.059 | 0.1548 | -0.009414 | 0.05997 | 13.77 | 2.967
pow | 2.9219 |  | 5.6608e-07 | 0.022037 | 0.558 | 1.3871e-08 | 0.95375 | 0.88211 | -2.646e-10 | 0.96219 | 0.93184 | 165.5386 | 6.3612e-05 | 424.5 | 0 | 0 | 0 | 0 | 0 | 0 |  | -0.3671 | 0.01748 | 0.2732 | 12.48 | 2.945 | -0.0559 | 0.002829 | 0.01936 | 9.236 | 0.4586 |  |  | -0.001272 | 0.0001307 | 0.00309 | 6.504 | 2.918 | -0.0003931 | 9.838e-05 | 0.002108 | 6.614 | 2.853 |  |  | -0.01313 | 0.002174 | 0.05742 | 6.201 | 2.93 | 0.002812 | 0.001397 | 0.0366 | 6.373 | 2.851 |  |  | -0.1507 | 0.003539 | 0.02442 | 17.25 | 3.044 | -0.1011 | 0.0008057 | 0.01528 | 7.908 | 2.734 |  |  | 0.3806 | -0.008372 | -0.06675 | 5.691 | 2.098 | 0.3156 | -0.001989 | -0.08724 | 6.499 | 2.888
|  |  | 7.1264e-07 | 0.023123 | 0.55469 | 6.2527e-11 | 0.95151 | 0.88042 | -2.6256e-10 | 0.95989 | 0.92977 | 136.8515 | 6.7913e-05 | 558 | 0 | 0 | 0 | 0 | 0 | 0 |  | 0.02547 | -0.002326 | -0.7742 | -4.892 | 2.999 | -0.06571 | 0.003727 | 0.04327 | 8.504 | 2.616 |  |  | -0.001112 | 0.0001438 | 0.002724 | 6.507 | 2.92 | 0.0005739 | 5.337e-05 | 0.0009788 | 5.928 | 2.541 |  |  | -0.007688 | 0.002491 | 0.0526 | 6.18 | 2.932 | 0.02004 | 0.0007688 | 0.02019 | 5.644 | 2.644 |  |  | -0.169 | 0.002836 | 0.05046 | 6.55 | 2.788 | -0.1198 | -0.001476 | 0.03621 | 7.855 | 2.824 |  |  | 0.5318 | -0.007976 | -0.2597 | 5.605 | 2.858 | 0.3807 | 0.006302 | -0.1611 | 7.558 | 2.875
FL (s) | 0.0081781 |  | 8.9717e-07 | 0.024082 | 0.5514 | 6.1725e-14 | 0.94927 | 0.87873 | -2.6054e-10 | 0.95759 | 0.9277 | 112.291 | 7.1917e-05 | 666 | 0 | 0 | 0 | 0 | 0 | 0 |  | 0.01425 | -0.0026 | -0.559 | -4.076 | 3 | -0.08333 | 0.003934 | 0.05516 | 8.162 | 2.694 |  |  | -0.00109 | 0.000149 | 0.002474 | 6.093 | 2.919 | 0.0007623 | 4.025e-05 | 0.0005026 | 5.123 | 1.854 |  |  | -0.006019 | 0.002657 | 0.04975 | 5.967 | 2.932 | 0.02567 | 0.0008072 | 0.01362 | 4.723 | 2.495 |  |  | -0.2075 | 0.00307 | 0.09459 | 6.155 | 2.881 | -0.1469 | -0.00134 | 0.06531 | 7.608 | 2.899 |  |  | 0.6509 | -0.00789 | -0.4001 | 5.768 | 2.899 | 0.4634 | 0.006547 | -0.2546 | 7.532 | 2.9
|  |  | 1.1294e-06 | 0.024929 | 0.54812 | 9.0399e-18 | 0.94704 | 0.87705 | -2.5852e-10 | 0.95529 | 0.92564 | 91.5868 | 7.541e-05 | 718 | 0 | 0 | 0 | 0 | 0 | 0 |  | 0.01099 | -0.002742 | -0.478 | -3.8 | 3 | -0.1143 | 0.004079 | 0.0776 | 8.738 | 2.831 |  |  | -0.001434 | 0.0001714 | 0.002799 | 6.061 | 2.936 | 0.000781 | 9.445e-05 | 0.00089 | 2.388 | 2.724 |  |  | -0.00739 | 0.002736 | 0.04976 | 5.908 | 2.938 | 0.02588 | 0.001646 | 0.02091 | 2.749 | 2.773 |  |  | -0.2182 | 0.003282 | 0.1099 | 6.09 | 2.892 | -0.1394 | -0.007166 | 0.05347 | 11.37 | 3.043 |  |  | 0.6823 | -0.008085 | -0.4454 | 5.801 | 2.904 | 0.4491 | 0.02698 | -0.2268 | 11.07 | 3.025
|  |  | 1.4219e-06 | 0.025681 | 0.54486 | 1.1884e-22 | 0.94482 | 0.87537 | -2.565e-10 | 0.953 | 0.92358 | 74.3293 | 7.8413e-05 | 755.5 | 0 | 0 | 0 | 0 | 0 | 0 |  | 0.01206 | -0.002905 | -0.406 | -3.548 | 3.001 | -0.1309 | 0.003884 | 0.09531 | 9.008 | 2.879 |  |  | -0.001257 | 0.0001562 | 0.002504 | 6.209 | 2.911 | 0.0006089 | 0.0001988 | 0.001904 | 1.319 | 2.896 |  |  | -0.006927 | 0.002661 | 0.04634 | 5.922 | 2.932 | 0.02188 | 0.002543 | 0.03012 | 1.636 | 2.868 |  |  | -0.2224 | 0.003223 | 0.1187 | 6.105 | 2.894 | -0.02988 | -0.01859 | -0.2026 | -1.121 | 3.001 |  |  | 0.6991 | -0.007779 | -0.4752 | 5.868 | 2.909 | 0.0077 | 0.07005 | 1.008 | -2.46 | 2.999
|  |  | 1.7901e-06 | 0.026353 | 0.54163 | 7.5629e-29 | 0.9426 | 0.87369 | -2.5449e-10 | 0.95072 | 0.92153 | 60.0912 | 8.1199e-05 | 794.5 | 0 | 0 | 0 | 0 | 0 | 0 |  | 0.01427 | -0.003111 | -0.3533 | -3.379 | 3.001 | -0.09936 | 0.003437 | 0.07851 | 7.982 | 2.817 |  |  | -0.001276 | 0.0001583 | 0.001983 | 6.266 | 2.905 | 0.0004177 | 0.0001109 | 0.0004322 | 2.007 | 2.623 |  |  | -0.01295 | 0.002733 | 0.04391 | 5.884 | 2.927 | 0.01788 | 0.001775 | 0.01463 | 2.859 | 2.693 |  |  | -0.2214 | 0.002691 | 0.1212 | 6.209 | 2.9 | -0.1259 | -0.008942 | 0.04326 | 11.22 | 3.064 |  |  | 0.6994 | -0.006051 | -0.4848 | 5.994 | 2.912 | 0.3788 | 0.03414 | -0.1755 | 10.97 | 3.01
|  |  | 2.2536e-06 | 0.026959 | 0.53841 | 1.0638e-36 | 0.94038 | 0.87202 | -2.5249e-10 | 0.94844 | 0.91948 | 48.432 | 8.3559e-05 | 834.5 | 0 | 0 | 0 | 0 | 0 | 0 |  | 0.01526 | -0.003016 | -0.3275 | -3.724 | 3 | -0.08711 | 0.003816 | 0.07678 | 7.216 | 2.826 |  |  | -0.006022 | 0.000163 | 0.001927 | 5.97 | 2.894 | -0.004043 | 0.0001235 | 0.000488 | 0.8736 | 2.752 |  |  | -0.04149 | 0.002622 | 0.04068 | 6.133 | 2.915 | -0.01125 | 0.0005464 | 0.004608 | 4.19 | 1.882 |  |  | -0.2306 | 0.00287 | 0.1328 | 6.388 | 2.915 | -0.1388 | -0.00583 | 0.06125 | 8.497 | 2.841 |  |  | 0.7272 | -0.006528 | -0.5218 | 6.159 | 2.921 | 0.4296 | 0.02244 | -0.2407 | 8.468 | 2.856
|  |  | 2.8371e-06 | 0.027512 | 0.53522 | 1.2315e-46 | 0.93817 | 0.87036 | -2.5048e-10 | 0.94617 | 0.91744 | 38.9404 | 8.5532e-05 | 876.5 | 0 | 0 | 0 | 0 | 0 | 0 |  | 0.01644 | -0.003133 | -0.2333 | -3.121 | 3.002 | -0.088 | 0.002792 | 0.0758 | 7.479 | 2.828 |  |  | -0.00652 | 0.00017 | 0.001937 | 6.895 | 2.884 | -0.004755 | 0.0001132 | 0.0006242 | 1.868 | 2.705 |  |  | -0.05393 | 0.002699 | 0.03967 | 6.394 | 2.907 | -0.0247 | 0.00133 | 0.01275 | 3.678 | 2.556 |  |  | -0.2465 | 0.003257 | 0.1521 | 6.44 | 2.922 | -0.1175 | -0.007237 | 0.05092 | 10.13 | 2.958 |  |  | 0.7785 | -0.007646 | -0.5847 | 6.242 | 2.928 | 0.3728 | 0.02804 | -0.2083 | 10.21 | 2.969
|  |  | 3.5717e-06 | 0.028022 | 0.53204 | 3.3816e-59 | 0.93597 | 0.86869 | -2.4849e-10 | 0.9439 | 0.9154 | 31.2489 | 8.7376e-05 | 920 | 0 | 0 | 0 | 0 | 0 | 0 |  | 0.01467 | -0.003251 | -0.2013 | -3.309 | 3.002 | -0.0799 | 0.003175 | 0.07646 | 6.987 | 2.836 |  |  | -0.006279 | 0.0001688 | 0.00153 | 7.134 | 2.875 | -0.004266 | -7.396e-05 | -0.001075 | 9.808 | 2.882 |  |  | -0.05296 | 0.002503 | 0.03435 | 6.128 | 2.899 | -0.03215 | 0.0002031 | 0.007407 | 4.702 | 1.88 |  |  | -0.249 | 0.002789 | 0.1582 | 6.579 | 2.928 | -0.1194 | -0.005973 | 0.05079 | 9.344 | 2.888 |  |  | 0.7889 | -0.006113 | -0.604 | 6.382 | 2.93 | 0.3748 | 0.0227 | -0.2062 | 9.22 | 2.891
|  |  | 4.4965e-06 | 0.028499 | 0.52888 | 4.61e-75 | 0.93377 | 0.86704 | -2.4649e-10 | 0.94164 | 0.91337 | 25.0389 | 8.9112e-05 | 965 | 0 | 0 | 0 | 0 | 0 | 0 |  | 0.01363 | -0.003466 | -0.1525 | -3.317 | 3.003 | -0.1172 | 0.002419 | 0.1002 | 8.296 | 2.886 |  |  | -0.00668 | 0.0001843 | 0.0018 | 6.243 | 2.862 | -0.005626 | 0.000114 | 0.00191 | -1.087 | 2.94 |  |  | -0.05792 | 0.002771 | 0.03634 | 5.993 | 2.895 | -0.03759 | 0.002175 | 0.03165 | 1.407 | 2.874 |  |  | -0.2426 | 0.002741 | 0.1588 | 6.707 | 2.926 | -0.01064 | -0.01929 | -0.3138 | -2.803 | 2.999 |  |  | 0.7715 | -0.005816 | -0.6032 | 6.505 | 2.929 | -0.06295 | 0.07398 | 1.335 | -3.199 | 2.997
|  |  | 5.6608e-06 | 0.02895 | 0.52574 | 4.3425e-95 | 0.93158 | 0.86538 | -2.445e-10 | 0.93939 | 0.91134 | 20.0391 | 9.047e-05 | 1000 | 0 | 0 | 0 | 0 | 0 | 0 |  | 0.01514 | -0.003698 | -0.03688 | 2.157 | 2.935 | -0.08348 | 0.003063 | 0.08314 | 6.682 | 2.858 |  |  | -0.00625 | 0.0001579 | 0.001045 | 4.662 | 2.841 | -0.005208 | -0.0001772 | -0.00125 | 8.818 | 3.067 |  |  | -0.05783 | 0.00253 | 0.03003 | 6.546 | 2.881 | -0.0415 | -0.0007186 | 0.0051 | 5.332 | 0.9393 |  |  | -0.2379 | 0.003127 | 0.162 | 6.676 | 2.925 | -0.1782 | 0.0007917 | 0.1221 | 8.003 | 2.953 |  |  | 0.7611 | -0.007095 | -0.6142 | 6.477 | 2.929 | 0.5969 | -0.0007756 | -0.4554 | 8.128 | 2.962
|  |  | 7.1264e-06 | 0.029381 | 0.52262 | 2.3859e-120 | 0.92939 | 0.86373 | -2.4252e-10 | 0.93714 | 0.90932 | 16.023 | 9.1504e-05 | 1024 | 0 | 0 | 0 | 0 | 0 | 0 |  | 0.01898 | -0.003988 | -0.03133 | 3.383 | 2.818 | -0.0637 | 0.002969 | 0.08073 | 5.763 | 2.86 |  |  | -0.007131 | 0.0001543 | 0.001918 | 6.827 | 2.891 | -0.00542 | 0.000112 | 0.001039 | 4.632 | 2.731 |  |  | -0.0637 | 0.002557 | 0.03556 | 6.302 | 2.895 | -0.04872 | 0.0002358 | 0.0134 | 6.772 | 2.254 |  |  | -0.2357 | 0.002681 | 0.1599 | 6.604 | 2.922 | -0.1708 | 0.008058 | 0.1561 | 6.884 | 2.973 |  |  | 0.7537 | -0.005617 | -0.6073 | 6.444 | 2.926 | 0.5933 | -0.02546 | -0.5611 | 6.952 | 2.976
Determine c4 & c12 |  |  | 8.9716e-06 | 0.029795 | 0.51952 | 3.3361e-152 | 0.92721 | 0.86209 | -2.4053e-10 | 0.93489 | 0.9073 | 12.8022 | 9.2477e-05 | 10000 | 0 | 0 | 0 | 0 | 0 | 0 |  | 0.01898 | -0.003988 | -0.03133 | 3.383 | 2.818 | -0.0637 | 0.002969 | 0.08073 | 5.763 | 2.86 |  |  | -0.007131 | 0.0001543 | 0.001918 | 6.827 | 2.891 | -0.00542 | 0.000112 | 0.001039 | 4.632 | 2.731 |  |  | -0.0637 | 0.002557 | 0.03556 | 6.302 | 2.895 | -0.04872 | 0.0002358 | 0.0134 | 6.772 | 2.254 |  |  | -0.2357 | 0.002681 | 0.1599 | 6.604 | 2.922 | -0.1708 | 0.008058 | 0.1561 | 6.884 | 2.973 |  |  | 0.7537 | -0.005617 | -0.6073 | 6.444 | 2.926 | 0.5933 | -0.02546 | -0.5611 | 6.952 | 2.976
a5 | 0.015497 |  | 1.1294e-05 | 0.030198 | 0.51644 | 2.3932e-192 | 0.92504 | 0.86045 | -2.3854e-10 | 0.93265 | 0.90529 | 10.2233 | 9.3272e-05
a6 | 0.0001984 |  | 1.4219e-05 | 0.030593 | 0.51337 | 5.842e-243 | 0.92287 | 0.85882 | -2.3656e-10 | 0.93042 | 0.90329 | 8.1594 | 9.3894e-05 | 1033.2275 | 0 | 0 | 0 | 0 | 0 | 0 |  | 0.01898 | -0.003988 | -0.03133 | 3.383 | 2.818 | -0.0637 | 0.002969 | 0.08073 | 5.763 | 2.86 | -0.023632 | -0.019058 | -0.007131 | 0.0001543 | 0.001918 | 6.827 | 2.891 | -0.00542 | 0.000112 | 0.001039 | 4.632 | 2.731 | -0.0051081 | -0.0041723 | -0.0637 | 0.002557 | 0.03556 | 6.302 | 2.895 | -0.04872 | 0.0002358 | 0.0134 | 6.772 | 2.254 | -0.030378 | -0.043779 | -0.2357 | 0.002681 | 0.1599 | 6.604 | 2.922 | -0.1708 | 0.008058 | 0.1561 | 6.884 | 2.973 | -0.17079 | -0.049698 | 0.7537 | -0.005617 | -0.6073 | 6.444 | 2.926 | 0.5933 | -0.02546 | -0.5611 | 6.952 | 2.976 | 0.5586 | 0.19045
a7 | 0.5673 |  | 1.7901e-05 | 0.030981 | 0.51033 | 1.0085e-306 | 0.92071 | 0.8572 | -2.3457e-10 | 0.92819 | 0.90129 | 6.51 | 9.4486e-05 | 1024 | 0 | 0 | 0 | 0 | 0 | 0 |  | 0.01898 | -0.003988 | -0.03133 | 3.383 | 2.818 | -0.0637 | 0.002969 | 0.08073 | 5.763 | 2.86 | -0.023632 | -0.019058 | -0.007131 | 0.0001543 | 0.001918 | 6.827 | 2.891 | -0.00542 | 0.000112 | 0.001039 | 4.632 | 2.731 | -0.0051081 | -0.0041723 | -0.0637 | 0.002557 | 0.03556 | 6.302 | 2.895 | -0.04872 | 0.0002358 | 0.0134 | 6.772 | 2.254 | -0.030378 | -0.043779 | -0.2357 | 0.002681 | 0.1599 | 6.604 | 2.922 | -0.1708 | 0.008058 | 0.1561 | 6.884 | 2.973 | -0.17079 | -0.049698 | 0.7537 | -0.005617 | -0.6073 | 6.444 | 2.926 | 0.5933 | -0.02546 | -0.5611 | 6.952 | 2.976 | 0.5586 | 0.19045
a8 | 0.001147 |  | 2.2536e-05 | 0.031364 | 0.5073 | 0 | 0.91855 | 0.85558 | -2.3258e-10 | 0.92597 | 0.8993 | 5.1926 | 9.5e-05 | 10000 | 0 | 0 | 0 | 0 | 0 | 0 |  | 0.01898 | -0.003988 | -0.03133 | 3.383 | 2.818 | -0.0637 | 0.002969 | 0.08073 | 5.763 | 2.86 | -0.023632 | -0.019058 | -0.007131 | 0.0001543 | 0.001918 | 6.827 | 2.891 | -0.00542 | 0.000112 | 0.001039 | 4.632 | 2.731 | -0.0051081 | -0.0041723 | -0.0637 | 0.002557 | 0.03556 | 6.302 | 2.895 | -0.04872 | 0.0002358 | 0.0134 | 6.772 | 2.254 | -0.030378 | -0.043779 | -0.2357 | 0.002681 | 0.1599 | 6.604 | 2.922 | -0.1708 | 0.008058 | 0.1561 | 6.884 | 2.973 | -0.17079 | -0.049698 | 0.7537 | -0.005617 | -0.6073 | 6.444 | 2.926 | 0.5933 | -0.02546 | -0.5611 | 6.952 | 2.976 | 0.5586 | 0.19045
a9 | 832.1467 |  | 2.8371e-05 | 0.031745 | 0.5043 | 0 | 0.9164 | 0.85397 | -2.3059e-10 | 0.92376 | 0.89731 | 4.1409 | 9.5441e-05
a10 | 0.0021608 |  | 3.5717e-05 | 0.032126 | 0.50132 | 0 | 0.91426 | 0.85237 | -2.2859e-10 | 0.92155 | 0.89533 | 3.3016 | 9.5869e-05 | Rigid-Dep.inp
a11 | 2.6647 |  | 4.4965e-05 | 0.032506 | 0.49835 | 0 | 0.91212 | 0.85077 | -2.2658e-10 | 0.91935 | 0.89336 | 2.6321 | 9.6285e-05 |  | A(1) | A(2) | A(3) | A(4) | A(5) | A(6) | A(7) | A(8) | A(9) | A(10)
a12 | 0.3281 |  | 5.6607e-05 | 0.032888 | 0.49541 | 0 | 0.90999 | 0.84919 | -2.2457e-10 | 0.91716 | 0.8914 | 2.0982 | 9.6612e-05 | B(1) | 112.855 | -3.0349 | 60.6068 | 6.7526 | 1.3746 | 115.802 | -2.8582 | 47.5639 | 5.0468 | 0.83275
|  |  | 7.1264e-05 | 0.033272 | 0.49248 | 0 | 0.90787 | 0.84762 | -2.2255e-10 | 0.91498 | 0.88945 | 1.6725 | 9.686e-05 | B(2) | 0.0080461 | -2.1482e-05 | 0.0010833 | 2.6739 | 3.4919 | 0.008164 | -2.4266e-05 | 0.00041521 | 5.2658 | 1.9108
c4 | 0.087281 |  | 8.9717e-05 | 0.033659 | 0.48958 | 0 | 0.90576 | 0.84606 | -2.2051e-10 | 0.9128 | 0.88751 | 1.3332 | 9.7107e-05 | B(3) | 0.99074 | 0.0004326 | -1.2924 | -4.9656 | 1.8619 | 0.99685 | 0.00016351 | -0.045475 | -1.8679 | 3.8108
c12 | 89.2449 |  | 0.00011295 | 0.034052 | 0.4867 | 0 | 0.90366 | 0.84451 | -2.1845e-10 | 0.91063 | 0.88557 | 1.0627 | 9.7309e-05 | B(4) | 0.0086157 | -3.5767e-05 | 0.012325 | -6.8639 | 3.6062 | 0.0073078 | 1.9334e-05 | 0.0026584 | 4.5708 | 6.7125
Configuration | 1 |  | 0.00014219 | 0.03445 | 0.48385 | 0 | 0.90157 | 0.84298 | -2.1638e-10 | 0.90847 | 0.88365 | 0.84716 | 9.7475e-05 | B(5) | 0.015939 | -4.847e-05 | 0.0086072 | 7.0075 | 0.56244 | 1 | 1 | 1 | 1 | 1
g1 | -0.023499 |  | 0.00017901 | 0.034856 | 0.48102 | 0 | 0.89948 | 0.84147 | -2.1428e-10 | 0.90632 | 0.88175 | 0.67538 | 9.7648e-05 | B(6) | 1728.67 | -28.4704 | -1973.61 | 2.7842 | 9.0184 | 1 | 1 | 1 | 1 | 1
g2 | -0.012938 |  | 0.00022536 | 0.03527 | 0.47821 | 0 | 0.89741 | 0.83997 | -2.1216e-10 | 0.90419 | 0.87985 | 0.53853 | 9.7752e-05 | B(7) | 0.00080528 | 4.9753e-05 | 0.0012629 | 14.499 | 5.9899 | 1 | 1 | 1 | 1 | 1
g3 | 7.4054e-16 |  | 0.00028371 | 0.035694 | 0.47544 | 0 | 0.89536 | 0.8385 | -2.1001e-10 | 0.90206 | 0.87797 | 0.42949 | 9.7792e-05 | B(8) | -0.99242 | 0.22438 | 2.4426 | 10.6884 | 2.1712 | 1 | 1 | 1 | 1 | 1
g4 | 0.96889 |  | 0.00035717 | 0.036131 | 0.47269 | 0 | 0.89332 | 0.83705 | -2.0782e-10 | 0.89995 | 0.87612 | 0.3426 | 9.7858e-05
g5 | 0.95478 |  | 0.00044965 | 0.036582 | 0.46998 | 0 | 0.8913 | 0.83563 | -2.0559e-10 | 0.89786 | 0.87428 | 0.27338 | 9.7948e-05 | Solar-Dep.inp
g6 | 0.18452 |  | 0.00056607 | 0.037049 | 0.4673 | 0 | 0.88929 | 0.83424 | -2.0332e-10 | 0.89578 | 0.87246 | 0.21823 | 9.8217e-05 |  | A(1): 0.1598; A(2): 0.008418; A(3): -1.431; A(4): 2.858; A(5): 1.615
|  |  | 0.00071265 | 0.037537 | 0.46467 | 0 | 0.88731 | 0.83289 | -2.0099e-10 | 0.89372 | 0.87067 | 0.17427 | 9.8649e-05 |  | A(1): 0.01189; A(2): -0.0003517; A(3): -0.01168; A(4): 9.828; A(5): 6.675
m - Airbus340 | 2.45 |  | 0.00089716 | 0.038047 | 0.46208 | 0 | 0.88535 | 0.83158 | -1.9861e-10 | 0.89169 | 0.86891 | 0.13925 | 9.9139e-05
E_thermal | 2.5e-08 |  | 0.0011295 | 0.038585 | 0.45954 | 0 | 0.88342 | 0.83031 | -1.9616e-10 | 0.88968 | 0.86718 | 0.11133 | 9.9843e-05 | Depth-Dep-mid.out
|  |  | 0.0014219 | 0.039154 | 0.45707 | 0 | 0.88153 | 0.8291 | -1.9363e-10 | 0.88771 | 0.8655 | 0.089085 | 0.00010077 | a(1) | A(1): a(2); A(2): a(3); A(3): a(4)
|  |  | 0.0017901 | 0.03976 | 0.45466 | 0 | 0.87967 | 0.82795 | -1.9102e-10 | 0.88576 | 0.86385 | 0.071342 | 0.00010179 | 0.02337 | A(1): 0.0001984; A(2): 0.5673; A(3): 0.001147
|  |  | 0.0022536 | 0.040408 | 0.45233 | 0 | 0.87785 | 0.82687 | -1.8832e-10 | 0.88386 | 0.86226 | 0.057193 | 0.00010352
|  |  | 0.0028371 | 0.041107 | 0.4501 | 0 | 0.87609 | 0.82586 | -1.8551e-10 | 0.88201 | 0.86073 | 0.045906 | 0.00010595 | Depth-Dep-hig.out
|  |  | 0.0035717 | 0.041865 | 0.44798 | 0 | 0.87438 | 0.82494 | -1.826e-10 | 0.88021 | 0.85926 | 0.036898 | 0.00010858 | a(1) | A(1): a(2); A(2): a(3); A(3): a(4)
|  |  | 0.0044965 | 0.04269 | 0.44599 | 0 | 0.87274 | 0.82412 | -1.7956e-10 | 0.87847 | 0.85787 | 0.029706 | 0.00011143 | 561.3 | A(1): 0.0019; A(2): 37270000; A(3): 0.3281
|  |  | 0.0056607 | 0.043595 | 0.44415 | 0 | 0.87117 | 0.82341 | -1.7639e-10 | 0.8768 | 0.85657 | 0.023961 | 0.00011676
|  |  | 0.0071265 | 0.044592 | 0.44249 | 0 | 0.86969 | 0.82283 | -1.7307e-10 | 0.87521 | 0.85536 | 0.019368 | 0.00012439 | fitting-lowspec.inp
|  |  | 0.0089717 | 0.045697 | 0.44105 | 0 | 0.86831 | 0.82239 | -1.696e-10 | 0.87372 | 0.85427 | 0.015695 | 0.00013257 | A(1) | A(2) | A(3) | A(4) | A(5) | A(6) | A(7) | A(8) | A(9) | A(10) | A(11) | A(12)
|  |  | 0.011294 | 0.046927 | 0.43988 | 0 | 0.86705 | 0.82211 | -1.6597e-10 | 0.87234 | 0.85331 | 0.012754 | 0.00014661 | 0.20949 | 2.0775 | 0.67517 | 0.063798 | 123.027 | 2.0122 | 0.0008726 | 2.3593e-14 | 1.3392 | 1.2299e-07 | 1.1914 | 275.409
|  |  | 0.014219 | 0.048301 | 0.439 | 0 | 0.86591 | 0.82201 | -1.6216e-10 | 0.87109 | 0.85249 | 0.010397 | 0.00016644
Determine high-altitude correction |  |  | 0.017901 | 0.049843 | 0.4385 | 0 | 0.86493 | 0.8221 | -1.5817e-10 | 0.86998 | 0.85183 | 0.0085056 | 0.00018789 | fitting-lowspec.inp A(1): Correction-depth-rigid.inp. ID=4,5,8,9
| Smin | Smax | 0.022536 | 0.051579 | 0.43843 | 0 | 0.86411 | 0.82241 | -1.54e-10 | 0.86902 | 0.85136 | 0.0069866 | 0.00021918 | ID | A(1) | A(2) | A(3) | A(4) | A(5) | A(6) | A(7) | A(8) | A(9) | A(10)
b1 | -0.023632 | -0.019058 | 0.028371 | 0.053537 | 0.43888 | 0 | 0.86348 | 0.82296 | -1.4965e-10 | 0.86825 | 0.85109 | 0.0057645 | 0.00026108 | 1
b2 | -0.0051081 | -0.0041723 | 0.035717 | 0.055751 | 0.43995 | 0 | 0.86306 | 0.82377 | -1.4511e-10 | 0.86769 | 0.85104 | 0.0047795 | 0.00032402 | 2
b3 | -0.030378 | -0.043779 | 0.044965 | 0.058257 | 0.44174 | 0 | 0.86287 | 0.82486 | -1.4038e-10 | 0.86735 | 0.85125 | 0.0039842 | 0.00039964 | 3
b4 | 0.74781 | 0.6823 | 0.056607 | 0.061092 | 0.44438 | 0 | 0.86293 | 0.82625 | -1.3548e-10 | 0.86725 | 0.85171 | 0.0033405 | 0.0005036 | 4 | 0.8341 | -0.008648 | 0.03596 | 7.603 | 0.4569 | 0.7672 | -0.00863 | 0.07556 | 8.185 | 0.4569
b5 | 0.73751 | 0.79652 | 0.071264 | 0.0643 | 0.44801 | 0 | 0.86327 | 0.82796 | -1.3042e-10 | 0.86743 | 0.85247 | 0.0028181 | 0.00064206 | 5 | 1.073 | 0.006603 | -0.5479 | 17.11 | 7.046 | 1.173 | -0.009488 | -0.5682 | 9.954 | 2.61
b6 | -0.17079 | -0.049698 | 0.089717 | 0.06792 | 0.45279 | 0 | 0.8639 | 0.83001 | -1.252e-10 | 0.8679 | 0.85354 | 0.0023927 | 0.00084196 | 6
b7 | 0.5586 | 0.19045 | 0.11294 | 0.07199 | 0.4589 | 0 | 0.86485 | 0.8324 | -1.1986e-10 | 0.86868 | 0.85493 | 0.0020451 | 0.0011121 | 7
b8 | 2.7188 | 2.1664 | 0.14219 | 0.076546 | 0.4665 | 0 | 0.86613 | 0.83515 | -1.1439e-10 | 0.86978 | 0.85666 | 0.0017594 | 0.001465 | 8 | 3.573 | -0.09026 | 0.3519 | 8.899 | 0.5996 | 0.2814 | 0.06762 | 2.756 | 9.428 | 2.317
b9 | 357.1 | 436.1597 | 0.17901 | 0.081604 | 0.4758 | 0 | 0.86773 | 0.83827 | -1.0884e-10 | 0.87121 | 0.85872 | 0.0015232 | 0.0019624 | 9 | 168.6 | 18.85 | -88.42 | 5.831 | 0.231 | 1623 | 1.041 | -1550 | 16.17 | 5.049
|  |  | 0.22536 | 0.087163 | 0.48695 | 0 | 0.86968 | 0.84173 | -1.0321e-10 | 0.87297 | 0.86113 | 0.0013264 | 0.0026598
|  |  | 0.28371 | 0.093185 | 0.5001 | 0 | 0.87195 | 0.84554 | -9.7538e-11 | 0.87506 | 0.86387 | 0.0011605 | 0.0035726
|  |  | 0.35717 | 0.099582 | 0.51538 | 0 | 0.87454 | 0.84967 | -9.1836e-11 | 0.87747 | 0.86693 | 0.0010187 | 0.0049097
|  |  | 0.44965 | 0.10619 | 0.53282 | 0 | 0.87742 | 0.8541 | -8.6122e-11 | 0.88016 | 0.87029 | 0.0008956 | 0.0065865
|  |  | 0.56608 | 0.11276 | 0.5524 | 0 | 0.88056 | 0.85878 | -8.0413e-11 | 0.88312 | 0.8739 | 0.00078643 | 0.0088058
|  |  | 0.71264 | 0.11892 | 0.57399 | 0 | 0.88392 | 0.86369 | -7.4723e-11 | 0.8863 | 0.87773 | 0.00068756 | 0.011649
|  |  | 0.89717 | 0.12416 | 0.59737 | 0 | 0.88746 | 0.86876 | -6.906e-11 | 0.88966 | 0.88174 | 0.00059612 | 0.015411
|  |  | 1.1294 | 0.12784 | 0.62219 | 0 | 0.89112 | 0.87394 | -6.3436e-11 | 0.89314 | 0.88587 | 0.00051021 | 0.01951
|  |  | 1.4219 | 0.12924 | 0.64803 | 0 | 0.89486 | 0.8792 | -5.7858e-11 | 0.89671 | 0.89007 | 0.00042875 | 0.023615
|  |  | 1.7901 | 0.12765 | 0.6744 | 0 | 0.89862 | 0.88445 | -5.2338e-11 | 0.90029 | 0.89429 | 0.00035171 | 0.027686
|  |  | 2.2536 | 0.12254 | 0.70077 | 0 | 0.90236 | 0.88967 | -4.6888e-11 | 0.90386 | 0.89848 | 0.00027998 | 0.031109
|  |  | 2.8371 | 0.11378 | 0.72662 | 0 | 0.90603 | 0.89479 | -4.1522e-11 | 0.90736 | 0.90259 | 0.00021511 | 0.033346
|  |  | 3.5717 | 0.10191 | 0.7515 | 0 | 0.90959 | 0.89978 | -3.6253e-11 | 0.91075 | 0.90659 | 0.00015898 | 0.033893
|  |  | 4.4965 | 0.088193 | 0.77502 | 0 | 0.91302 | 0.90459 | -3.1101e-11 | 0.91401 | 0.91044 | 0.00011318 | 0.032779
|  |  | 5.6607 | 0.074487 | 0.79688 | 0 | 0.91628 | 0.90922 | -2.6085e-11 | 0.91711 | 0.91412 | 7.839e-05 | 0.030401
|  |  | 7.1265 | 0.06271 | 0.81689 | 0 | 0.91938 | 0.91363 | -2.1227e-11 | 0.92006 | 0.91762 | 5.3943e-05 | 0.027678
|  |  | 8.9717 | 0.054141 | 0.83495 | 0 | 0.92232 | 0.91784 | -1.6556e-11 | 0.92285 | 0.92095 | 3.7949e-05 | 0.02551
|  |  | 11.295 | 0.048958 | 0.85106 | 0 | 0.92512 | 0.92184 | -1.2113e-11 | 0.92551 | 0.92412 | 2.7879e-05 | 0.024303
|  |  | 14.219 | 0.046446 | 0.86527 | 0 | 0.92783 | 0.92567 | -7.9669e-12 | 0.92808 | 0.92717 | 2.1431e-05 | 0.024063
|  |  | 17.901 | 0.045773 | 0.87769 | 0 | 0.93052 | 0.92937 | -4.2278e-12 | 0.93065 | 0.93017 | 1.7072e-05 | 0.024511
|  |  | 22.536 | 0.04675 | 0.88844 | 0 | 0.93332 | 0.93302 | -1.0968e-12 | 0.93335 | 0.93322 | 1.4066e-05 | 0.025724
|  |  | 28.371 | 0.049983 | 0.8977 | 0 | 0.93643 | 0.93672 | 1.0751e-12 | 0.93639 | 0.93652 | 1.2113e-05 | 0.028142
|  |  | 35.717 | 0.056446 | 0.90562 | 0 | 0.94017 | 0.94062 | 1.6767e-12 | 0.94012 | 0.94031 | 1.1006e-05 | 0.032662
|  |  | 44.965 | 0.066721 | 0.91235 | 0 | 0.94504 | 0.94495 | -3.3644e-13 | 0.94505 | 0.94501 | 1.0463e-05 | 0.03972
|  |  | 56.607 | 0.080179 | 0.91806 | 0 | 0.95181 | 0.94999 | -6.708e-12 | 0.95202 | 0.95125 | 1.0116e-05 | 0.049346
|  |  | 71.265 | 0.094492 | 0.92287 | 0 | 0.96164 | 0.95615 | -2.0268e-11 | 0.96229 | 0.95996 | 9.6066e-06 | 0.06042
|  |  | 89.716 | 0.10594 | 0.92693 | 0 | 0.97624 | 0.96395 | -4.5405e-11 | 0.97769 | 0.97248 | 8.7047e-06 | 0.0704
|  |  | 112.94 | 0.11068 | 0.93033 | 0 | 0.99797 | 0.97401 | -8.8468e-11 | 1.0008 | 0.99064 | 7.3861e-06 | 0.076813
|  |  | 142.19 | 0.10646 | 0.93318 | 0 | 1.0297 | 0.98704 | -1.5753e-10 | 1.0347 | 1.0167 | 5.8089e-06 | 0.07766
|  |  | 179.01 | 0.09373 | 0.93556 | 0 | 1.074 | 1.0036 | -2.5986e-10 | 1.0823 | 1.0524 | 4.2162e-06 | 0.072795
|  |  | 225.36 | 0.075465 | 0.93754 | 0 | 1.1309 | 1.0238 | -3.9534e-10 | 1.1435 | 1.0981 | 2.8195e-06 | 0.063297
|  |  | 283.71 | 0.055765 | 0.9392 | 0 | 1.1947 | 1.047 | -5.4534e-10 | 1.2121 | 1.1495 | 1.7354e-06 | 0.050906
|  |  | 357.17 | 0.038175 | 0.94058 | 0 | 1.2516 | 1.0712 | -6.6622e-10 | 1.2728 | 1.1964 | 9.8363e-07 | 0.038257
|  |  | 449.65 | 0.024639 | 0.94173 | 0 | 1.284 | 1.0933 | -7.0449e-10 | 1.3065 | 1.2257 | 5.1725e-07 | 0.026942
|  |  | 566.08 | 0.015421 | 0.94268 | 0 | 1.2808 | 1.1099 | -6.315e-10 | 1.301 | 1.2286 | 2.5802e-07 | 0.018174
|  |  | 712.65 | 0.0097207 | 0.94347 | 0 | 1.2437 | 1.1186 | -4.6203e-10 | 1.2584 | 1.2054 | 1.2687e-07 | 0.012088
|  |  | 897.16 | 0.0064057 | 0.94413 | 0 | 1.1829 | 1.1187 | -2.3707e-10 | 1.1905 | 1.1633 | 6.4132e-08 | 0.0082234
|  |  | 1129.4 | 0.0044994 | 0.94468 | 0 | 1.1102 | 1.1112 | 3.9668e-12 | 1.11 | 1.1105 | 3.4179e-08 | 0.005876
|  |  | 1421.9 | 0.0033486 | 0.94513 | 0 | 1.0338 | 1.0978 | 2.3644e-10 | 1.0263 | 1.0534 | 1.9175e-08 | 0.0044096
|  |  | 1790.1 | 0.0025891 | 0.94551 | 0 | 0.95879 | 1.0804 | 4.4909e-10 | 0.94445 | 0.99596 | 1.1138e-08 | 0.0034145
|  |  | 2253.6 | 0.0020407 | 0.94582 | 0 | 0.88742 | 1.0604 | 6.3897e-10 | 0.86703 | 0.94031 | 6.5863e-09 | 0.0027176
|  |  | 2837.1 | 0.0016208 | 0.94608 | 0 | 0.82062 | 1.0391 | 8.0693e-10 | 0.79487 | 0.88742 | 3.9224e-09 | 0.0021932
|  |  | 3571.7 | 0.0012899 | 0.94629 | 0 | 0.75857 | 1.0171 | 9.5504e-10 | 0.72809 | 0.83763 | 2.341e-09 | 0.001765
|  |  | 4496.5 | 0.0010265 | 0.94647 | 0 | 0.70113 | 0.99505 | 1.0856e-09 | 0.66648 | 0.791 | 1.3977e-09 | 0.0014146
|  |  | 5660.8 | 0.00081639 | 0.94662 | 0 | 0.64803 | 0.97307 | 1.2005e-09 | 0.60972 | 0.74741 | 8.3446e-10 | 0.0011538
|  |  | 7126.5 | 0.00064883 | 0.94674 | 0 | 0.59897 | 0.95138 | 1.3016e-09 | 0.55743 | 0.70672 | 4.9818e-10 | 0.00095101
|  |  | 8971.7 | 0.00051535 | 0.94684 | 0 | 0.55364 | 0.93005 | 1.3903e-09 | 0.50927 | 0.66873 | 2.9744e-10 | 0.00077784
|  |  | 11294 | 0.00040915 | 0.94693 | 0 | 0.51176 | 0.90915 | 1.4678e-09 | 0.46492 | 0.63326 | 1.7766e-10 | 0.00060721
|  |  | 14219 | 0.00032466 | 0.94699 | 0 | 0.47305 | 0.88867 | 1.5351e-09 | 0.42405 | 0.60012 | 1.0612e-10 | 0.00045662
|  |  | 17901 | 0.00025754 | 0.94705 | 0 | 0.43727 | 0.86864 | 1.5933e-09 | 0.38641 | 0.56916 | 6.3421e-11 | 0.00034354
|  |  | 22536 | 0.00020425 | 0.9471 | 0 | 0.4042 | 0.84905 | 1.643e-09 | 0.35176 | 0.54021 | 3.7923e-11 | 0.00025861
|  |  | 28371 | 0.00016195 | 0.94714 | 0 | 0.37364 | 0.82989 | 1.6852e-09 | 0.31985 | 0.51313 | 2.2689e-11 | 0.00019479
|  |  | 35717 | 0.00012839 | 0.94717 | 0 | 0.34538 | 0.81116 | 1.7203e-09 | 0.29047 | 0.48779 | 1.3582e-11 | 0.0001468
|  |  | 44965 | 0.00010177 | 0.9472 | 0 | 0.31926 | 0.79284 | 1.7492e-09 | 0.26343 | 0.46406 | 8.1359e-12 | 0.0001107
|  |  | 56608 | 8.0656e-05 | 0.94722 | 0 | 0.29512 | 0.77494 | 1.7722e-09 | 0.23855 | 0.44182 | 4.8765e-12 | 8.3533e-05
|  |  | 71264 | 6.3919e-05 | 0.94724 | 0 | 0.27281 | 0.75744 | 1.79e-09 | 0.21567 | 0.42098 | 2.925e-12 | 6.3078e-05
|  |  | 89716 | 5.065e-05 | 0.94726 | 0 | 0.25218 | 0.74033 | 1.803e-09 | 0.19463 | 0.40143 | 1.7556e-12 | 4.7662e-05
|  |  | 112940 | 4.0134e-05 | 0.94727 | 0 | 0.23311 | 0.7236 | 1.8116e-09 | 0.17528 | 0.38307 | 1.0546e-12 | 3.6044e-05
|  |  | 142190 | 3.1796e-05 | 0.94728 | 0 | 0.21548 | 0.70725 | 1.8164e-09 | 0.1575 | 0.36583 | 6.3376e-13 | 2.7269e-05
|  |  | 179010 | 2.519e-05 | 0.94729 | 0 | 0.19918 | 0.69126 | 1.8175e-09 | 0.14117 | 0.34963 | 3.8115e-13 | 2.0647e-05
|  |  | 225360 | 1.9956e-05 | 0.94729 | 0 | 0.18412 | 0.67564 | 1.8154e-09 | 0.12617 | 0.3344 | 2.294e-13 | 1.5644e-05
|  |  | 283710 | 1.5809e-05 | 0.9473 | 0 | 0.17019 | 0.66036 | 1.8105e-09 | 0.1124 | 0.32006 | 1.3816e-13 | 1.1862e-05
|  |  | 357170 | 1.2523e-05 | 0.94731 | 0 | 0.15732 | 0.64543 | 1.8029e-09 | 0.099775 | 0.30656 | 8.3269e-14 | 8.9998e-06
|  |  | 449650 | 9.9195e-06 | 0.94731 | 0 | 0.14542 | 0.63084 | 1.7929e-09 | 0.088194 | 0.29384 | 5.0219e-14 | 6.833e-06
|  |  | 566080 | 7.8571e-06 | 0.94731 | 0 | 0.13442 | 0.61657 | 1.7808e-09 | 0.07758 | 0.28184 | 3.0306e-14 | 5.1913e-06
|  |  | 712640 | 6.2234e-06 | 0.94732 | 0 | 0.12426 | 0.60263 | 1.7669e-09 | 0.067859 | 0.27052 | 1.8302e-14 | 3.9468e-06
|  |  | 897160 | 4.9291e-06 | 0.94732 | 0 | 0.11486 | 0.589 | 1.7513e-09 | 0.05896 | 0.25983 | 1.1059e-14 | 3.0024e-06
1.2062
Note on R4: Tatsu: for extrapolation
Note on R31: Tatsu: for extrapolation
Note on R54: Tatsu: not used
Note on R58: Tatsu: not used
Note on S58: Tatsu: not used
Note on T58: Tatsu: not used
Note on U62: Tatsu: not used
Note on AC62: Tatsu: not used
Note on R69: Tatsu: copy & paste
Note on R70: Tatsu: copy & paste
Note on R73: Tatsu: copy & paste
Note on R74: Tatsu: copy & paste

## Primary (hidden)
Altitude (g/cm2) | 1033.2275 |  | Group Index | 1 | 2 | 3 | 3 | 3 | 4 | 4 | 4 | 4 | 5 | 5 | 5 | 5 | 5 | 5 | 5 | 5 | 5 | 5 | 6 | 6 | 6 | 6 | 6 | 6 | 6 | 6 | 6 | 35 | 36 | 37 | 38 | 39 | 40 | 41
Cut-off Rigidity(GV) | 10 |  | Z | 1 | 2 | 3 | 4 | 5 | 6 | 7 | 8 | 9 | 10 | 11 | 12 | 13 | 14 | 15 | 16 | 17 | 18 | 19 | 20 | 21 | 22 | 23 | 24 | 25 | 26 | 27 | 28 | Primary-**.inp, only A(1)
SMP(MV) | 573.2207 |  | A | 1 | 4 | 7 | 9 | 11 | 12 | 14 | 16 | 19 | 20 | 23 | 24 | 27 | 28 | 31 | 32 | 35 | 40 | 39 | 40 | 45 | 48 | 51 | 52 | 55 | 56 | 59 | 59 | (g/cm2) | H group | He group | Be group | N group | Si group | Fe group
W value | 89.6 |  | Dpara | 18500 | 3690 | 19.5 | 17.7 | 49.2 | 103 | 36.7 | 87.4 | 3.19 | 16.4 | 4.43 | 19.3 | 4.17 | 13.4 | 1.15 | 3.06 | 1.3 | 2.33 | 1.87 | 2.17 | 0.74 | 2.63 | 1.23 | 2.12 | 1.14 | 9.32 | 0.1 | 0.48 | 0 | 0.71657 | 0.71597 | 0.80704 | 0.69003 | 0.68868 | 0.69875
down | 1.7203 |  | Alpha | 2.85 | 3.12 | 3.41 | 4.3 | 3.93 | 3.18 | 3.77 | 3.11 | 4.05 | 3.11 | 3.14 | 3.65 | 3.46 | 3 | 4.04 | 3.3 | 4.4 | 4.33 | 4.49 | 2.93 | 3.78 | 3.79 | 3.5 | 3.28 | 3.29 | 3.01 | 4.25 | 3.52 | 0.152 | 0.71657 | 0.71597 | 0.80704 | 0.69003 | 0.68868 | 0.69875
Em (MeV) | 938.27 |  | gamma | 2.74 | 2.77 | 2.82 | 3.05 | 2.96 | 2.76 | 2.89 | 2.7 | 2.82 | 2.76 | 2.84 | 2.7 | 2.77 | 2.66 | 2.89 | 2.71 | 3 | 2.93 | 3.05 | 2.77 | 2.97 | 2.99 | 2.94 | 2.89 | 2.74 | 2.63 | 2.63 | 2.63 | 0.463 | 0.71657 | 0.71597 | 0.80704 | 0.69003 | 0.68868 | 0.69875
[32 empty] | 1.24 | 0.71657 | 0.71597 | 0.80704 | 0.69003 | 0.68868 | 0.69875
|  |  | Ek (Kinetic energy at TOA in MeV/n) | [28 empty] | 2.9 | 0.71286 | 0.76068 | 0.83616 | 0.7372 | 0.7119 | 0.71183
|  |  | 0.011295 | 40360.9753 | 40401.2712 | 51674.8159 | 70902.1456 | 90906.4623 | 118418.2097 | 137098.962 | 155769.3821 | 165740.027 | 194577.4052 | 198018.0526 | 226607.4562 | 229025.2085 | 257810.9253 | 259030.1337 | 288725.0907 | 288683.7616 | 275582.4375 | 318451.0445 | 333319.1876 | 319680.5852 | 332916.2289 | 332378.9506 | 344664.025 | 361402.3097 | 372261.5303 | 370422.3854 | 387201.9992 | 6.7 | 0.76614 | 0.75586 | 0.80141 | 0.69392 | 0.65814 | 0.66223
|  |  | 0.014219 | 40360.9782 | 40401.2741 | 51674.8188 | 70902.1485 | 90906.4652 | 118418.2126 | 137098.9649 | 155769.385 | 165740.0299 | 194577.4081 | 198018.0555 | 226607.4592 | 229025.2114 | 257810.9282 | 259030.1366 | 288725.0936 | 288683.7645 | 275582.4404 | 318451.0474 | 333319.1905 | 319680.5881 | 332916.2318 | 332378.9535 | 344664.0279 | 361402.3127 | 372261.5332 | 370422.3883 | 387202.0022 | 13.2 | 0.75826 | 0.71618 | 0.77692 | 0.64826 | 0.62742 | 0.6425
|  |  | 0.017901 | 40360.9819 | 40401.2778 | 51674.8225 | 70902.1522 | 90906.4689 | 118418.2163 | 137098.9686 | 155769.3887 | 165740.0336 | 194577.4118 | 198018.0592 | 226607.4628 | 229025.2151 | 257810.9319 | 259030.1403 | 288725.0973 | 288683.7682 | 275582.4441 | 318451.0511 | 333319.1942 | 319680.5918 | 332916.2355 | 332378.9572 | 344664.0316 | 361402.3163 | 372261.5369 | 370422.392 | 387202.0058 | 24.1 | 0.72568 | 0.68321 | 0.76916 | 0.64256 | 0.65946 | 0.70909
|  |  | 0.022536 | 40360.9865 | 40401.2824 | 51674.8271 | 70902.1568 | 90906.4735 | 118418.2209 | 137098.9732 | 155769.3933 | 165740.0382 | 194577.4164 | 198018.0639 | 226607.4675 | 229025.2197 | 257810.9366 | 259030.145 | 288725.1019 | 288683.7728 | 275582.4487 | 318451.0558 | 333319.1988 | 319680.5964 | 332916.2401 | 332378.9618 | 344664.0362 | 361402.321 | 372261.5415 | 370422.3966 | 387202.0105 | 40.6 | 0.69337 | 0.66891 | 0.78869 | 0.68389 | 0.75783 | 0.89846
|  |  | 0.028371 | 40360.9924 | 40401.2882 | 51674.833 | 70902.1626 | 90906.4794 | 118418.2267 | 137098.9791 | 155769.3992 | 165740.0441 | 194577.4223 | 198018.0697 | 226607.4733 | 229025.2256 | 257810.9424 | 259030.1508 | 288725.1078 | 288683.7787 | 275582.4546 | 318451.0616 | 333319.2046 | 319680.6023 | 332916.2459 | 332378.9677 | 344664.0421 | 361402.3268 | 372261.5473 | 370422.4025 | 387202.0163 | 58.8 | 0.67376 | 0.67508 | 0.81832 | 0.76393 | 0.92499 | 1.156
|  |  | 0.035717 | 40360.9997 | 40401.2956 | 51674.8403 | 70902.17 | 90906.4867 | 118418.2341 | 137098.9864 | 155769.4065 | 165740.0514 | 194577.4296 | 198018.077 | 226607.4807 | 229025.2329 | 257810.9497 | 259030.1581 | 288725.1151 | 288683.786 | 275582.4619 | 318451.0689 | 333319.212 | 319680.6096 | 332916.2533 | 332378.975 | 344664.0494 | 361402.3342 | 372261.5547 | 370422.4098 | 387202.0237 | 79.899 | 0.66914 | 0.71095 | 0.87738 | 0.88345 | 1.2813 | 1.7802
|  |  | 0.044965 | 40361.009 | 40401.3048 | 51674.8496 | 70902.1792 | 90906.4959 | 118418.2433 | 137098.9957 | 155769.4157 | 165740.0607 | 194577.4389 | 198018.0863 | 226607.4899 | 229025.2422 | 257810.959 | 259030.1674 | 288725.1244 | 288683.7953 | 275582.4712 | 318451.0782 | 333319.2212 | 319680.6189 | 332916.2625 | 332378.9843 | 344664.0587 | 361402.3434 | 372261.5639 | 370422.4191 | 387202.0329 | 109.05 | 0.68093 | 0.7949 | 1.015 | 1.1414 | 2.0798 | 2.6917
|  |  | 0.056607 | 40361.0206 | 40401.3165 | 51674.8612 | 70902.1909 | 90906.5076 | 118418.255 | 137099.0073 | 155769.4274 | 165740.0723 | 194577.4505 | 198018.0979 | 226607.5016 | 229025.2538 | 257810.9706 | 259030.179 | 288725.136 | 288683.8069 | 275582.4828 | 318451.0898 | 333319.2329 | 319680.6305 | 332916.2742 | 332378.9959 | 344664.0703 | 361402.355 | 372261.5756 | 370422.4307 | 387202.0445 | 148.5 | 0.71542 | 0.95675 | 1.2621 | 2.0646 | 3.4843 | 2.6917
|  |  | 0.071264 | 40361.0353 | 40401.3311 | 51674.8759 | 70902.2055 | 90906.5222 | 118418.2696 | 137099.022 | 155769.442 | 165740.087 | 194577.4652 | 198018.1126 | 226607.5162 | 229025.2685 | 257810.9853 | 259030.1937 | 288725.1507 | 288683.8216 | 275582.4975 | 318451.1045 | 333319.2475 | 319680.6452 | 332916.2888 | 332379.0106 | 344664.085 | 361402.3697 | 372261.5902 | 370422.4454 | 387202.0592 | 202.5 | 0.79705 | 1.3047 | 1.6647 | 2.8625 | 2.3294 | 2.6917
|  |  | 0.089716 | 40361.0537 | 40401.3496 | 51674.8943 | 70902.224 | 90906.5407 | 118418.2881 | 137099.0404 | 155769.4605 | 165740.1054 | 194577.4836 | 198018.131 | 226607.5347 | 229025.2869 | 257811.0037 | 259030.2121 | 288725.1691 | 288683.84 | 275582.5159 | 318451.1229 | 333319.266 | 319680.6636 | 332916.3073 | 332379.029 | 344664.1034 | 361402.3882 | 372261.6087 | 370422.4638 | 387202.0777 | 299.5 | 1.1425 | 2.7509 | 2.4606 | 2.8625 | 2.3294 | 2.6917
|  |  | 0.11295 | 40361.0769 | 40401.3728 | 51674.9175 | 70902.2472 | 90906.5639 | 118418.3113 | 137099.0637 | 155769.4837 | 165740.1287 | 194577.5069 | 198018.1543 | 226607.5579 | 229025.3101 | 257811.027 | 259030.2354 | 288725.1924 | 288683.8633 | 275582.5392 | 318451.1462 | 333319.2892 | 319680.6868 | 332916.3305 | 332379.0522 | 344664.1267 | 361402.4114 | 372261.6319 | 370422.4871 | 387202.1009 | 424.5 | 1.6488 | 6.2259 | 2.4606 | 2.8625 | 2.3294 | 2.6917
|  |  | 0.14219 | 40361.1062 | 40401.402 | 51674.9468 | 70902.2765 | 90906.5932 | 118418.3406 | 137099.0929 | 155769.513 | 165740.1579 | 194577.5361 | 198018.1835 | 226607.5871 | 229025.3394 | 257811.0562 | 259030.2646 | 288725.2216 | 288683.8925 | 275582.5684 | 318451.1754 | 333319.3185 | 319680.7161 | 332916.3598 | 332379.0815 | 344664.1559 | 361402.4406 | 372261.6612 | 370422.5163 | 387202.1301 | 558 | 2.6218 | 17.7907 | 2.4606 | 2.8625 | 2.3294 | 2.6917
|  |  | 0.17901 | 40361.143 | 40401.4389 | 51674.9836 | 70902.3133 | 90906.63 | 118418.3774 | 137099.1297 | 155769.5498 | 165740.1947 | 194577.5729 | 198018.2203 | 226607.624 | 229025.3762 | 257811.093 | 259030.3014 | 288725.2584 | 288683.9293 | 275582.6052 | 318451.2122 | 333319.3553 | 319680.7529 | 332916.3966 | 332379.1183 | 344664.1927 | 361402.4775 | 372261.698 | 370422.5531 | 387202.1669 | 666 | 3.3031 | 13.5048 | 2.4606 | 2.8625 | 2.3294 | 2.6917
|  |  | 0.22536 | 40361.1893 | 40401.4852 | 51675.03 | 70902.3596 | 90906.6763 | 118418.4237 | 137099.1761 | 155769.5961 | 165740.2411 | 194577.6193 | 198018.2667 | 226607.6703 | 229025.4225 | 257811.1394 | 259030.3478 | 288725.3048 | 288683.9757 | 275582.6516 | 318451.2586 | 333319.4016 | 319680.7993 | 332916.4429 | 332379.1647 | 344664.2391 | 361402.5238 | 372261.7443 | 370422.5995 | 387202.2133 | 718 | 3.9777 | 13.5048 | 2.4606 | 2.8625 | 2.3294 | 2.6917
|  |  | 0.28371 | 40361.2477 | 40401.5436 | 51675.0883 | 70902.418 | 90906.7347 | 118418.4821 | 137099.2344 | 155769.6545 | 165740.2994 | 194577.6776 | 198018.325 | 226607.7287 | 229025.4809 | 257811.1977 | 259030.4061 | 288725.3631 | 288684.034 | 275582.7099 | 318451.3169 | 333319.46 | 319680.8576 | 332916.5013 | 332379.223 | 344664.2974 | 361402.5822 | 372261.8027 | 370422.6578 | 387202.2716 | 755.5 | 4.663 | 13.5048 | 2.4606 | 2.8625 | 2.3294 | 2.6917
|  |  | 0.35717 | 40361.3212 | 40401.617 | 51675.1618 | 70902.4914 | 90906.8081 | 118418.5555 | 137099.3079 | 155769.728 | 165740.3729 | 194577.7511 | 198018.3985 | 226607.8021 | 229025.5544 | 257811.2712 | 259030.4796 | 288725.4366 | 288684.1075 | 275582.7834 | 318451.3904 | 333319.5334 | 319680.9311 | 332916.5747 | 332379.2965 | 344664.3709 | 361402.6556 | 372261.8761 | 370422.7313 | 387202.3451 | 794.5 | 4.8886 | 13.5048 | 2.4606 | 2.8625 | 2.3294 | 2.6917
|  |  | 0.44965 | 40361.4136 | 40401.7095 | 51675.2542 | 70902.5839 | 90906.9006 | 118418.648 | 137099.4004 | 155769.8204 | 165740.4654 | 194577.8436 | 198018.491 | 226607.8946 | 229025.6468 | 257811.3637 | 259030.5721 | 288725.5291 | 288684.2 | 275582.8759 | 318451.4829 | 333319.6259 | 319681.0235 | 332916.6672 | 332379.3889 | 344664.4634 | 361402.7481 | 372261.9686 | 370422.8238 | 387202.4376 | 834.5 | 5.5087 | 13.5048 | 2.4606 | 2.8625 | 2.3294 | 2.6917
|  |  | 0.56607 | 40361.5301 | 40401.8259 | 51675.3707 | 70902.7003 | 90907.017 | 118418.7644 | 137099.5168 | 155769.9369 | 165740.5818 | 194577.96 | 198018.6074 | 226608.011 | 229025.7633 | 257811.4801 | 259030.6885 | 288725.6455 | 288684.3164 | 275582.9923 | 318451.5993 | 333319.7423 | 319681.14 | 332916.7836 | 332379.5054 | 344664.5798 | 361402.8645 | 372262.085 | 370422.9402 | 387202.554 | 876.5 | 6.3451 | 13.5048 | 2.4606 | 2.8625 | 2.3294 | 2.6917
|  |  | 0.71264 | 40361.6766 | 40401.9725 | 51675.5172 | 70902.8469 | 90907.1636 | 118418.911 | 137099.6634 | 155770.0834 | 165740.7283 | 194578.1066 | 198018.754 | 226608.1576 | 229025.9098 | 257811.6267 | 259030.8351 | 288725.7921 | 288684.463 | 275583.1389 | 318451.7459 | 333319.8889 | 319681.2865 | 332916.9302 | 332379.6519 | 344664.7263 | 361403.0111 | 372262.2316 | 370423.0867 | 387202.7006 | 920 | 7.403 | 13.5048 | 2.4606 | 2.8625 | 2.3294 | 2.6917
|  |  | 0.89716 | 40361.8611 | 40402.157 | 51675.7018 | 70903.0314 | 90907.3481 | 118419.0955 | 137099.8479 | 155770.2679 | 165740.9129 | 194578.2911 | 198018.9385 | 226608.3421 | 229026.0943 | 257811.8112 | 259031.0196 | 288725.9766 | 288684.6475 | 275583.3234 | 318451.9304 | 333320.0734 | 319681.4711 | 332917.1147 | 332379.8365 | 344664.9109 | 361403.1956 | 372262.4161 | 370423.2713 | 387202.8851 | 965 | 8.5055 | 13.5048 | 2.4606 | 2.8625 | 2.3294 | 2.6917
|  |  | 1.1295 | 40362.0935 | 40402.3894 | 51675.9341 | 70903.2638 | 90907.5805 | 118419.3279 | 137100.0802 | 155770.5003 | 165741.1452 | 194578.5234 | 198019.1708 | 226608.5744 | 229026.3267 | 257812.0435 | 259031.2519 | 288726.2089 | 288684.8798 | 275583.5557 | 318452.1627 | 333320.3058 | 319681.7034 | 332917.3471 | 332380.0688 | 344665.1432 | 361403.4279 | 372262.6485 | 370423.5036 | 387203.1174 | 1000 | 8.9303 | 13.5048 | 2.4606 | 2.8625 | 2.3294 | 2.6917
|  |  | 1.4219 | 40362.3859 | 40402.6818 | 51676.2265 | 70903.5562 | 90907.8729 | 118419.6203 | 137100.3726 | 155770.7927 | 165741.4376 | 194578.8158 | 198019.4632 | 226608.8668 | 229026.6191 | 257812.3359 | 259031.5443 | 288726.5013 | 288685.1722 | 275583.8481 | 318452.4551 | 333320.5982 | 319681.9958 | 332917.6395 | 332380.3612 | 344665.4356 | 361403.7203 | 372262.9409 | 370423.796 | 387203.4098 | 1024 | 9.1103 | 13.5048 | 2.4606 | 2.8625 | 2.3294 | 2.6917
|  |  | 1.7901 | 40362.7541 | 40403.05 | 51676.5947 | 70903.9244 | 90908.2411 | 118419.9885 | 137100.7408 | 155771.1609 | 165741.8058 | 194579.184 | 198019.8314 | 226609.235 | 229026.9873 | 257812.7041 | 259031.9125 | 288726.8695 | 288685.5404 | 275584.2163 | 318452.8233 | 333320.9664 | 319682.364 | 332918.0077 | 332380.7294 | 344665.8038 | 361404.0885 | 372263.3091 | 370424.1642 | 387203.778 | 10000 | 9.1103 | 13.5048 | 2.4606 | 2.8625 | 2.3294 | 2.6917
|  |  | 2.2536 | 40363.2176 | 40403.5135 | 51677.0582 | 70904.3879 | 90908.7046 | 118420.452 | 137101.2043 | 155771.6244 | 165742.2693 | 194579.6475 | 198020.2949 | 226609.6985 | 229027.4508 | 257813.1676 | 259032.376 | 288727.333 | 288686.0039 | 275584.6798 | 318453.2868 | 333321.4299 | 319682.8275 | 332918.4712 | 332381.1929 | 344666.2673 | 361404.552 | 372263.7726 | 370424.6277 | 387204.2415
|  |  | 2.8371 | 40363.8011 | 40404.097 | 51677.6417 | 70904.9714 | 90909.2881 | 118421.0355 | 137101.7878 | 155772.2079 | 165742.8528 | 194580.231 | 198020.8784 | 226610.282 | 229028.0343 | 257813.7511 | 259032.9595 | 288727.9165 | 288686.5874 | 275585.2633 | 318453.8703 | 333322.0134 | 319683.411 | 332919.0547 | 332381.7764 | 344666.8508 | 361405.1355 | 372264.3561 | 370425.2112 | 387204.825 | 1033.2275 | 9.1103 | 13.5048 | 2.4606 | 2.8625 | 2.3294 | 2.6917
|  |  | 3.5717 | 40364.5357 | 40404.8316 | 51678.3763 | 70905.706 | 90910.0227 | 118421.7701 | 137102.5224 | 155772.9425 | 165743.5874 | 194580.9656 | 198021.613 | 226611.0166 | 229028.7689 | 257814.4857 | 259033.6941 | 288728.6511 | 288687.322 | 275585.9979 | 318454.6049 | 333322.748 | 319684.1456 | 332919.7893 | 332382.511 | 344667.5854 | 361405.8701 | 372265.0907 | 370425.9458 | 387205.5596 | 1024 | 9.1103 | 13.5048 | 2.4606 | 2.8625 | 2.3294 | 2.6917
|  |  | 4.4965 | 40365.4605 | 40405.7564 | 51679.3011 | 70906.6308 | 90910.9475 | 118422.6949 | 137103.4472 | 155773.8673 | 165744.5122 | 194581.8904 | 198022.5378 | 226611.9414 | 229029.6937 | 257815.4105 | 259034.6189 | 288729.5759 | 288688.2468 | 275586.9227 | 318455.5297 | 333323.6728 | 319685.0704 | 332920.7141 | 332383.4358 | 344668.5102 | 361406.7949 | 372266.0155 | 370426.8706 | 387206.4844 | 10000 | 9.1103 | 13.5048 | 2.4606 | 2.8625 | 2.3294 | 2.6917
|  |  | 5.6607 | 40366.6247 | 40406.9206 | 51680.4653 | 70907.795 | 90912.1117 | 118423.8591 | 137104.6114 | 155775.0315 | 165745.6764 | 194583.0546 | 198023.702 | 226613.1056 | 229030.8579 | 257816.5747 | 259035.7831 | 288730.7401 | 288689.411 | 275588.0869 | 318456.6939 | 333324.837 | 319686.2346 | 332921.8783 | 332384.6 | 344669.6744 | 361407.9591 | 372267.1797 | 370428.0348 | 387207.6486
|  |  | 7.1264 | 40368.0904 | 40408.3863 | 51681.931 | 70909.2607 | 90913.5774 | 118425.3248 | 137106.0771 | 155776.4972 | 165747.1421 | 194584.5203 | 198025.1677 | 226614.5713 | 229032.3236 | 257818.0404 | 259037.2488 | 288732.2058 | 288690.8767 | 275589.5526 | 318458.1596 | 333326.3027 | 319687.7003 | 332923.344 | 332386.0657 | 344671.1401 | 361409.4248 | 372268.6454 | 370429.5005 | 387209.1143 | Primary-**.inp, A(2) & A(3)
|  |  | 8.9716 | 40369.9356 | 40410.2315 | 51683.7762 | 70911.1059 | 90915.4226 | 118427.17 | 137107.9223 | 155778.3424 | 165748.9873 | 194586.3655 | 198027.0129 | 226616.4165 | 229034.1688 | 257819.8856 | 259039.094 | 288734.051 | 288692.7219 | 275591.3978 | 318460.0048 | 333328.1479 | 319689.5455 | 332925.1892 | 332387.9109 | 344672.9853 | 361411.27 | 372270.4906 | 370431.3457 | 387210.9595 |  | 0.013536 | 0.025137 | 0.038684 | 0.050953 | 0.067701 | 0.083312
|  |  | 11.295 | 36669.1718 | 36706.368 | 46962.1837 | 64456.7909 | 82624.0292 | 107694.2601 | 124732.1808 | 141759.7692 | 150852.1708 | 177085.8159 | 180536.7956 | 206563.7951 | 209115.8669 | 235318.5151 | 236827.0272 | 263752.9346 | 264155.8933 | 252532.0845 | 291639.7436 | 305753.6306 | 293571.8789 | 305536.6528 | 305505.656 | 317274.1167 | 332317.9084 | 342815.4993 | 341606.6232 | 357652.6455 |  | 0.26536 | 0.53125 | 1.5016 | 0.93836 | 1.8271 | 1.9844
|  |  | 14.219 | 30572.9541 | 30603.951 | 39179.7388 | 53810.2396 | 68954.2543 | 89990.7653 | 104308.1981 | 118608.066 | 126243.6169 | 148179.0357 | 151568.0218 | 173358.7888 | 176065.8447 | 197990.9312 | 199881.7375 | 222271.7764 | 223294.6716 | 214067.9504 | 246934.9157 | 259684.9424 | 249879.6139 | 259736.6038 | 260459.863 | 271267.4222 | 283531.832 | 293347.4928 | 293089.186 | 307792.0126
|  |  | 17.901 | 25491.0906 | 25517.9545 | 32688.5531 | 44925.0658 | 57548.0056 | 75197.5969 | 87229.5306 | 99245.9659 | 105644.7435 | 123994.8631 | 127249.5295 | 145496.3264 | 148234.3791 | 166584.4987 | 168712.9472 | 187321.3736 | 188757.5598 | 181452.6417 | 209091.4761 | 220560.3008 | 212676.7753 | 220818.6077 | 222068.8129 | 231936.1351 | 241917.1122 | 251009.5138 | 251464.1339 | 264885.7585 | Combine.inp, line&row is reversed
|  |  | 22.536 | 21257.4266 | 21280.1576 | 27274.9433 | 37509.0612 | 48031.4496 | 62838.6322 | 72949.7961 | 83044.4283 | 88416.1778 | 103758.5723 | 106837.5901 | 122108.6918 | 124805.4155 | 140159.1754 | 142401.279 | 157868.694 | 159563.187 | 153818.4423 | 177045.3955 | 187336.3409 | 181023.3212 | 187718.6351 | 189330.4699 | 198309.2165 | 206409.7197 | 214789.1943 | 215750.0959 | 227962.8444 | A(1) | 105.15 | 1 | 1 | 1 | 1 | 1
|  |  | 28.371 | 17729.6237 | 17748.2218 | 22762.4746 | 31320.6976 | 40091.7655 | 52514.2591 | 61011.5217 | 69490.1862 | 73999.1908 | 86824.6432 | 89704.2481 | 102491.471 | 105086.9384 | 117929.9556 | 120192.7238 | 133046.0733 | 134885.2181 | 130390.6787 | 149918.6776 | 159114.4019 | 154082.5842 | 159589.6865 | 161428.8314 | 169560.3315 | 176121.3258 | 183798.2058 | 185110.4046 | 196186.6029 | A(2) | 2369.42 | 14260.5 | 14383.1 | 14240.6 | 10000000000 | 10000000000
|  |  | 35.717 | 14791.2383 | 14807.7699 | 18999.5737 | 26157.7735 | 33467.8577 | 43890.023 | 51029.6247 | 58152.6948 | 61936.3737 | 72661.2747 | 75321.8353 | 86026.0718 | 88482.0534 | 99235.8847 | 101454.2241 | 112130.5634 | 114031.7019 | 110529.0608 | 126947.045 | 135150.871 | 131162.613 | 135688.1493 | 137640.9492 | 144976.8641 | 150277.3209 | 157282.603 | 158822.1119 | 168844.4182 | A(3) | 1.0321 | 0.98828 | 0.99545 | 0.99276 | 0.94829 | 0.98525
|  |  | 44.965 | 12345.5378 | 12358.9698 | 15863.6773 | 21850.1972 | 27944.1727 | 36687.3434 | 42687.2952 | 48669.6822 | 51845.8233 | 60813.2044 | 63249.5547 | 72210.7364 | 74507.6011 | 83507.0122 | 85642.6933 | 94507.7849 | 96405.8237 | 93707.0336 | 107500.6201 | 114805.5382 | 111643.8622 | 115363.481 | 117357.61 | 123970.2657 | 128227.1628 | 134591.8439 | 136276.0047 | 145316.7449 | A(4) | 5.4421 | 6.961 | 6.5136 | 7.2203 | 6.1114 | 5.5907
|  |  | 56.607 | 10310.4596 | 10321.7217 | 13251.9548 | 18258.975 | 23338.3212 | 30673.2029 | 35714.3196 | 40739.938 | 43404.6316 | 50903.7964 | 53119.0361 | 60621.3006 | 62746.6495 | 70276.8111 | 72300.9037 | 79661.6161 | 81510.06 | 79447.738 | 91044.6829 | 97519.9194 | 95045.3396 | 98087.1613 | 100073.0244 | 106014.0823 | 109423.7329 | 115189.1421 | 116935.2965 | 125077.1288 | A(5) | 2.8424 | 550.758 | 556.161 | 550.654 | 10 | 10
|  |  | 71.264 | 8618.9481 | 8628.3504 | 11079.2693 | 15265.9069 | 19500.073 | 25652.9425 | 29888.1418 | 34109.9092 | 36346.8466 | 42616.4708 | 44617.8324 | 50898.8221 | 52850.5887 | 59151.2098 | 61045.1157 | 67155.6228 | 68923.475 | 67366.4012 | 77111.8026 | 82848.2814 | 80918.2125 | 83407.2574 | 85341.4592 | 90659.4809 | 93381.002 | 98586.4019 | 100351.1544 | 107661.2387 | A(6) | 5.6497 | 1.0441 | 4.198 | 7.557 | 9.3151 | 17.206
|  |  | 89.717 | 7215.0602 | 7223.016 | 9272.0094 | 12773.6172 | 16303.1222 | 21464.0933 | 25023.5619 | 28568.5653 | 30445.9396 | 35689.5689 | 37488.4179 | 42746.5124 | 44524.6968 | 49796.2233 | 51551.6767 | 56621.7239 | 58290.3862 | 57132.1382 | 65320.4658 | 70393.6126 | 68900.5989 | 70933.9905 | 72787.6006 | 77540.4469 | 79700.9255 | 84385.5787 | 86124.5005 | 92675.1626
|  |  | 112.95 | 6252.4908 | 6259.2068 | 8026.8524 | 11048.6294 | 14089.4178 | 18549.8607 | 21627.8452 | 24693.4311 | 26315.5982 | 30841.1344 | 32444.7035 | 36984.7049 | 38578.9748 | 43130.3418 | 44715.3127 | 49085.8648 | 50606.7756 | 49664.4722 | 56749.3128 | 61244.8855 | 60008.1122 | 61742.9011 | 63444.6267 | 67679.826 | 69492.107 | 73682.8775 | 75300.9117 | 81133.4807
|  |  | 142.19 | 5590.605 | 5596.1844 | 7164.3137 | 9845.8489 | 12544.0191 | 16502.3135 | 19234.1669 | 21955.688 | 23393.9406 | 27410.0957 | 28833.8831 | 32863.4702 | 34278.9918 | 38317.8779 | 39725.1337 | 43621.4344 | 44977.0289 | 44139.0814 | 50428.3369 | 54424.8607 | 53328.6064 | 54869.1485 | 56385.9264 | 60154.1069 | 61757.6759 | 65491.7599 | 66940.3448 | 72106.4821
|  |  | 179.01 | 5014.1012 | 5018.854 | 6409.7848 | 8789.5143 | 11183.9156 | 14696.8889 | 17120.8405 | 19536.5263 | 20812.5622 | 24377.1969 | 25640.8341 | 29217.8676 | 30473.2389 | 34058.5382 | 35307.7102 | 38780.3876 | 39989.2638 | 39243.2735 | 44826.8347 | 48380.1039 | 47407.8369 | 48775.83 | 50128.3248 | 53480.1146 | 54899.7691 | 58226.7615 | 59523.462 | 64099.6264
|  |  | 225.36 | 4516.147 | 4520.0732 | 5754.0568 | 7865.8704 | 9990.5993 | 13108.6731 | 15258.8194 | 17403.7996 | 18535.1837 | 21698.9262 | 22819.9779 | 25995.0859 | 27109.9383 | 30292.2789 | 31399.8987 | 34497.5146 | 35574.1376 | 34910.8056 | 39867.1977 | 43026.8072 | 42164.0623 | 43379.1378 | 44584.9142 | 47566.8087 | 48822.18 | 51787.5428 | 52947.8572 | 57002.2418
|  |  | 283.71 | 4091.4631 | 4094.7695 | 5189.3706 | 7063.4386 | 8948.9754 | 11716.3718 | 13623.7096 | 15527.9478 | 16531.2117 | 19339.5239 | 20334.5219 | 23153.1664 | 24141.9651 | 26966.809 | 27950.4415 | 30711.2253 | 31670.0603 | 31080.0875 | 35480.6032 | 38288.9154 | 37524.3271 | 38604.0498 | 39679.6395 | 42331.9344 | 43442.6539 | 46084.6165 | 47123.0101 | 50714.5087
|  |  | 357.17 | 3736.2371 | 3739.0268 | 4710.0539 | 6373.1368 | 8046.3454 | 10502.0171 | 12194.8569 | 13885.217 | 14774.8259 | 17268.0037 | 18150.38 | 20651.8236 | 21530.067 | 24036.6768 | 24909.754 | 27370.9018 | 28226.4141 | 27701.5345 | 31608.1675 | 34104.4451 | 33426.6479 | 34385.4829 | 35343.2848 | 37703.1763 | 38686.8088 | 41041.5342 | 41970.4057 | 45150.6798
|  |  | 449.65 | 3448.386 | 3450.6591 | 4312.0609 | 5787.8196 | 7272.6708 | 9452.0575 | 10954.4735 | 12454.7198 | 13243.0723 | 15456.2455 | 16240.4652 | 18459.8377 | 19238.8912 | 21464.4632 | 22239.3838 | 24433.9589 | 25195.4475 | 24728.4287 | 28196.9732 | 30416.3458 | 29815.0074 | 30666.3869 | 31520.866 | 33620.3841 | 34490.3617 | 36587.8134 | 37418.5283 | 40236.1395
|  |  | 566.07 | 3227.1473 | 3229.1104 | 3993.1821 | 5302.9013 | 6620.4729 | 8554.6747 | 9887.4348 | 11218.645 | 11919.1733 | 13883.3386 | 14578.7007 | 16549.0655 | 17241.3279 | 19215.8255 | 19903.955 | 21859.8546 | 22538.685 | 22123.3276 | 25202.3454 | 27175.8098 | 26642.6645 | 27397.9537 | 28160.4756 | 30027.5176 | 30797.272 | 32666.3805 | 33410.3043 | 35905.5486
|  |  | 712.64 | 3074.1847 | 3075.7345 | 3753.635 | 4915.8093 | 6085.1128 | 7801.6136 | 8984.2457 | 10166.2579 | 10786.9176 | 12530.6956 | 13147.5324 | 14896.7865 | 15510.5236 | 17263.9106 | 17874.548 | 19617.6027 | 20223.074 | 19853.1786 | 22586.0652 | 24340.4854 | 23868.3004 | 24539.8983 | 25218.7287 | 26880.1585 | 27561.0554 | 29226.618 | 29892.0165 | 32102.09
|  |  | 897.16 | 2992.8552 | 2994.0951 | 3595.4335 | 4626.8011 | 5664.4715 | 7187.7587 | 8237.1045 | 9286.347 | 9836.8506 | 11384.4186 | 11932.0292 | 13484.9701 | 14029.4809 | 15585.5215 | 16126.9327 | 17681.94 | 18220.2515 | 17891.6851 | 20318.7364 | 21877.8767 | 21458.3863 | 22055.5918 | 22660.0298 | 24138.5783 | 24740.9499 | 26224.6646 | 26820.8368 | 28778.8028
|  |  | 1129.5 | 3115.9831 | 3117.0163 | 3686.7379 | 4664.3778 | 5647.8037 | 7091.8423 | 8086.3238 | 9081.0118 | 9602.585 | 11069.6647 | 11588.8615 | 13060.1774 | 13576.7911 | 15051.2067 | 15564.7207 | 17041.2028 | 17553.6836 | 17241.6489 | 19541.6132 | 21021.1949 | 20623.4024 | 21189.611 | 21764.0855 | 23166.1751 | 23736.5167 | 25145.8389 | 25712.0476 | 27566.6908
|  |  | 1421.9 | 3418.7154 | 3419.6453 | 3992.0533 | 4974.7559 | 5963.2446 | 7414.9292 | 8414.3701 | 9414.121 | 9938.4839 | 11412.8995 | 11934.9893 | 13413.5378 | 13932.218 | 15414.8994 | 15931.5131 | 17415.2277 | 17929.775 | 17615.6739 | 19928.0369 | 21414.8512 | 21016.0254 | 21583.2673 | 22161.8747 | 23571.1969 | 24144.6381 | 25560.1598 | 26129.4681 | 27993.4104
|  |  | 1790.1 | 3797.2476 | 3798.0742 | 4373.272 | 5361.0374 | 6354.6922 | 7813.9194 | 8818.4231 | 9823.2368 | 10350.3894 | 11832.3476 | 12356.9172 | 13843.7315 | 14364.4781 | 15854.3921 | 16373.0723 | 17865.0527 | 18381.6664 | 18066.5321 | 20390.2606 | 21885.3407 | 21483.4153 | 22054.79 | 22635.4639 | 24052.0187 | 24628.5596 | 26051.3138 | 26623.7218 | 28496.9632
|  |  | 2253.6 | 4271.1832 | 4271.9065 | 4849.7906 | 5842.6189 | 6841.4399 | 8308.3129 | 9317.9827 | 10327.9626 | 10857.8016 | 12347.3023 | 12874.145 | 14368.1919 | 14892.0382 | 16390.218 | 16910.9646 | 18410.1777 | 18929.8911 | 18612.6903 | 20948.8175 | 22451.1302 | 22047.1383 | 22621.6128 | 23205.3863 | 24629.1737 | 25207.7811 | 26638.8011 | 27213.2756 | 29095.816
|  |  | 2837.1 | 4865.1188 | 4865.7388 | 5446.4126 | 6444.407 | 7448.3941 | 8922.913 | 9937.6457 | 10952.7917 | 11485.4204 | 12982.4637 | 13512.406 | 15013.6855 | 15540.6315 | 17046.0439 | 17569.8902 | 19076.3359 | 19598.1157 | 19279.8817 | 21627.3745 | 23136.9198 | 22731.8946 | 23308.4355 | 23895.3087 | 25326.3287 | 25908.0358 | 27345.2552 | 27923.8626 | 29815.702
|  |  | 3571.7 | 5610.2578 | 5610.7744 | 6194.2379 | 7197.3985 | 8206.4484 | 9688.8198 | 10708.6153 | 11729.0307 | 12264.3459 | 13769.035 | 14301.7671 | 15811.3124 | 16340.3249 | 17852.9699 | 18378.8826 | 19893.5941 | 20418.4736 | 20098.1731 | 22458.0646 | 23974.8425 | 23567.7509 | 24147.3915 | 24737.3644 | 26175.617 | 26760.4237 | 28204.8757 | 28785.5495 | 30687.7213
|  |  | 4496.5 | 6545.7 | 6546.01 | 7132.2632 | 8140.5899 | 9154.9093 | 10645.0299 | 11669.9916 | 12695.5731 | 13233.7813 | 14746.1163 | 15281.3282 | 16798.1061 | 17330.2182 | 18850.0958 | 19380.1415 | 20901.0523 | 21429.0315 | 21106.6645 | 23478.9548 | 25003.9985 | 24593.8072 | 25176.5475 | 25769.62 | 27215.1052 | 27803.0117 | 29254.6962 | 29838.4697 | 31749.9405
|  |  | 5660.7 | 7720.5422 | 7720.7489 | 8309.7919 | 9323.2847 | 10342.8735 | 11840.8467 | 12870.9745 | 13901.8255 | 14442.8234 | 15962.8043 | 16500.2892 | 18025.3329 | 18559.5115 | 20087.6549 | 20619.7671 | 22148.9437 | 22680.0226 | 22355.5892 | 24739.2449 | 26272.5545 | 25860.2967 | 26446.1367 | 27042.3089 | 28495.0267 | 29086.0328 | 30544.95 | 31131.8232 | 33053.6262
|  |  | 7126.4 | 9196.9878 | 9196.9878 | 9788.8205 | 10807.6861 | 11832.5444 | 13338.2668 | 14373.664 | 15409.7845 | 15953.5721 | 17481.4055 | 18021.7835 | 19554.0598 | 20091.3381 | 21626.7141 | 22161.9259 | 23699.3683 | 24232.5137 | 23907.0471 | 26302.0683 | 27843.6437 | 27429.3194 | 28017.2259 | 28616.4978 | 30076.4482 | 30670.554 | 32136.7037 | 32726.6766 | 34657.7787
|  |  | 8971.6 | 11052.9334 | 11052.8301 | 11647.4525 | 12671.5875 | 13701.7153 | 15215.3935 | 16255.9569 | 17297.4501 | 17844.1308 | 19379.3001 | 19922.7778 | 21463.3199 | 22002.6646 | 23546.3064 | 24083.5847 | 25629.293 | 26164.5048 | 25836.9717 | 28245.4249 | 29794.2329 | 29377.8422 | 29968.8483 | 30571.2199 | 32038.4029 | 32635.6084 | 34108.9907 | 34702.0633 | 36643.4976
|  |  | 11295 | 13413.4262 | 13413.3229 | 14018.3809 | 15060.8041 | 16109.22 | 17649.9688 | 18709.1302 | 19769.015 | 20325.5113 | 21887.6478 | 22441.4578 | 24008.8638 | 24558.5408 | 26129.0465 | 26675.6239 | 28248.196 | 28793.7401 | 28460.0077 | 30910.8232 | 32487.5283 | 32063.905 | 32665.2434 | 33277.9473 | 34771.9942 | 35379.5319 | 36878.745 | 37482.1498 | 39457.6807
|  |  | 14219 | 16399.4199 | 16399.3166 | 17022.0428 | 18094.8428 | 19174.0489 | 20759.8464 | 21849.9014 | 22940.7829 | 23513.6042 | 25121.6161 | 25690.9244 | 27303.7925 | 27870.0011 | 29485.9688 | 30049.0778 | 31667.112 | 32228.1545 | 31886.1562 | 34408.2644 | 36030.4315 | 35594.4095 | 36213.3128 | 36843.5815 | 38381.024 | 39007.1598 | 40549.7684 | 41170.7381 | 43204.1297
|  |  | 17901 | 20145.17 | 20145.0667 | 20785.8744 | 21890.1879 | 23000.9074 | 24633.0968 | 25754.9752 | 26877.6801 | 27467.343 | 29122.8834 | 29708.7233 | 31368.0866 | 31950.8269 | 33614.3231 | 34192.9305 | 35859.5264 | 36436.0673 | 36083.7367 | 38679.2041 | 40348.8996 | 39900.4789 | 40536.947 | 41186.8471 | 42768.7183 | 43412.419 | 45000.4896 | 45640.0574 | 47732.343
|  |  | 22536 | 24845.8833 | 24845.6766 | 25505.1857 | 26641.7359 | 27785.0021 | 29464.9266 | 30619.6616 | 31775.1199 | 32382.141 | 34085.4165 | 34688.8213 | 36396.7463 | 36996.0182 | 38708.0761 | 39304.2483 | 41018.3727 | 41612.4785 | 41249.8156 | 43921.7418 | 45638.9658 | 45177.1132 | 45833.2126 | 46501.7108 | 48129.044 | 48792.376 | 50426.9419 | 51084.0745 | 53238.3538
|  |  | 28371 | 30748.353 | 30748.1464 | 31426.9768 | 32596.797 | 33773.4364 | 35502.5425 | 36691.0641 | 37880.2055 | 38505.1015 | 40258.2818 | 40878.2183 | 42636.7714 | 43253.6082 | 45015.261 | 45628.9981 | 47393.7506 | 48004.3881 | 47631.3929 | 50380.8112 | 52148.6634 | 51673.3787 | 52348.0763 | 53036.2058 | 54712.1007 | 55394.0308 | 57076.1251 | 57752.8891 | 59969.162
|  |  | 35717 | 38163.8893 | 38163.6826 | 38862.2477 | 40066.2676 | 41277.3135 | 43057.1511 | 44280.2858 | 45504.247 | 46147.4311 | 47951.4463 | 48589.9808 | 50399.1621 | 51033.5638 | 52847.9112 | 53479.2131 | 55294.5938 | 55923.8293 | 55539.4687 | 58369.4787 | 60188.9922 | 59700.2756 | 60393.5713 | 61102.3653 | 62826.8219 | 63528.3833 | 65260.0726 | 65956.4679 | 68237.8341
|  |  | 44965 | 47483.4919 | 47483.2853 | 48202.2049 | 49441.4579 | 50687.9435 | 52519.7525 | 53778.7401 | 55038.3477 | 55700.2332 | 57556.943 | 58214.0756 | 60075.9515 | 60729.9845 | 62595.9933 | 63245.8933 | 65115.0018 | 65762.8354 | 65366.0761 | 68279.7775 | 70151.9856 | 69648.8038 | 70361.7308 | 71091.1894 | 72866.2741 | 73588.5001 | 75370.8175 | 76086.8441 | 78435.3701
|  |  | 56607 | 59199.161 | 59198.8511 | 59938.8486 | 61214.2645 | 62497.2231 | 64382.6565 | 65678.4271 | 66974.4043 | 67656.3344 | 69566.7719 | 70243.5359 | 72160.1728 | 72831.7707 | 74752.5405 | 75422.0719 | 77344.9082 | 78011.3399 | 77604.2483 | 80601.6411 | 82528.6103 | 82010.9634 | 82745.5881 | 83496.7445 | 85322.4574 | 86065.3479 | 87900.3599 | 88637.051 | 91053.77
|  |  | 71264 | 73931.9999 | 73931.69 | 74693.1786 | 76005.9974 | 77326.3588 | 79267.0699 | 80600.6566 | 81935.1731 | 82636.7346 | 84602.9664 | 85299.3617 | 87270.7597 | 87963.0221 | 89939.5862 | 90627.7157 | 92607.3795 | 93293.4425 | 92873.9522 | 95960.2026 | 97942.9661 | 97409.8207 | 98166.1432 | 98938.9973 | 100817.4048 | 101583.0264 | 103470.7329 | 104229.1219 | 106717.1336
|  |  | 89716 | 92462.0086 | 92461.6986 | 93245.4017 | 94596.5532 | 95955.6606 | 97953.0959 | 99325.7386 | 100699.2078 | 101421.4338 | 103444.4932 | 104161.553 | 106190.8117 | 106902.7054 | 108937.1303 | 109645.9243 | 111683.4489 | 112389.1432 | 111957.2541 | 115133.3953 | 117174.0196 | 116625.3758 | 117403.3961 | 118198.9812 | 120132.1498 | 120919.4691 | 122864.0031 | 123643.0566 | 126203.3943
|  |  | 112950 | 115758.3122 | 115757.8989 | 116559.3735 | 117941.2119 | 119331.0061 | 121373.6968 | 122777.4396 | 124181.1824 | 124919.94 | 126989.4946 | 127722.0529 | 129797.8068 | 130526.2322 | 132606.1191 | 133330.4115 | 135414.4313 | 136136.6573 | 135694.4359 | 138941.8698 | 141028.9893 | 140468.98 | 141263.5319 | 142076.6819 | 144055.3125 | 144860.1967 | 146848.1263 | 147645.7779 | 150263.9762
|  |  | 142190 | 145045.5307 | 145045.1174 | 145860.1272 | 147265.2132 | 148678.3584 | 150755.4556 | 152182.8593 | 153610.263 | 154361.4194 | 156466.1037 | 157211.0607 | 159320.9112 | 160061.7353 | 162176.7518 | 162913.443 | 165031.5593 | 165766.184 | 165317.7633 | 168619.9582 | 170741.1742 | 170171.8659 | 170979.8497 | 171806.4317 | 173818.1256 | 174636.4417 | 176657.4346 | 177468.5181 | 180131.1453
|  |  | 179010 | 181913.5758 | 181913.1625 | 182741.9142 | 184170.5578 | 185607.5706 | 187719.4875 | 189170.9654 | 190622.4433 | 191387.0317 | 193525.8125 | 194283.1682 | 196429.1816 | 197182.4044 | 199332.5508 | 200081.6407 | 202235.9199 | 202982.9434 | 202526.2568 | 205884.246 | 208041.625 | 207461.9844 | 208283.4002 | 209124.4473 | 211169.2045 | 212001.9858 | 214057.0752 | 214881.5907 | 217588.6466
|  |  | 225360 | 228312.3441 | 228312.0342 | 229154.7345 | 230607.4523 | 232068.6425 | 234215.9991 | 235691.9646 | 237167.7233 | 237944.7104 | 240120.6874 | 240890.4418 | 243072.6182 | 243838.2398 | 246024.5491 | 246786.0377 | 248976.4799 | 249735.9021 | 249271.9829 | 252685.7664 | 254880.3416 | 254290.3687 | 255126.2497 | 255980.7288 | 258059.5824 | 258906.8289 | 260996.0148 | 261834.9955 | 264587.5135
|  |  | 283710 | 286712.0424 | 286711.6291 | 287568.5879 | 289045.6899 | 290531.471 | 292714.9905 | 294215.8567 | 295717.1362 | 296506.522 | 298718.662 | 299501.8484 | 301720.1877 | 302498.208 | 304721.7135 | 305496.6341 | 307724.2725 | 308496.0934 | 308023.9084 | 311495.5527 | 313726.2907 | 313127.0188 | 313976.3318 | 314845.2761 | 316960.2927 | 317820.9711 | 319945.2868 | 320798.7326 | 323596.7126
|  |  | 357170 | 360222.4639 | 360222.1539 | 361093.5779 | 362595.5807 | 364106.2625 | 366326.4617 | 367852.5386 | 369378.6156 | 370181.4333 | 372430.7695 | 373227.3878 | 375482.9234 | 376274.3756 | 378535.0773 | 379323.4298 | 381587.2312 | 382372.484 | 381893.0665 | 385422.5715 | 387691.539 | 387081.9348 | 387945.7129 | 388829.1224 | 390979.2687 | 391854.4124 | 394014.891 | 394882.802 | 397727.2772
|  |  | 449640 | 452743.8153 | 452743.5053 | 453629.6012 | 455156.8147 | 456693.0172 | 458950.5159 | 460502.3202 | 462054.2278 | 462870.4775 | 465158.0431 | 465967.0602 | 468260.8252 | 469065.7093 | 471364.6404 | 472165.3917 | 474468.4557 | 475266.1073 | 474778.4239 | 478367.8561 | 480675.053 | 480055.1165 | 480933.3599 | 481831.2345 | 484017.5438 | 484907.1526 | 487103.7942 | 487986.1705 | 490879.2073
|  |  | 566070 | 569226.0966 | 569225.6833 | 570126.7609 | 571679.7018 | 573241.7351 | 575537.1532 | 577115.2015 | 578692.9398 | 579523.6547 | 581848.4164 | 582671.8987 | 585004.9263 | 585822.2092 | 588160.4029 | 588974.5862 | 591315.8796 | 592126.9631 | 591631.014 | 595281.4065 | 597626.8329 | 596996.5641 | 597889.2726 | 598801.6125 | 601025.118 | 601930.2252 | 604164.063 | 605061.9376 | 608002.5029
|  |  | 712640 | 715849.1011 | 715848.7912 | 716765.0573 | 718344.1388 | 719932.416 | 722266.3735 | 723871.1824 | 725475.7846 | 726319.9315 | 728683.9559 | 729520.8701 | 731893.1604 | 732724.9085 | 735101.3316 | 735928.9468 | 738310.5361 | 739135.0516 | 738630.8366 | 742342.1896 | 744727.9118 | 744086.2775 | 744994.4845 | 745922.3227 | 748183.0244 | 749103.63 | 751374.664 | 752287.0038 | 755278.1973
|  |  | 897160 | 900423.1389 | 900422.7257 | 901354.4902 | 902960.1256 | 904575.1635 | 906948.3836 | 908580.263 | 910211.7292 | 911070.3412 | 913473.6283 | 914325.0077 | 916736.5605 | 917582.7738 | 919999.4928 | 920840.54 | 923262.4251 | 924101.4058 | 923587.8918 | 927362.2717 | 929787.2565 | 929135.29 | 930057.9621 | 931001.2988 | 933300.2298 | 934236.3339 | 936545.5973 | 937474.4688 | 940514.2239
Rigidity at TOA in GV
|  |  | 0.011295 | 41.2886 | 82.6578 | 122.7443 | 161.6271 | 202.0479 | 238.7056 | 276.0681 | 313.4097 | 351.8708 | 391.0268 | 415.995 | 455.0876 | 477.6125 | 517.495 | 537.2645 | 579.3237 | 596.2775 | 614.4869 | 655.5858 | 668.5123 | 687.0375 | 728.4069 | 739.0918 | 748.8022 | 797.1466 | 803.8124 | 811.4892 | 817.8646
|  |  | 0.014219 | 41.2886 | 82.6578 | 122.7444 | 161.6272 | 202.0479 | 238.7056 | 276.0681 | 313.4097 | 351.8708 | 391.0269 | 415.995 | 455.0876 | 477.6125 | 517.495 | 537.2645 | 579.3237 | 596.2775 | 614.4869 | 655.5858 | 668.5123 | 687.0375 | 728.4069 | 739.0918 | 748.8022 | 797.1466 | 803.8124 | 811.4892 | 817.8646
|  |  | 0.017901 | 41.2886 | 82.6578 | 122.7444 | 161.6272 | 202.0479 | 238.7056 | 276.0681 | 313.4097 | 351.8708 | 391.0269 | 415.995 | 455.0876 | 477.6125 | 517.495 | 537.2645 | 579.3237 | 596.2775 | 614.4869 | 655.5858 | 668.5123 | 687.0375 | 728.407 | 739.0918 | 748.8022 | 797.1466 | 803.8124 | 811.4892 | 817.8646
|  |  | 0.022536 | 41.2886 | 82.6578 | 122.7444 | 161.6272 | 202.0479 | 238.7056 | 276.0681 | 313.4097 | 351.8709 | 391.0269 | 415.995 | 455.0876 | 477.6125 | 517.495 | 537.2646 | 579.3237 | 596.2775 | 614.4869 | 655.5858 | 668.5123 | 687.0375 | 728.407 | 739.0918 | 748.8022 | 797.1466 | 803.8124 | 811.4892 | 817.8646
|  |  | 0.028371 | 41.2886 | 82.6578 | 122.7444 | 161.6272 | 202.0479 | 238.7056 | 276.0681 | 313.4097 | 351.8709 | 391.0269 | 415.995 | 455.0876 | 477.6125 | 517.495 | 537.2646 | 579.3237 | 596.2776 | 614.487 | 655.5858 | 668.5123 | 687.0375 | 728.407 | 739.0918 | 748.8022 | 797.1466 | 803.8125 | 811.4892 | 817.8646
|  |  | 0.035717 | 41.2886 | 82.6578 | 122.7444 | 161.6272 | 202.0479 | 238.7056 | 276.0681 | 313.4097 | 351.8709 | 391.0269 | 415.995 | 455.0876 | 477.6125 | 517.495 | 537.2646 | 579.3237 | 596.2776 | 614.487 | 655.5858 | 668.5123 | 687.0375 | 728.407 | 739.0918 | 748.8023 | 797.1467 | 803.8125 | 811.4893 | 817.8647
|  |  | 0.044965 | 41.2886 | 82.6579 | 122.7444 | 161.6272 | 202.0479 | 238.7057 | 276.0682 | 313.4098 | 351.8709 | 391.0269 | 415.995 | 455.0877 | 477.6125 | 517.4951 | 537.2646 | 579.3237 | 596.2776 | 614.487 | 655.5858 | 668.5123 | 687.0375 | 728.407 | 739.0919 | 748.8023 | 797.1467 | 803.8125 | 811.4893 | 817.8647
|  |  | 0.056607 | 41.2886 | 82.6579 | 122.7444 | 161.6273 | 202.048 | 238.7057 | 276.0682 | 313.4098 | 351.8709 | 391.0269 | 415.9951 | 455.0877 | 477.6126 | 517.4951 | 537.2646 | 579.3238 | 596.2776 | 614.487 | 655.5859 | 668.5124 | 687.0376 | 728.407 | 739.0919 | 748.8023 | 797.1467 | 803.8125 | 811.4893 | 817.8647
|  |  | 0.071264 | 41.2886 | 82.6579 | 122.7445 | 161.6273 | 202.048 | 238.7057 | 276.0682 | 313.4098 | 351.871 | 391.027 | 415.9951 | 455.0877 | 477.6126 | 517.4951 | 537.2647 | 579.3238 | 596.2776 | 614.4871 | 655.5859 | 668.5124 | 687.0376 | 728.4071 | 739.0919 | 748.8023 | 797.1467 | 803.8125 | 811.4893 | 817.8647
|  |  | 0.089716 | 41.2887 | 82.6579 | 122.7445 | 161.6273 | 202.048 | 238.7057 | 276.0682 | 313.4098 | 351.871 | 391.027 | 415.9951 | 455.0877 | 477.6126 | 517.4951 | 537.2647 | 579.3238 | 596.2777 | 614.4871 | 655.5859 | 668.5124 | 687.0376 | 728.4071 | 739.092 | 748.8024 | 797.1468 | 803.8126 | 811.4894 | 817.8648
|  |  | 0.11295 | 41.2887 | 82.658 | 122.7446 | 161.6274 | 202.0481 | 238.7058 | 276.0683 | 313.4099 | 351.871 | 391.0271 | 415.9952 | 455.0878 | 477.6127 | 517.4952 | 537.2647 | 579.3239 | 596.2777 | 614.4871 | 655.586 | 668.5125 | 687.0377 | 728.4072 | 739.092 | 748.8024 | 797.1468 | 803.8126 | 811.4894 | 817.8648
|  |  | 0.14219 | 41.2887 | 82.658 | 122.7446 | 161.6274 | 202.0482 | 238.7058 | 276.0683 | 313.4099 | 351.8711 | 391.0271 | 415.9952 | 455.0878 | 477.6128 | 517.4953 | 537.2648 | 579.3239 | 596.2778 | 614.4872 | 655.586 | 668.5125 | 687.0377 | 728.4072 | 739.0921 | 748.8025 | 797.1469 | 803.8127 | 811.4895 | 817.8649
|  |  | 0.17901 | 41.2888 | 82.6581 | 122.7447 | 161.6275 | 202.0482 | 238.7059 | 276.0684 | 313.41 | 351.8712 | 391.0272 | 415.9953 | 455.0879 | 477.6128 | 517.4953 | 537.2649 | 579.324 | 596.2779 | 614.4873 | 655.5861 | 668.5126 | 687.0378 | 728.4073 | 739.0922 | 748.8026 | 797.147 | 803.8128 | 811.4896 | 817.865
|  |  | 0.22536 | 41.2888 | 82.6582 | 122.7448 | 161.6276 | 202.0483 | 238.706 | 276.0685 | 313.4101 | 351.8713 | 391.0273 | 415.9954 | 455.088 | 477.6129 | 517.4954 | 537.265 | 579.3241 | 596.278 | 614.4874 | 655.5862 | 668.5127 | 687.0379 | 728.4074 | 739.0923 | 748.8027 | 797.1471 | 803.8129 | 811.4897 | 817.8651
|  |  | 0.28371 | 41.2889 | 82.6583 | 122.745 | 161.6278 | 202.0485 | 238.7061 | 276.0686 | 313.4102 | 351.8714 | 391.0274 | 415.9955 | 455.0881 | 477.613 | 517.4955 | 537.2651 | 579.3242 | 596.2781 | 614.4875 | 655.5863 | 668.5128 | 687.038 | 728.4075 | 739.0924 | 748.8028 | 797.1472 | 803.813 | 811.4898 | 817.8652
|  |  | 0.35717 | 41.2889 | 82.6585 | 122.7452 | 161.6279 | 202.0486 | 238.7063 | 276.0688 | 313.4104 | 351.8716 | 391.0275 | 415.9957 | 455.0883 | 477.6132 | 517.4957 | 537.2652 | 579.3244 | 596.2782 | 614.4877 | 655.5865 | 668.513 | 687.0382 | 728.4077 | 739.0925 | 748.803 | 797.1474 | 803.8132 | 811.49 | 817.8653
|  |  | 0.44965 | 41.289 | 82.6587 | 122.7454 | 161.6281 | 202.0488 | 238.7065 | 276.069 | 313.4106 | 351.8718 | 391.0277 | 415.9959 | 455.0885 | 477.6134 | 517.4959 | 537.2654 | 579.3246 | 596.2784 | 614.4879 | 655.5867 | 668.5132 | 687.0384 | 728.4079 | 739.0928 | 748.8032 | 797.1476 | 803.8134 | 811.4902 | 817.8655
|  |  | 0.56607 | 41.2891 | 82.6589 | 122.7456 | 161.6284 | 202.0491 | 238.7067 | 276.0692 | 313.4108 | 351.872 | 391.028 | 415.9961 | 455.0887 | 477.6136 | 517.4961 | 537.2657 | 579.3248 | 596.2787 | 614.4882 | 655.5869 | 668.5134 | 687.0387 | 728.4081 | 739.093 | 748.8034 | 797.1478 | 803.8136 | 811.4904 | 817.8658
|  |  | 0.71264 | 41.2893 | 82.6592 | 122.746 | 161.6287 | 202.0494 | 238.707 | 276.0695 | 313.4111 | 351.8723 | 391.0283 | 415.9964 | 455.089 | 477.6139 | 517.4964 | 537.266 | 579.3251 | 596.279 | 614.4885 | 655.5872 | 668.5137 | 687.039 | 728.4085 | 739.0933 | 748.8037 | 797.1481 | 803.8139 | 811.4907 | 817.8661
|  |  | 0.89716 | 41.2895 | 82.6596 | 122.7464 | 161.6291 | 202.0498 | 238.7074 | 276.0699 | 313.4115 | 351.8727 | 391.0286 | 415.9968 | 455.0894 | 477.6143 | 517.4968 | 537.2664 | 579.3255 | 596.2793 | 614.4889 | 655.5876 | 668.5141 | 687.0394 | 728.4089 | 739.0937 | 748.8041 | 797.1486 | 803.8143 | 811.4911 | 817.8665
|  |  | 1.1295 | 41.2897 | 82.66 | 122.747 | 161.6297 | 202.0503 | 238.7078 | 276.0703 | 313.4119 | 351.8732 | 391.0291 | 415.9973 | 455.0898 | 477.6148 | 517.4972 | 537.2668 | 579.3259 | 596.2798 | 614.4894 | 655.5881 | 668.5145 | 687.0399 | 728.4094 | 739.0943 | 748.8046 | 797.1491 | 803.8148 | 811.4917 | 817.867
|  |  | 1.4219 | 41.29 | 82.6606 | 122.7476 | 161.6303 | 202.051 | 238.7084 | 276.0709 | 313.4125 | 351.8738 | 391.0297 | 415.9979 | 455.0904 | 477.6154 | 517.4978 | 537.2675 | 579.3265 | 596.2804 | 614.4901 | 655.5887 | 668.5151 | 687.0405 | 728.41 | 739.0949 | 748.8053 | 797.1497 | 803.8155 | 811.4923 | 817.8676
|  |  | 1.7901 | 41.2904 | 82.6613 | 122.7485 | 161.6312 | 202.0518 | 238.7091 | 276.0716 | 313.4132 | 351.8746 | 391.0304 | 415.9987 | 455.0911 | 477.6162 | 517.4985 | 537.2682 | 579.3272 | 596.2812 | 614.4909 | 655.5894 | 668.5158 | 687.0413 | 728.4108 | 739.0957 | 748.8061 | 797.1505 | 803.8162 | 811.4931 | 817.8684
|  |  | 2.2536 | 41.2908 | 82.6623 | 122.7496 | 161.6322 | 202.0528 | 238.7101 | 276.0726 | 313.4142 | 351.8756 | 391.0313 | 415.9996 | 455.0921 | 477.6171 | 517.4995 | 537.2692 | 579.3282 | 596.2821 | 614.4919 | 655.5904 | 668.5168 | 687.0423 | 728.4118 | 739.0968 | 748.8071 | 797.1515 | 803.8172 | 811.4941 | 817.8693
|  |  | 2.8371 | 41.2914 | 82.6634 | 122.7509 | 161.6335 | 202.0541 | 238.7112 | 276.0737 | 313.4153 | 351.8768 | 391.0325 | 416.0009 | 455.0932 | 477.6183 | 517.5006 | 537.2704 | 579.3293 | 596.2833 | 614.4932 | 655.5916 | 668.5179 | 687.0435 | 728.4131 | 739.098 | 748.8083 | 797.1528 | 803.8185 | 811.4954 | 817.8706
|  |  | 3.5717 | 41.2921 | 82.6649 | 122.7527 | 161.6352 | 202.0557 | 238.7127 | 276.0752 | 313.4168 | 351.8783 | 391.034 | 416.0024 | 455.0947 | 477.6199 | 517.5021 | 537.2719 | 579.3308 | 596.2849 | 614.4948 | 655.5931 | 668.5194 | 687.0451 | 728.4147 | 739.0997 | 748.8099 | 797.1544 | 803.8201 | 811.497 | 817.8721
|  |  | 4.4965 | 41.2931 | 82.6668 | 122.7548 | 161.6372 | 202.0577 | 238.7146 | 276.0771 | 313.4187 | 351.8803 | 391.0358 | 416.0043 | 455.0966 | 477.6218 | 517.504 | 537.2738 | 579.3327 | 596.2868 | 614.4969 | 655.595 | 668.5213 | 687.0471 | 728.4167 | 739.1017 | 748.8119 | 797.1565 | 803.8221 | 811.499 | 817.8741
|  |  | 5.6607 | 41.2942 | 82.6691 | 122.7575 | 161.6399 | 202.0603 | 238.7169 | 276.0794 | 313.421 | 351.8828 | 391.0381 | 416.0068 | 455.0989 | 477.6242 | 517.5063 | 537.2762 | 579.335 | 596.2892 | 614.4995 | 655.5974 | 668.5236 | 687.0496 | 728.4193 | 739.1043 | 748.8145 | 797.159 | 803.8246 | 811.5016 | 817.8765
|  |  | 7.1264 | 41.2957 | 82.672 | 122.7609 | 161.6432 | 202.0635 | 238.7198 | 276.0823 | 313.4239 | 351.8859 | 391.0411 | 416.0098 | 455.1018 | 477.6273 | 517.5092 | 537.2792 | 579.3379 | 596.2922 | 614.5027 | 655.6004 | 668.5265 | 687.0527 | 728.4225 | 739.1076 | 748.8176 | 797.1623 | 803.8277 | 811.5048 | 817.8796
|  |  | 8.9716 | 41.2975 | 82.6757 | 122.7653 | 161.6473 | 202.0676 | 238.7235 | 276.086 | 313.4276 | 351.8897 | 391.0448 | 416.0137 | 455.1055 | 477.6311 | 517.5129 | 537.2831 | 579.3416 | 596.296 | 614.5068 | 655.6042 | 668.5302 | 687.0567 | 728.4265 | 739.1116 | 748.8216 | 797.1663 | 803.8317 | 811.5088 | 817.8835
|  |  | 11.295 | 37.5957 | 75.2659 | 111.7463 | 147.1237 | 183.8255 | 217.257 | 251.3339 | 285.3899 | 320.4404 | 356.0432 | 379.4428 | 414.9999 | 436.2619 | 472.5098 | 491.3778 | 529.3791 | 545.7787 | 563.2636 | 600.5518 | 613.3809 | 631.09 | 668.6694 | 679.5029 | 689.4572 | 733.1607 | 740.39 | 748.5212 | 755.5997
|  |  | 14.219 | 31.4973 | 63.0565 | 93.5831 | 123.1661 | 153.7497 | 181.8484 | 210.4846 | 239.0853 | 268.4878 | 298.2287 | 318.8708 | 348.5891 | 367.6188 | 397.854 | 415.0235 | 446.4161 | 461.652 | 477.7871 | 508.7887 | 521.243 | 537.4631 | 568.7415 | 579.6182 | 589.7755 | 625.8308 | 633.843 | 642.5012 | 650.5358
|  |  | 17.901 | 26.4127 | 52.8792 | 78.432 | 103.1709 | 128.6532 | 152.2602 | 176.3256 | 200.3597 | 224.9999 | 249.8592 | 268.0219 | 292.8632 | 309.814 | 335.0403 | 350.6072 | 376.5146 | 390.5455 | 405.3078 | 431.1094 | 442.9932 | 457.7421 | 483.8289 | 494.4896 | 504.5571 | 534.2779 | 542.653 | 551.5422 | 560.1257
|  |  | 22.536 | 22.1759 | 44.3972 | 65.7944 | 86.4807 | 107.7136 | 127.54 | 147.7642 | 167.9549 | 188.6268 | 209.3853 | 225.341 | 246.0868 | 261.1527 | 282.1887 | 296.2287 | 317.6084 | 330.4385 | 343.8975 | 365.3298 | 376.5445 | 389.9125 | 411.61 | 421.8951 | 431.6981 | 456.1609 | 464.6394 | 473.4998 | 482.3233
|  |  | 28.371 | 18.6443 | 37.3258 | 55.2584 | 72.552 | 90.2425 | 106.8886 | 123.8854 | 140.8444 | 158.1889 | 175.5158 | 189.5151 | 206.851 | 220.1976 | 237.729 | 250.3299 | 267.9621 | 279.6299 | 291.8347 | 309.6477 | 320.0998 | 332.1815 | 350.2368 | 360.0254 | 369.408 | 389.5256 | 397.8888 | 406.5456 | 415.3656
|  |  | 35.717 | 15.7015 | 31.4361 | 46.4701 | 60.9295 | 75.6653 | 89.6369 | 103.9188 | 118.167 | 132.7206 | 147.1871 | 159.4409 | 173.9186 | 185.7089 | 200.3395 | 211.6023 | 226.1299 | 236.695 | 247.6964 | 262.4944 | 272.1718 | 283.0662 | 298.087 | 307.2773 | 316.1429 | 332.6679 | 340.7774 | 349.1 | 357.7509
|  |  | 44.965 | 13.2506 | 26.5282 | 39.1434 | 51.2306 | 63.5078 | 75.2278 | 87.2309 | 99.1982 | 111.4155 | 123.4887 | 134.1966 | 146.286 | 156.6832 | 168.8801 | 178.9235 | 190.8829 | 200.405 | 210.3126 | 222.5768 | 231.48 | 241.239 | 253.741 | 262.3 | 270.6275 | 284.1565 | 291.904 | 299.8316 | 308.1739
|  |  | 56.607 | 11.2095 | 22.4417 | 33.0381 | 43.1422 | 53.3686 | 63.1951 | 73.2812 | 83.3353 | 93.5918 | 103.6672 | 113.0119 | 123.1048 | 132.2543 | 142.4178 | 151.3485 | 161.1888 | 169.7356 | 178.6234 | 188.7973 | 196.9074 | 205.6693 | 216.0458 | 223.9719 | 231.7212 | 242.7876 | 250.1124 | 257.5674 | 265.5251
|  |  | 71.264 | 9.511 | 19.041 | 27.9553 | 36.3982 | 44.9169 | 53.1493 | 61.6243 | 70.0712 | 78.6881 | 87.0893 | 95.2335 | 103.6572 | 111.6983 | 120.1643 | 128.0843 | 136.1749 | 143.82 | 151.7738 | 160.1965 | 167.5626 | 175.3952 | 184.0152 | 191.3046 | 198.4514 | 207.4921 | 214.3513 | 221.3267 | 228.8261
|  |  | 89.717 | 8.0992 | 16.2143 | 23.7232 | 30.7794 | 37.8749 | 44.7654 | 51.8897 | 58.9838 | 66.2259 | 73.2316 | 80.3228 | 87.3494 | 94.403 | 101.4516 | 108.4619 | 115.1047 | 121.926 | 129.0285 | 135.9911 | 142.6514 | 149.6412 | 156.7988 | 163.4659 | 170.0251 | 177.3942 | 183.7633 | 190.2372 | 197.247
|  |  | 112.95 | 7.1293 | 14.2721 | 20.8037 | 26.8878 | 32.9964 | 38.9311 | 45.0932 | 51.229 | 57.5018 | 63.5311 | 69.7732 | 75.8227 | 82.0511 | 88.1172 | 94.3308 | 100.0307 | 106.1046 | 112.4312 | 118.3957 | 124.3522 | 130.5839 | 136.7436 | 142.7469 | 148.6586 | 154.9331 | 160.7098 | 166.5841 | 172.9256
|  |  | 142.19 | 6.4611 | 12.9335 | 18.7788 | 24.1723 | 29.5891 | 34.8307 | 40.3012 | 45.7494 | 51.3298 | 56.6657 | 62.2199 | 67.5774 | 73.1176 | 78.4899 | 84.0153 | 89.0997 | 94.5118 | 100.1502 | 105.4191 | 110.7104 | 116.2688 | 121.7444 | 127.0931 | 132.3512 | 137.9156 | 143.0658 | 148.3132 | 153.903
|  |  | 179.01 | 5.878 | 11.7655 | 17.0051 | 21.7855 | 26.5888 | 31.214 | 36.0694 | 40.9066 | 45.8757 | 50.5961 | 55.5399 | 60.2831 | 65.2102 | 69.9685 | 74.8833 | 79.4151 | 84.2404 | 89.268 | 93.9192 | 98.6189 | 103.5793 | 108.4478 | 113.2155 | 117.889 | 122.8263 | 127.4164 | 132.1042 | 137.0299
|  |  | 225.36 | 5.3731 | 10.7542 | 15.4612 | 19.6965 | 23.9547 | 28.0311 | 32.3398 | 36.6361 | 41.0629 | 45.2355 | 49.6376 | 53.834 | 58.2214 | 62.4329 | 66.8041 | 70.8467 | 75.1478 | 79.6373 | 83.7364 | 87.9101 | 92.3403 | 96.6709 | 100.9213 | 105.0747 | 109.4535 | 113.5453 | 117.7333 | 122.0729
|  |  | 283.71 | 4.9414 | 9.8896 | 14.1292 | 17.8796 | 21.6538 | 25.2396 | 29.0634 | 32.8789 | 36.8268 | 40.5122 | 44.4362 | 48.1463 | 52.0533 | 55.7786 | 59.6718 | 63.2712 | 67.107 | 71.1213 | 74.7297 | 78.4319 | 82.3953 | 86.2499 | 90.0418 | 93.7301 | 97.6162 | 101.2599 | 105.0028 | 108.8218
|  |  | 357.17 | 4.5794 | 9.1644 | 12.9963 | 16.3146 | 19.6581 | 22.8035 | 26.1991 | 29.5875 | 33.1129 | 36.3642 | 39.8644 | 43.1394 | 46.6243 | 49.9146 | 53.384 | 56.5872 | 60.0139 | 63.6098 | 66.7781 | 70.0603 | 73.6117 | 77.0428 | 80.4235 | 83.6984 | 87.1507 | 90.3955 | 93.741 | 97.0959
|  |  | 449.65 | 4.2851 | 8.5749 | 12.0536 | 14.9857 | 17.9457 | 20.6958 | 23.7113 | 26.7202 | 29.8728 | 32.7353 | 35.8656 | 38.7508 | 41.8611 | 44.7662 | 47.8612 | 50.7097 | 53.77 | 56.999 | 59.7729 | 62.6811 | 65.8692 | 68.9252 | 71.9445 | 74.8495 | 77.9157 | 80.8001 | 83.7916 | 86.7378
|  |  | 566.07 | 4.0584 | 8.1208 | 11.2965 | 13.883 | 16.5006 | 18.8929 | 21.5699 | 24.2413 | 27.0711 | 29.5838 | 32.3852 | 34.9243 | 37.7073 | 40.2645 | 43.0303 | 45.5576 | 48.2963 | 51.2056 | 53.6225 | 56.1968 | 59.0678 | 61.7906 | 64.4898 | 67.0617 | 69.7877 | 72.351 | 75.03 | 77.61
|  |  | 712.64 | 3.9012 | 7.8056 | 10.7266 | 13.0014 | 15.3129 | 17.3787 | 19.7561 | 22.1296 | 24.6738 | 26.8725 | 29.3867 | 31.6145 | 34.1073 | 36.356 | 38.8314 | 41.0689 | 43.5246 | 46.1561 | 48.2484 | 50.5227 | 53.1189 | 55.551 | 57.963 | 60.239 | 62.6645 | 64.9391 | 67.3387 | 69.5927
|  |  | 897.16 | 3.8175 | 7.6376 | 10.3496 | 12.3422 | 14.3786 | 16.1434 | 18.2545 | 20.363 | 22.6611 | 24.5738 | 26.839 | 28.7854 | 31.0257 | 32.9943 | 35.2147 | 37.1931 | 39.3967 | 41.7924 | 43.5903 | 45.5937 | 47.9507 | 50.1266 | 52.2853 | 54.2951 | 56.4566 | 58.4699 | 60.6241 | 62.5869
|  |  | 1129.5 | 3.9442 | 7.8905 | 10.5673 | 12.4279 | 14.3416 | 15.9502 | 17.9514 | 19.9505 | 22.1646 | 23.9424 | 26.1195 | 27.9339 | 30.0836 | 31.9238 | 34.051 | 35.9099 | 38.0226 | 40.346 | 41.9935 | 43.8788 | 46.1598 | 48.2356 | 50.297 | 52.1867 | 54.2453 | 56.1448 | 58.1998 | 60.0315
|  |  | 1421.9 | 4.2548 | 8.5114 | 11.2938 | 13.1357 | 15.0424 | 16.6007 | 18.6109 | 20.6196 | 22.8764 | 24.631 | 26.8452 | 28.6422 | 30.8233 | 32.6525 | 34.8103 | 36.659 | 38.7979 | 41.1782 | 42.7875 | 44.6668 | 47.0019 | 49.0952 | 51.1798 | 53.0649 | 55.1438 | 57.0378 | 59.1125 | 60.9311
|  |  | 1790.1 | 4.6416 | 9.285 | 12.1987 | 14.0153 | 15.9112 | 17.4035 | 19.4229 | 21.4411 | 23.7492 | 25.4722 | 27.7297 | 29.5044 | 31.7228 | 33.5329 | 35.7242 | 37.5598 | 39.7294 | 42.1814 | 43.7372 | 45.6086 | 48.0044 | 50.1249 | 52.2308 | 54.1074 | 56.2091 | 58.0963 | 60.1931 | 61.9927
|  |  | 2253.6 | 5.1243 | 10.25 | 13.3268 | 15.1102 | 16.9904 | 18.3977 | 20.4265 | 22.4542 | 24.8239 | 26.5048 | 28.8138 | 30.5554 | 32.8205 | 34.6061 | 36.8374 | 38.6514 | 40.8594 | 43.3965 | 44.8848 | 46.7411 | 49.2134 | 51.3626 | 53.4955 | 55.3588 | 57.4843 | 59.3624 | 61.4822 | 63.2552
|  |  | 2837.1 | 5.727 | 11.4553 | 14.7358 | 16.4763 | 18.3348 | 19.6329 | 21.6707 | 23.708 | 26.1529 | 27.7782 | 30.1513 | 31.8487 | 34.1699 | 35.9196 | 38.201 | 39.9852 | 42.2366 | 44.8808 | 46.2789 | 48.1138 | 50.6819 | 52.8623 | 55.0264 | 56.8703 | 59.0258 | 60.8848 | 63.0358 | 64.7728
|  |  | 3571.7 | 6.481 | 12.963 | 16.4979 | 18.1831 | 20.0122 | 21.1712 | 23.2181 | 25.265 | 27.8017 | 29.3547 | 31.8051 | 33.4466 | 35.8334 | 37.5356 | 39.875 | 41.6214 | 43.9273 | 46.7011 | 47.9854 | 49.7909 | 52.4744 | 54.6941 | 56.8949 | 58.7116 | 60.9022 | 62.7373 | 64.9197 | 66.6111
|  |  | 4496.5 | 7.4249 | 14.8505 | 18.7035 | 20.3181 | 22.1088 | 23.0905 | 25.1466 | 27.203 | 29.8531 | 31.3126 | 33.8569 | 35.4231 | 37.8922 | 39.5322 | 41.9466 | 43.6383 | 46.0098 | 48.9444 | 50.0825 | 51.8506 | 54.6746 | 56.941 | 59.1853 | 60.9651 | 63.1971 | 64.9996 | 67.2216 | 68.8503
|  |  | 5660.7 | 8.6078 | 17.2161 | 21.4675 | 22.9918 | 24.7325 | 25.4893 | 27.5547 | 29.6208 | 32.4107 | 33.75 | 36.4096 | 37.8808 | 40.4485 | 42.01 | 44.5111 | 46.1363 | 48.5875 | 51.7221 | 52.6713 | 54.3893 | 57.3903 | 59.7127 | 62.009 | 63.7397 | 66.0212 | 67.7799 | 70.0491 | 71.5985
|  |  | 7126.4 | 10.0917 | 20.1835 | 24.9339 | 26.3439 | 28.0199 | 28.4913 | 30.5663 | 32.6422 | 35.6055 | 36.7915 | 39.5952 | 40.9417 | 43.6334 | 45.0909 | 47.701 | 49.2395 | 51.7862 | 55.1724 | 55.8812 | 57.5332 | 60.7544 | 63.1425 | 65.5015 | 67.1678 | 69.5088 | 71.2097 | 73.5356 | 74.9799
|  |  | 8971.6 | 11.9544 | 23.9087 | 29.285 | 30.5493 | 32.1418 | 32.2528 | 34.3372 | 36.4231 | 39.6022 | 40.5918 | 43.5744 | 44.7639 | 47.6067 | 48.9332 | 51.6755 | 53.102 | 55.7664 | 59.464 | 59.8724 | 61.4364 | 64.932 | 67.4026 | 69.8379 | 71.4205 | 73.8337 | 75.4594 | 77.8537 | 79.1655
|  |  | 11295 | 14.321 | 28.6418 | 34.8301 | 35.936 | 37.4476 | 37.1291 | 39.25 | 41.372 | 44.8465 | 45.6133 | 48.8455 | 49.859 | 52.919 | 54.1021 | 57.0358 | 58.3428 | 61.1825 | 65.2962 | 65.3461 | 66.8253 | 70.6904 | 73.2882 | 75.8422 | 77.3455 | 79.8725 | 81.427 | 83.9307 | 85.0971
|  |  | 14219 | 17.3123 | 34.6244 | 41.8502 | 42.7724 | 44.1989 | 43.3556 | 45.5377 | 47.7212 | 51.5826 | 52.086 | 55.6447 | 56.4529 | 59.8008 | 60.8195 | 64.0112 | 65.1838 | 68.2565 | 72.9134 | 72.5278 | 73.9136 | 78.2585 | 81.0321 | 83.7513 | 85.1675 | 87.8557 | 89.336 | 91.9931 | 92.9933
|  |  | 17901 | 21.0626 | 42.1249 | 50.6424 | 51.3206 | 52.6257 | 51.1083 | 53.3535 | 55.6002 | 59.9347 | 60.093 | 64.05 | 64.5855 | 68.2803 | 69.0797 | 72.5786 | 73.5717 | 76.9229 | 82.2447 | 81.2973 | 82.553 | 87.4885 | 90.4682 | 93.3847 | 94.6767 | 97.5497 | 98.9244 | 101.7616 | 102.5369
|  |  | 22536 | 25.7671 | 51.5337 | 61.6625 | 62.0191 | 63.1575 | 60.7774 | 63.088 | 65.3999 | 70.3152 | 70.0222 | 74.4672 | 74.6464 | 78.7625 | 79.2705 | 83.1453 | 83.8923 | 87.5832 | 93.7281 | 92.0609 | 93.1356 | 98.7982 | 102.0263 | 105.1724 | 106.2931 | 109.3879 | 110.6143 | 113.66 | 114.1408
|  |  | 28371 | 31.6727 | 63.345 | 75.4872 | 75.4244 | 76.3379 | 72.8575 | 75.2353 | 77.6143 | 83.2458 | 82.3717 | 87.4125 | 87.1299 | 91.7624 | 91.8879 | 96.2195 | 96.6458 | 100.7458 | 107.9124 | 105.3216 | 106.1573 | 112.7213 | 116.2431 | 119.6644 | 120.5587 | 123.9139 | 124.9377 | 128.2347 | 128.3254
|  |  | 35717 | 39.0909 | 78.1814 | 92.8421 | 92.2361 | 92.8513 | 87.9708 | 90.4176 | 92.8661 | 99.3834 | 97.7614 | 103.5405 | 102.6577 | 107.9239 | 107.556 | 112.4461 | 112.4501 | 117.0531 | 125.4888 | 121.7217 | 122.2401 | 129.9242 | 133.7993 | 137.5526 | 138.1427 | 141.8116 | 142.5667 | 146.163 | 145.7505
|  |  | 44965 | 48.4127 | 96.8249 | 114.6402 | 113.3347 | 113.5589 | 106.8996 | 109.4179 | 111.9375 | 119.5538 | 116.9754 | 123.6666 | 122.014 | 128.0654 | 127.0547 | 132.6331 | 132.0932 | 137.3122 | 147.3282 | 142.0661 | 142.1681 | 151.2447 | 155.5502 | 159.7039 | 159.8969 | 163.9459 | 164.3456 | 168.3017 | 167.2399
|  |  | 56607 | 60.1301 | 120.2596 | 142.0297 | 139.8273 | 139.5428 | 130.6284 | 133.2202 | 135.8124 | 144.7973 | 140.9976 | 148.8218 | 146.1848 | 153.2023 | 151.37 | 157.7995 | 156.5551 | 162.5318 | 174.5265 | 167.3603 | 166.9232 | 177.737 | 182.5715 | 187.2139 | 186.8872 | 191.3968 | 191.3341 | 195.7279 | 193.8303
|  |  | 71264 | 74.8644 | 149.7282 | 176.4598 | 173.1117 | 172.1698 | 160.3997 | 163.0671 | 165.7363 | 176.425 | 171.0722 | 180.3044 | 176.4081 | 184.6309 | 181.746 | 189.2264 | 187.0819 | 193.9968 | 208.4612 | 198.8875 | 197.7536 | 210.7363 | 216.2181 | 221.4572 | 220.4613 | 225.5374 | 224.8718 | 229.8011 | 226.8367
|  |  | 89716 | 93.3956 | 186.7905 | 219.751 | 214.943 | 213.1567 | 197.7738 | 200.5192 | 203.2663 | 216.0836 | 208.7571 | 219.7454 | 214.2499 | 223.9689 | 219.7428 | 228.5324 | 225.2356 | 233.3131 | 250.8703 | 238.2446 | 236.2171 | 251.9141 | 258.1919 | 264.1657 | 262.3114 | 268.0791 | 266.6434 | 272.2255 | 267.8984
|  |  | 112950 | 116.6928 | 233.3848 | 274.1524 | 267.4705 | 264.5844 | 244.6167 | 247.4243 | 250.2319 | 265.6933 | 255.8486 | 269.0099 | 261.4654 | 273.0347 | 267.0822 | 277.4818 | 272.6989 | 282.2065 | 303.6211 | 287.1159 | 283.9283 | 303.0089 | 310.2517 | 317.1133 | 314.1462 | 320.75 | 318.3027 | 324.6772 | 318.5986
|  |  | 142190 | 145.9808 | 291.9607 | 342.5226 | 333.4512 | 329.1501 | 303.3816 | 306.2365 | 309.0914 | 327.8489 | 314.8032 | 330.6701 | 320.5129 | 334.3789 | 326.2246 | 338.6213 | 331.9344 | 343.2096 | 369.452 | 348.0352 | 343.3538 | 366.6591 | 375.0885 | 383.0369 | 378.6334 | 386.2589 | 382.5085 | 389.8465 | 381.534
|  |  | 179010 | 182.8494 | 365.6981 | 428.5815 | 416.4895 | 410.3957 | 377.3108 | 380.2138 | 383.1168 | 406.0152 | 388.9236 | 408.1856 | 394.7304 | 411.4768 | 400.5372 | 415.4366 | 406.344 | 419.8333 | 452.1386 | 424.5261 | 417.9556 | 446.5674 | 456.4791 | 465.7866 | 459.5617 | 468.464 | 463.0625 | 471.6019 | 460.4632
|  |  | 225360 | 229.2487 | 458.4968 | 536.8792 | 520.9736 | 512.6111 | 470.3048 | 473.2567 | 476.2083 | 504.3046 | 482.1143 | 505.638 | 488.0182 | 508.3782 | 493.9221 | 511.9599 | 499.826 | 516.0903 | 556.0189 | 520.5931 | 511.6338 | 546.9148 | 558.6825 | 569.6862 | 561.1583 | 571.6555 | 564.1625 | 574.2046 | 559.4973
|  |  | 283710 | 287.6488 | 575.2967 | 673.1791 | 652.4605 | 641.2301 | 587.3035 | 590.3053 | 593.3078 | 627.9359 | 599.3109 | 628.1899 | 605.314 | 630.2112 | 611.3171 | 633.2958 | 617.3222 | 637.0678 | 686.5795 | 641.3086 | 629.3263 | 672.994 | 687.0834 | 700.2126 | 688.7772 | 701.2673 | 691.1309 | 703.0519 | 683.8387
|  |  | 357170 | 361.1595 | 722.3184 | 844.7381 | 817.9484 | 803.0953 | 734.5271 | 737.5792 | 740.6314 | 783.4724 | 746.7357 | 782.3439 | 752.84 | 783.4392 | 758.9444 | 785.8718 | 765.0487 | 789.1668 | 850.7337 | 793.0541 | 777.2574 | 831.4694 | 848.4717 | 864.2643 | 849.1522 | 864.1414 | 850.6659 | 864.9399 | 840.0429
|  |  | 449640 | 453.6811 | 907.3616 | 1060.6561 | 1026.2118 | 1006.7867 | 919.7757 | 922.8793 | 925.9831 | 979.1498 | 932.1907 | 976.2546 | 938.3963 | 976.1602 | 944.604 | 977.7456 | 950.8116 | 980.4189 | 1057.1462 | 983.837 | 963.2248 | 1030.6982 | 1051.3543 | 1070.4869 | 1050.7356 | 1068.8579 | 1051.1656 | 1068.3885 | 1036.3278
|  |  | 566070 | 570.1636 | 1140.3264 | 1332.4833 | 1288.3887 | 1263.1943 | 1152.9493 | 1156.1054 | 1159.2609 | 1225.418 | 1165.5719 | 1220.2742 | 1171.8849 | 1218.6548 | 1178.1959 | 1219.1517 | 1184.5068 | 1221.0151 | 1316.819 | 1223.8178 | 1197.1287 | 1281.2874 | 1306.5312 | 1329.8564 | 1304.2524 | 1326.3091 | 1303.2958 | 1324.2211 | 1283.1237
|  |  | 712640 | 716.7868 | 1433.5729 | 1674.6397 | 1618.384 | 1585.9142 | 1446.4081 | 1449.6177 | 1452.8269 | 1535.3216 | 1459.2432 | 1527.3224 | 1465.6617 | 1523.7607 | 1472.078 | 1522.8577 | 1478.4964 | 1523.6791 | 1643.4856 | 1525.6797 | 1491.3312 | 1596.4799 | 1627.4884 | 1656.0809 | 1623.0949 | 1650.0909 | 1620.3651 | 1645.9354 | 1593.4549
|  |  | 897160 | 901.3609 | 1802.721 | 2105.3486 | 2033.7703 | 1992.1285 | 1815.7723 | 1819.0361 | 1822.299 | 1925.3505 | 1828.8228 | 1913.7313 | 1835.3487 | 1907.6966 | 1841.8746 | 1905.0086 | 1848.4004 | 1904.4925 | 2054.5015 | 1905.458 | 1861.4501 | 1993.0138 | 2031.2635 | 2066.4736 | 2024.1824 | 2057.3831 | 2019.195 | 2050.6046 | 1983.7739
Beta
|  |  | 0.011295 | 0.99974 | 0.99974 | 0.99984 | 0.99991 | 0.99995 | 0.99997 | 0.99998 | 0.99998 | 0.99998 | 0.99999 | 0.99999 | 0.99999 | 0.99999 | 0.99999 | 0.99999 | 0.99999 | 0.99999 | 0.99999 | 1 | 1 | 1 | 1 | 1 | 1 | 1 | 1 | 1 | 1
|  |  | 0.014219 | 0.99974 | 0.99974 | 0.99984 | 0.99991 | 0.99995 | 0.99997 | 0.99998 | 0.99998 | 0.99998 | 0.99999 | 0.99999 | 0.99999 | 0.99999 | 0.99999 | 0.99999 | 0.99999 | 0.99999 | 0.99999 | 1 | 1 | 1 | 1 | 1 | 1 | 1 | 1 | 1 | 1
|  |  | 0.017901 | 0.99974 | 0.99974 | 0.99984 | 0.99991 | 0.99995 | 0.99997 | 0.99998 | 0.99998 | 0.99998 | 0.99999 | 0.99999 | 0.99999 | 0.99999 | 0.99999 | 0.99999 | 0.99999 | 0.99999 | 0.99999 | 1 | 1 | 1 | 1 | 1 | 1 | 1 | 1 | 1 | 1
|  |  | 0.022536 | 0.99974 | 0.99974 | 0.99984 | 0.99991 | 0.99995 | 0.99997 | 0.99998 | 0.99998 | 0.99998 | 0.99999 | 0.99999 | 0.99999 | 0.99999 | 0.99999 | 0.99999 | 0.99999 | 0.99999 | 0.99999 | 1 | 1 | 1 | 1 | 1 | 1 | 1 | 1 | 1 | 1
|  |  | 0.028371 | 0.99974 | 0.99974 | 0.99984 | 0.99991 | 0.99995 | 0.99997 | 0.99998 | 0.99998 | 0.99998 | 0.99999 | 0.99999 | 0.99999 | 0.99999 | 0.99999 | 0.99999 | 0.99999 | 0.99999 | 0.99999 | 1 | 1 | 1 | 1 | 1 | 1 | 1 | 1 | 1 | 1
|  |  | 0.035717 | 0.99974 | 0.99974 | 0.99984 | 0.99991 | 0.99995 | 0.99997 | 0.99998 | 0.99998 | 0.99998 | 0.99999 | 0.99999 | 0.99999 | 0.99999 | 0.99999 | 0.99999 | 0.99999 | 0.99999 | 0.99999 | 1 | 1 | 1 | 1 | 1 | 1 | 1 | 1 | 1 | 1
|  |  | 0.044965 | 0.99974 | 0.99974 | 0.99984 | 0.99991 | 0.99995 | 0.99997 | 0.99998 | 0.99998 | 0.99998 | 0.99999 | 0.99999 | 0.99999 | 0.99999 | 0.99999 | 0.99999 | 0.99999 | 0.99999 | 0.99999 | 1 | 1 | 1 | 1 | 1 | 1 | 1 | 1 | 1 | 1
|  |  | 0.056607 | 0.99974 | 0.99974 | 0.99984 | 0.99991 | 0.99995 | 0.99997 | 0.99998 | 0.99998 | 0.99998 | 0.99999 | 0.99999 | 0.99999 | 0.99999 | 0.99999 | 0.99999 | 0.99999 | 0.99999 | 0.99999 | 1 | 1 | 1 | 1 | 1 | 1 | 1 | 1 | 1 | 1
|  |  | 0.071264 | 0.99974 | 0.99974 | 0.99984 | 0.99991 | 0.99995 | 0.99997 | 0.99998 | 0.99998 | 0.99998 | 0.99999 | 0.99999 | 0.99999 | 0.99999 | 0.99999 | 0.99999 | 0.99999 | 0.99999 | 0.99999 | 1 | 1 | 1 | 1 | 1 | 1 | 1 | 1 | 1 | 1
|  |  | 0.089716 | 0.99974 | 0.99974 | 0.99984 | 0.99991 | 0.99995 | 0.99997 | 0.99998 | 0.99998 | 0.99998 | 0.99999 | 0.99999 | 0.99999 | 0.99999 | 0.99999 | 0.99999 | 0.99999 | 0.99999 | 0.99999 | 1 | 1 | 1 | 1 | 1 | 1 | 1 | 1 | 1 | 1
|  |  | 0.11295 | 0.99974 | 0.99974 | 0.99984 | 0.99991 | 0.99995 | 0.99997 | 0.99998 | 0.99998 | 0.99998 | 0.99999 | 0.99999 | 0.99999 | 0.99999 | 0.99999 | 0.99999 | 0.99999 | 0.99999 | 0.99999 | 1 | 1 | 1 | 1 | 1 | 1 | 1 | 1 | 1 | 1
|  |  | 0.14219 | 0.99974 | 0.99974 | 0.99984 | 0.99991 | 0.99995 | 0.99997 | 0.99998 | 0.99998 | 0.99998 | 0.99999 | 0.99999 | 0.99999 | 0.99999 | 0.99999 | 0.99999 | 0.99999 | 0.99999 | 0.99999 | 1 | 1 | 1 | 1 | 1 | 1 | 1 | 1 | 1 | 1
|  |  | 0.17901 | 0.99974 | 0.99974 | 0.99984 | 0.99991 | 0.99995 | 0.99997 | 0.99998 | 0.99998 | 0.99998 | 0.99999 | 0.99999 | 0.99999 | 0.99999 | 0.99999 | 0.99999 | 0.99999 | 0.99999 | 0.99999 | 1 | 1 | 1 | 1 | 1 | 1 | 1 | 1 | 1 | 1
|  |  | 0.22536 | 0.99974 | 0.99974 | 0.99984 | 0.99991 | 0.99995 | 0.99997 | 0.99998 | 0.99998 | 0.99998 | 0.99999 | 0.99999 | 0.99999 | 0.99999 | 0.99999 | 0.99999 | 0.99999 | 0.99999 | 0.99999 | 1 | 1 | 1 | 1 | 1 | 1 | 1 | 1 | 1 | 1
|  |  | 0.28371 | 0.99974 | 0.99974 | 0.99984 | 0.99991 | 0.99995 | 0.99997 | 0.99998 | 0.99998 | 0.99998 | 0.99999 | 0.99999 | 0.99999 | 0.99999 | 0.99999 | 0.99999 | 0.99999 | 0.99999 | 0.99999 | 1 | 1 | 1 | 1 | 1 | 1 | 1 | 1 | 1 | 1
|  |  | 0.35717 | 0.99974 | 0.99974 | 0.99984 | 0.99991 | 0.99995 | 0.99997 | 0.99998 | 0.99998 | 0.99998 | 0.99999 | 0.99999 | 0.99999 | 0.99999 | 0.99999 | 0.99999 | 0.99999 | 0.99999 | 0.99999 | 1 | 1 | 1 | 1 | 1 | 1 | 1 | 1 | 1 | 1
|  |  | 0.44965 | 0.99974 | 0.99974 | 0.99984 | 0.99991 | 0.99995 | 0.99997 | 0.99998 | 0.99998 | 0.99998 | 0.99999 | 0.99999 | 0.99999 | 0.99999 | 0.99999 | 0.99999 | 0.99999 | 0.99999 | 0.99999 | 1 | 1 | 1 | 1 | 1 | 1 | 1 | 1 | 1 | 1
|  |  | 0.56607 | 0.99974 | 0.99974 | 0.99984 | 0.99991 | 0.99995 | 0.99997 | 0.99998 | 0.99998 | 0.99998 | 0.99999 | 0.99999 | 0.99999 | 0.99999 | 0.99999 | 0.99999 | 0.99999 | 0.99999 | 0.99999 | 1 | 1 | 1 | 1 | 1 | 1 | 1 | 1 | 1 | 1
|  |  | 0.71264 | 0.99974 | 0.99974 | 0.99984 | 0.99991 | 0.99995 | 0.99997 | 0.99998 | 0.99998 | 0.99998 | 0.99999 | 0.99999 | 0.99999 | 0.99999 | 0.99999 | 0.99999 | 0.99999 | 0.99999 | 0.99999 | 1 | 1 | 1 | 1 | 1 | 1 | 1 | 1 | 1 | 1
|  |  | 0.89716 | 0.99974 | 0.99974 | 0.99984 | 0.99991 | 0.99995 | 0.99997 | 0.99998 | 0.99998 | 0.99998 | 0.99999 | 0.99999 | 0.99999 | 0.99999 | 0.99999 | 0.99999 | 0.99999 | 0.99999 | 0.99999 | 1 | 1 | 1 | 1 | 1 | 1 | 1 | 1 | 1 | 1
|  |  | 1.1295 | 0.99974 | 0.99974 | 0.99984 | 0.99991 | 0.99995 | 0.99997 | 0.99998 | 0.99998 | 0.99998 | 0.99999 | 0.99999 | 0.99999 | 0.99999 | 0.99999 | 0.99999 | 0.99999 | 0.99999 | 0.99999 | 1 | 1 | 1 | 1 | 1 | 1 | 1 | 1 | 1 | 1
|  |  | 1.4219 | 0.99974 | 0.99974 | 0.99984 | 0.99991 | 0.99995 | 0.99997 | 0.99998 | 0.99998 | 0.99998 | 0.99999 | 0.99999 | 0.99999 | 0.99999 | 0.99999 | 0.99999 | 0.99999 | 0.99999 | 0.99999 | 1 | 1 | 1 | 1 | 1 | 1 | 1 | 1 | 1 | 1
|  |  | 1.7901 | 0.99974 | 0.99974 | 0.99984 | 0.99991 | 0.99995 | 0.99997 | 0.99998 | 0.99998 | 0.99998 | 0.99999 | 0.99999 | 0.99999 | 0.99999 | 0.99999 | 0.99999 | 0.99999 | 0.99999 | 0.99999 | 1 | 1 | 1 | 1 | 1 | 1 | 1 | 1 | 1 | 1
|  |  | 2.2536 | 0.99974 | 0.99974 | 0.99984 | 0.99991 | 0.99995 | 0.99997 | 0.99998 | 0.99998 | 0.99998 | 0.99999 | 0.99999 | 0.99999 | 0.99999 | 0.99999 | 0.99999 | 0.99999 | 0.99999 | 0.99999 | 1 | 1 | 1 | 1 | 1 | 1 | 1 | 1 | 1 | 1
|  |  | 2.8371 | 0.99974 | 0.99974 | 0.99984 | 0.99991 | 0.99995 | 0.99997 | 0.99998 | 0.99998 | 0.99998 | 0.99999 | 0.99999 | 0.99999 | 0.99999 | 0.99999 | 0.99999 | 0.99999 | 0.99999 | 0.99999 | 1 | 1 | 1 | 1 | 1 | 1 | 1 | 1 | 1 | 1
|  |  | 3.5717 | 0.99974 | 0.99974 | 0.99984 | 0.99991 | 0.99995 | 0.99997 | 0.99998 | 0.99998 | 0.99998 | 0.99999 | 0.99999 | 0.99999 | 0.99999 | 0.99999 | 0.99999 | 0.99999 | 0.99999 | 0.99999 | 1 | 1 | 1 | 1 | 1 | 1 | 1 | 1 | 1 | 1
|  |  | 4.4965 | 0.99974 | 0.99974 | 0.99984 | 0.99991 | 0.99995 | 0.99997 | 0.99998 | 0.99998 | 0.99998 | 0.99999 | 0.99999 | 0.99999 | 0.99999 | 0.99999 | 0.99999 | 0.99999 | 0.99999 | 0.99999 | 1 | 1 | 1 | 1 | 1 | 1 | 1 | 1 | 1 | 1
|  |  | 5.6607 | 0.99974 | 0.99974 | 0.99984 | 0.99991 | 0.99995 | 0.99997 | 0.99998 | 0.99998 | 0.99998 | 0.99999 | 0.99999 | 0.99999 | 0.99999 | 0.99999 | 0.99999 | 0.99999 | 0.99999 | 0.99999 | 1 | 1 | 1 | 1 | 1 | 1 | 1 | 1 | 1 | 1
|  |  | 7.1264 | 0.99974 | 0.99974 | 0.99984 | 0.99991 | 0.99995 | 0.99997 | 0.99998 | 0.99998 | 0.99998 | 0.99999 | 0.99999 | 0.99999 | 0.99999 | 0.99999 | 0.99999 | 0.99999 | 0.99999 | 0.99999 | 1 | 1 | 1 | 1 | 1 | 1 | 1 | 1 | 1 | 1
|  |  | 8.9716 | 0.99974 | 0.99974 | 0.99984 | 0.99991 | 0.99995 | 0.99997 | 0.99998 | 0.99998 | 0.99998 | 0.99999 | 0.99999 | 0.99999 | 0.99999 | 0.99999 | 0.99999 | 0.99999 | 0.99999 | 0.99999 | 1 | 1 | 1 | 1 | 1 | 1 | 1 | 1 | 1 | 1
|  |  | 11.295 | 0.99969 | 0.99969 | 0.99981 | 0.9999 | 0.99994 | 0.99996 | 0.99997 | 0.99998 | 0.99998 | 0.99999 | 0.99999 | 0.99999 | 0.99999 | 0.99999 | 0.99999 | 0.99999 | 0.99999 | 0.99999 | 0.99999 | 1 | 0.99999 | 1 | 1 | 1 | 1 | 1 | 1 | 1
|  |  | 14.219 | 0.99956 | 0.99956 | 0.99973 | 0.99985 | 0.99991 | 0.99995 | 0.99996 | 0.99997 | 0.99997 | 0.99998 | 0.99998 | 0.99999 | 0.99999 | 0.99999 | 0.99999 | 0.99999 | 0.99999 | 0.99999 | 0.99999 | 0.99999 | 0.99999 | 0.99999 | 0.99999 | 0.99999 | 0.99999 | 0.99999 | 0.99999 | 1
|  |  | 17.901 | 0.99937 | 0.99937 | 0.99961 | 0.99979 | 0.99987 | 0.99992 | 0.99994 | 0.99996 | 0.99996 | 0.99997 | 0.99997 | 0.99998 | 0.99998 | 0.99998 | 0.99998 | 0.99999 | 0.99999 | 0.99999 | 0.99999 | 0.99999 | 0.99999 | 0.99999 | 0.99999 | 0.99999 | 0.99999 | 0.99999 | 0.99999 | 0.99999
|  |  | 22.536 | 0.99911 | 0.99911 | 0.99945 | 0.9997 | 0.99982 | 0.99989 | 0.99992 | 0.99994 | 0.99994 | 0.99996 | 0.99996 | 0.99997 | 0.99997 | 0.99998 | 0.99998 | 0.99998 | 0.99998 | 0.99998 | 0.99999 | 0.99999 | 0.99999 | 0.99999 | 0.99999 | 0.99999 | 0.99999 | 0.99999 | 0.99999 | 0.99999
|  |  | 28.371 | 0.99874 | 0.99874 | 0.99922 | 0.99958 | 0.99974 | 0.99985 | 0.99989 | 0.99991 | 0.99992 | 0.99994 | 0.99995 | 0.99996 | 0.99996 | 0.99997 | 0.99997 | 0.99998 | 0.99998 | 0.99997 | 0.99998 | 0.99998 | 0.99998 | 0.99998 | 0.99998 | 0.99998 | 0.99999 | 0.99999 | 0.99999 | 0.99999
|  |  | 35.717 | 0.99822 | 0.99822 | 0.99889 | 0.9994 | 0.99963 | 0.99978 | 0.99984 | 0.99987 | 0.99989 | 0.99992 | 0.99992 | 0.99994 | 0.99994 | 0.99996 | 0.99996 | 0.99997 | 0.99997 | 0.99996 | 0.99997 | 0.99998 | 0.99997 | 0.99998 | 0.99998 | 0.99998 | 0.99998 | 0.99998 | 0.99998 | 0.99998
|  |  | 44.965 | 0.9975 | 0.99751 | 0.99844 | 0.99915 | 0.99947 | 0.99969 | 0.99977 | 0.99982 | 0.99984 | 0.99988 | 0.99989 | 0.99992 | 0.99992 | 0.99994 | 0.99994 | 0.99995 | 0.99995 | 0.99995 | 0.99996 | 0.99997 | 0.99997 | 0.99997 | 0.99997 | 0.99997 | 0.99997 | 0.99998 | 0.99998 | 0.99998
|  |  | 56.607 | 0.99652 | 0.99652 | 0.99781 | 0.9988 | 0.99925 | 0.99956 | 0.99967 | 0.99975 | 0.99978 | 0.99984 | 0.99985 | 0.99988 | 0.99989 | 0.99991 | 0.99992 | 0.99993 | 0.99994 | 0.99993 | 0.99995 | 0.99995 | 0.99995 | 0.99996 | 0.99996 | 0.99996 | 0.99996 | 0.99997 | 0.99997 | 0.99997
|  |  | 71.264 | 0.99517 | 0.99518 | 0.99695 | 0.99832 | 0.99895 | 0.99938 | 0.99954 | 0.99964 | 0.99968 | 0.99977 | 0.99979 | 0.99984 | 0.99985 | 0.99988 | 0.99989 | 0.99991 | 0.99991 | 0.99991 | 0.99993 | 0.99994 | 0.99993 | 0.99994 | 0.99994 | 0.99995 | 0.99995 | 0.99996 | 0.99996 | 0.99996
|  |  | 89.717 | 0.99336 | 0.99337 | 0.99577 | 0.99766 | 0.99852 | 0.99912 | 0.99935 | 0.99949 | 0.99955 | 0.99967 | 0.9997 | 0.99977 | 0.99979 | 0.99983 | 0.99984 | 0.99987 | 0.99987 | 0.99987 | 0.9999 | 0.99991 | 0.99991 | 0.99991 | 0.99992 | 0.99993 | 0.99993 | 0.99994 | 0.99994 | 0.99995
|  |  | 112.95 | 0.99145 | 0.99147 | 0.99451 | 0.99693 | 0.99805 | 0.99884 | 0.99914 | 0.99933 | 0.99941 | 0.99956 | 0.9996 | 0.99969 | 0.99972 | 0.99977 | 0.99979 | 0.99982 | 0.99983 | 0.99983 | 0.99987 | 0.99989 | 0.99988 | 0.99989 | 0.99989 | 0.99991 | 0.99991 | 0.99992 | 0.99992 | 0.99993
|  |  | 142.19 | 0.98962 | 0.98964 | 0.99327 | 0.99621 | 0.99758 | 0.99855 | 0.99892 | 0.99916 | 0.99926 | 0.99945 | 0.9995 | 0.99961 | 0.99965 | 0.99971 | 0.99973 | 0.99978 | 0.99979 | 0.99978 | 0.99983 | 0.99986 | 0.99985 | 0.99986 | 0.99987 | 0.99988 | 0.99989 | 0.9999 | 0.9999 | 0.99992
|  |  | 179.01 | 0.9875 | 0.98752 | 0.99181 | 0.99534 | 0.997 | 0.9982 | 0.99865 | 0.99895 | 0.99907 | 0.99931 | 0.99938 | 0.99952 | 0.99955 | 0.99964 | 0.99966 | 0.99972 | 0.99974 | 0.99973 | 0.99979 | 0.99982 | 0.99981 | 0.99982 | 0.99983 | 0.99985 | 0.99986 | 0.99987 | 0.99988 | 0.9999
|  |  | 225.36 | 0.98509 | 0.98512 | 0.99012 | 0.99431 | 0.99631 | 0.99777 | 0.99832 | 0.99869 | 0.99884 | 0.99914 | 0.99922 | 0.99939 | 0.99944 | 0.99955 | 0.99958 | 0.99965 | 0.99967 | 0.99966 | 0.99974 | 0.99977 | 0.99976 | 0.99978 | 0.99979 | 0.99981 | 0.99982 | 0.99984 | 0.99985 | 0.99987
|  |  | 283.71 | 0.98245 | 0.98247 | 0.98821 | 0.9931 | 0.99549 | 0.99725 | 0.99792 | 0.99838 | 0.99856 | 0.99893 | 0.99903 | 0.99924 | 0.9993 | 0.99943 | 0.99947 | 0.99956 | 0.99959 | 0.99957 | 0.99967 | 0.99971 | 0.9997 | 0.99972 | 0.99973 | 0.99976 | 0.99978 | 0.9998 | 0.99981 | 0.99984
|  |  | 357.17 | 0.97965 | 0.97967 | 0.98611 | 0.99173 | 0.99453 | 0.99663 | 0.99744 | 0.99799 | 0.99822 | 0.99867 | 0.99879 | 0.99906 | 0.99913 | 0.99929 | 0.99934 | 0.99945 | 0.99948 | 0.99946 | 0.99958 | 0.99964 | 0.99963 | 0.99965 | 0.99967 | 0.99971 | 0.99972 | 0.99975 | 0.99976 | 0.99979
|  |  | 449.65 | 0.97686 | 0.97688 | 0.9839 | 0.99022 | 0.99345 | 0.99591 | 0.99688 | 0.99754 | 0.99781 | 0.99836 | 0.99851 | 0.99883 | 0.99892 | 0.99912 | 0.99918 | 0.99932 | 0.99936 | 0.99933 | 0.99948 | 0.99955 | 0.99953 | 0.99956 | 0.99958 | 0.99963 | 0.99965 | 0.99969 | 0.9997 | 0.99974
|  |  | 566.07 | 0.9743 | 0.97432 | 0.98173 | 0.98864 | 0.99227 | 0.9951 | 0.99624 | 0.99702 | 0.99733 | 0.99799 | 0.99817 | 0.99856 | 0.99867 | 0.99892 | 0.99899 | 0.99915 | 0.9992 | 0.99917 | 0.99936 | 0.99944 | 0.99942 | 0.99945 | 0.99948 | 0.99954 | 0.99956 | 0.99961 | 0.99963 | 0.99968
|  |  | 712.64 | 0.97228 | 0.9723 | 0.9798 | 0.98707 | 0.99104 | 0.99422 | 0.99552 | 0.99642 | 0.99679 | 0.99757 | 0.99778 | 0.99824 | 0.99837 | 0.99867 | 0.99876 | 0.99896 | 0.99902 | 0.99898 | 0.9992 | 0.99931 | 0.99928 | 0.99932 | 0.99936 | 0.99943 | 0.99946 | 0.99952 | 0.99954 | 0.9996
|  |  | 897.16 | 0.9711 | 0.97112 | 0.97835 | 0.98568 | 0.98985 | 0.99331 | 0.99476 | 0.99578 | 0.9962 | 0.9971 | 0.99734 | 0.99788 | 0.99803 | 0.99839 | 0.99849 | 0.99873 | 0.9988 | 0.99876 | 0.99903 | 0.99915 | 0.99912 | 0.99917 | 0.99921 | 0.9993 | 0.99933 | 0.9994 | 0.99943 | 0.9995
|  |  | 1129.5 | 0.97285 | 0.97287 | 0.97921 | 0.98588 | 0.9898 | 0.99315 | 0.99458 | 0.99561 | 0.99603 | 0.99694 | 0.99719 | 0.99775 | 0.99791 | 0.99828 | 0.99838 | 0.99864 | 0.99871 | 0.99867 | 0.99895 | 0.99909 | 0.99905 | 0.9991 | 0.99915 | 0.99924 | 0.99928 | 0.99935 | 0.99938 | 0.99946
|  |  | 1421.9 | 0.97654 | 0.97655 | 0.98172 | 0.98733 | 0.99072 | 0.99367 | 0.99496 | 0.99588 | 0.99627 | 0.99711 | 0.99734 | 0.99786 | 0.99801 | 0.99835 | 0.99845 | 0.99869 | 0.99876 | 0.99872 | 0.99899 | 0.99912 | 0.99909 | 0.99913 | 0.99917 | 0.99927 | 0.9993 | 0.99937 | 0.9994 | 0.99947
|  |  | 1790.1 | 0.98017 | 0.98018 | 0.98427 | 0.98885 | 0.99169 | 0.99424 | 0.99537 | 0.99619 | 0.99654 | 0.9973 | 0.99751 | 0.99798 | 0.99812 | 0.99844 | 0.99853 | 0.99875 | 0.99882 | 0.99878 | 0.99903 | 0.99915 | 0.99912 | 0.99917 | 0.99921 | 0.99929 | 0.99933 | 0.9994 | 0.99942 | 0.99949
|  |  | 2253.6 | 0.98365 | 0.98365 | 0.98677 | 0.99038 | 0.9927 | 0.99484 | 0.99581 | 0.99653 | 0.99683 | 0.9975 | 0.99769 | 0.99812 | 0.99824 | 0.99853 | 0.99862 | 0.99882 | 0.99888 | 0.99885 | 0.99908 | 0.9992 | 0.99917 | 0.99921 | 0.99924 | 0.99933 | 0.99936 | 0.99942 | 0.99944 | 0.99951
|  |  | 2837.1 | 0.98684 | 0.98685 | 0.98914 | 0.99189 | 0.99372 | 0.99546 | 0.99627 | 0.99688 | 0.99714 | 0.99773 | 0.99789 | 0.99827 | 0.99838 | 0.99864 | 0.99871 | 0.9989 | 0.99896 | 0.99892 | 0.99914 | 0.99924 | 0.99921 | 0.99925 | 0.99929 | 0.99936 | 0.99939 | 0.99945 | 0.99947 | 0.99953
|  |  | 3571.7 | 0.98968 | 0.98968 | 0.99131 | 0.99333 | 0.99472 | 0.99609 | 0.99675 | 0.99725 | 0.99747 | 0.99796 | 0.9981 | 0.99843 | 0.99852 | 0.99875 | 0.99882 | 0.99899 | 0.99903 | 0.999 | 0.9992 | 0.99929 | 0.99927 | 0.9993 | 0.99933 | 0.9994 | 0.99943 | 0.99948 | 0.9995 | 0.99956
|  |  | 4496.5 | 0.99211 | 0.99211 | 0.99322 | 0.99465 | 0.99567 | 0.99671 | 0.99723 | 0.99763 | 0.99781 | 0.99821 | 0.99833 | 0.9986 | 0.99868 | 0.99888 | 0.99893 | 0.99908 | 0.99912 | 0.99909 | 0.99926 | 0.99935 | 0.99932 | 0.99935 | 0.99938 | 0.99944 | 0.99947 | 0.99952 | 0.99954 | 0.99959
|  |  | 5660.7 | 0.99411 | 0.99411 | 0.99484 | 0.99581 | 0.99654 | 0.9973 | 0.99769 | 0.998 | 0.99814 | 0.99846 | 0.99855 | 0.99878 | 0.99884 | 0.999 | 0.99905 | 0.99917 | 0.99921 | 0.99919 | 0.99933 | 0.99941 | 0.99939 | 0.99941 | 0.99944 | 0.99949 | 0.99951 | 0.99956 | 0.99957 | 0.99962
|  |  | 7126.4 | 0.99571 | 0.99571 | 0.99617 | 0.9968 | 0.9973 | 0.99784 | 0.99812 | 0.99835 | 0.99846 | 0.9987 | 0.99877 | 0.99895 | 0.999 | 0.99914 | 0.99917 | 0.99927 | 0.99931 | 0.99929 | 0.99941 | 0.99947 | 0.99945 | 0.99947 | 0.9995 | 0.99954 | 0.99956 | 0.9996 | 0.99961 | 0.99965
|  |  | 8971.6 | 0.99693 | 0.99693 | 0.99722 | 0.99762 | 0.99794 | 0.99831 | 0.99851 | 0.99868 | 0.99875 | 0.99893 | 0.99899 | 0.99912 | 0.99916 | 0.99927 | 0.9993 | 0.99938 | 0.9994 | 0.99939 | 0.99948 | 0.99953 | 0.99952 | 0.99954 | 0.99956 | 0.9996 | 0.99961 | 0.99964 | 0.99965 | 0.99969
|  |  | 11295 | 0.99786 | 0.99786 | 0.99803 | 0.99828 | 0.99848 | 0.99873 | 0.99886 | 0.99897 | 0.99903 | 0.99915 | 0.99919 | 0.99929 | 0.99932 | 0.9994 | 0.99942 | 0.99948 | 0.9995 | 0.99949 | 0.99957 | 0.99961 | 0.9996 | 0.99961 | 0.99962 | 0.99965 | 0.99967 | 0.99969 | 0.9997 | 0.99973
|  |  | 14219 | 0.99853 | 0.99853 | 0.99863 | 0.99878 | 0.99891 | 0.99906 | 0.99915 | 0.99923 | 0.99926 | 0.99935 | 0.99938 | 0.99945 | 0.99947 | 0.99952 | 0.99954 | 0.99959 | 0.9996 | 0.99959 | 0.99965 | 0.99968 | 0.99967 | 0.99968 | 0.99969 | 0.99972 | 0.99972 | 0.99974 | 0.99975 | 0.99977
|  |  | 17901 | 0.99901 | 0.99901 | 0.99907 | 0.99916 | 0.99923 | 0.99933 | 0.99938 | 0.99943 | 0.99945 | 0.99951 | 0.99953 | 0.99958 | 0.99959 | 0.99963 | 0.99964 | 0.99967 | 0.99968 | 0.99968 | 0.99972 | 0.99974 | 0.99974 | 0.99974 | 0.99975 | 0.99977 | 0.99978 | 0.99979 | 0.9998 | 0.99981
|  |  | 22536 | 0.99934 | 0.99934 | 0.99937 | 0.99942 | 0.99947 | 0.99952 | 0.99956 | 0.99959 | 0.9996 | 0.99964 | 0.99965 | 0.99968 | 0.99969 | 0.99972 | 0.99973 | 0.99975 | 0.99976 | 0.99975 | 0.99978 | 0.9998 | 0.99979 | 0.9998 | 0.9998 | 0.99982 | 0.99982 | 0.99983 | 0.99984 | 0.99985
|  |  | 28371 | 0.99956 | 0.99956 | 0.99958 | 0.99961 | 0.99963 | 0.99967 | 0.99969 | 0.99971 | 0.99972 | 0.99974 | 0.99975 | 0.99977 | 0.99977 | 0.99979 | 0.9998 | 0.99981 | 0.99982 | 0.99981 | 0.99983 | 0.99984 | 0.99984 | 0.99984 | 0.99985 | 0.99986 | 0.99986 | 0.99987 | 0.99987 | 0.99988
|  |  | 35717 | 0.99971 | 0.99971 | 0.99972 | 0.99974 | 0.99975 | 0.99977 | 0.99978 | 0.9998 | 0.9998 | 0.99982 | 0.99982 | 0.99983 | 0.99984 | 0.99985 | 0.99985 | 0.99986 | 0.99986 | 0.99986 | 0.99987 | 0.99988 | 0.99988 | 0.99988 | 0.99989 | 0.99989 | 0.99989 | 0.9999 | 0.9999 | 0.99991
|  |  | 44965 | 0.99981 | 0.99981 | 0.99982 | 0.99983 | 0.99983 | 0.99985 | 0.99985 | 0.99986 | 0.99986 | 0.99987 | 0.99987 | 0.99988 | 0.99988 | 0.99989 | 0.99989 | 0.9999 | 0.9999 | 0.9999 | 0.99991 | 0.99991 | 0.99991 | 0.99991 | 0.99992 | 0.99992 | 0.99992 | 0.99992 | 0.99993 | 0.99993
|  |  | 56607 | 0.99988 | 0.99988 | 0.99988 | 0.99989 | 0.99989 | 0.9999 | 0.9999 | 0.9999 | 0.99991 | 0.99991 | 0.99991 | 0.99992 | 0.99992 | 0.99992 | 0.99992 | 0.99993 | 0.99993 | 0.99993 | 0.99993 | 0.99994 | 0.99994 | 0.99994 | 0.99994 | 0.99994 | 0.99994 | 0.99994 | 0.99995 | 0.99995
|  |  | 71264 | 0.99992 | 0.99992 | 0.99992 | 0.99993 | 0.99993 | 0.99993 | 0.99993 | 0.99994 | 0.99994 | 0.99994 | 0.99994 | 0.99994 | 0.99994 | 0.99995 | 0.99995 | 0.99995 | 0.99995 | 0.99995 | 0.99995 | 0.99995 | 0.99995 | 0.99996 | 0.99996 | 0.99996 | 0.99996 | 0.99996 | 0.99996 | 0.99996
|  |  | 89716 | 0.99995 | 0.99995 | 0.99995 | 0.99995 | 0.99995 | 0.99995 | 0.99996 | 0.99996 | 0.99996 | 0.99996 | 0.99996 | 0.99996 | 0.99996 | 0.99996 | 0.99996 | 0.99997 | 0.99997 | 0.99997 | 0.99997 | 0.99997 | 0.99997 | 0.99997 | 0.99997 | 0.99997 | 0.99997 | 0.99997 | 0.99997 | 0.99997
|  |  | 112950 | 0.99997 | 0.99997 | 0.99997 | 0.99997 | 0.99997 | 0.99997 | 0.99997 | 0.99997 | 0.99997 | 0.99997 | 0.99997 | 0.99997 | 0.99997 | 0.99998 | 0.99998 | 0.99998 | 0.99998 | 0.99998 | 0.99998 | 0.99998 | 0.99998 | 0.99998 | 0.99998 | 0.99998 | 0.99998 | 0.99998 | 0.99998 | 0.99998
|  |  | 142190 | 0.99998 | 0.99998 | 0.99998 | 0.99998 | 0.99998 | 0.99998 | 0.99998 | 0.99998 | 0.99998 | 0.99998 | 0.99998 | 0.99998 | 0.99998 | 0.99998 | 0.99998 | 0.99998 | 0.99998 | 0.99998 | 0.99998 | 0.99999 | 0.99998 | 0.99999 | 0.99999 | 0.99999 | 0.99999 | 0.99999 | 0.99999 | 0.99999
|  |  | 179010 | 0.99999 | 0.99999 | 0.99999 | 0.99999 | 0.99999 | 0.99999 | 0.99999 | 0.99999 | 0.99999 | 0.99999 | 0.99999 | 0.99999 | 0.99999 | 0.99999 | 0.99999 | 0.99999 | 0.99999 | 0.99999 | 0.99999 | 0.99999 | 0.99999 | 0.99999 | 0.99999 | 0.99999 | 0.99999 | 0.99999 | 0.99999 | 0.99999
|  |  | 225360 | 0.99999 | 0.99999 | 0.99999 | 0.99999 | 0.99999 | 0.99999 | 0.99999 | 0.99999 | 0.99999 | 0.99999 | 0.99999 | 0.99999 | 0.99999 | 0.99999 | 0.99999 | 0.99999 | 0.99999 | 0.99999 | 0.99999 | 0.99999 | 0.99999 | 0.99999 | 0.99999 | 0.99999 | 0.99999 | 0.99999 | 0.99999 | 0.99999
|  |  | 283710 | 0.99999 | 0.99999 | 0.99999 | 0.99999 | 0.99999 | 0.99999 | 0.99999 | 0.99999 | 1 | 1 | 1 | 1 | 1 | 1 | 1 | 1 | 1 | 1 | 1 | 1 | 1 | 1 | 1 | 1 | 1 | 1 | 1 | 1
357170 | bar: 1 to 28
449640 | bar: 1 to 28
566070 | bar: 1 to 28
712640 | bar: 1 to 28
897160 | bar: 1 to 28
dR2dE
|  |  | 0.011295 | 0.0010003 | 0.0020005 | 0.0023337 | 0.0022502 | 0.0022001 | 0.0020001 | 0.002 | 0.002 | 0.0021111 | 0.002 | 0.0020909 | 0.002 | 0.0020769 | 0.002 | 0.0020667 | 0.002 | 0.0020588 | 0.0022222 | 0.0020526 | 0.002 | 0.0021429 | 0.0021818 | 0.0022174 | 0.0021667 | 0.0022 | 0.0021539 | 0.0021852 | 0.0021071
|  |  | 0.014219 | 0.0010003 | 0.0020005 | 0.0023337 | 0.0022502 | 0.0022001 | 0.0020001 | 0.002 | 0.002 | 0.0021111 | 0.002 | 0.0020909 | 0.002 | 0.0020769 | 0.002 | 0.0020667 | 0.002 | 0.0020588 | 0.0022222 | 0.0020526 | 0.002 | 0.0021429 | 0.0021818 | 0.0022174 | 0.0021667 | 0.0022 | 0.0021539 | 0.0021852 | 0.0021071
|  |  | 0.017901 | 0.0010003 | 0.0020005 | 0.0023337 | 0.0022502 | 0.0022001 | 0.0020001 | 0.002 | 0.002 | 0.0021111 | 0.002 | 0.0020909 | 0.002 | 0.0020769 | 0.002 | 0.0020667 | 0.002 | 0.0020588 | 0.0022222 | 0.0020526 | 0.002 | 0.0021429 | 0.0021818 | 0.0022174 | 0.0021667 | 0.0022 | 0.0021539 | 0.0021852 | 0.0021071
|  |  | 0.022536 | 0.0010003 | 0.0020005 | 0.0023337 | 0.0022502 | 0.0022001 | 0.0020001 | 0.002 | 0.002 | 0.0021111 | 0.002 | 0.0020909 | 0.002 | 0.0020769 | 0.002 | 0.0020667 | 0.002 | 0.0020588 | 0.0022222 | 0.0020526 | 0.002 | 0.0021429 | 0.0021818 | 0.0022174 | 0.0021667 | 0.0022 | 0.0021539 | 0.0021852 | 0.0021071
|  |  | 0.028371 | 0.0010003 | 0.0020005 | 0.0023337 | 0.0022502 | 0.0022001 | 0.0020001 | 0.002 | 0.002 | 0.0021111 | 0.002 | 0.0020909 | 0.002 | 0.0020769 | 0.002 | 0.0020667 | 0.002 | 0.0020588 | 0.0022222 | 0.0020526 | 0.002 | 0.0021429 | 0.0021818 | 0.0022174 | 0.0021667 | 0.0022 | 0.0021539 | 0.0021852 | 0.0021071
|  |  | 0.035717 | 0.0010003 | 0.0020005 | 0.0023337 | 0.0022502 | 0.0022001 | 0.0020001 | 0.002 | 0.002 | 0.0021111 | 0.002 | 0.0020909 | 0.002 | 0.0020769 | 0.002 | 0.0020667 | 0.002 | 0.0020588 | 0.0022222 | 0.0020526 | 0.002 | 0.0021429 | 0.0021818 | 0.0022174 | 0.0021667 | 0.0022 | 0.0021539 | 0.0021852 | 0.0021071
|  |  | 0.044965 | 0.0010003 | 0.0020005 | 0.0023337 | 0.0022502 | 0.0022001 | 0.0020001 | 0.002 | 0.002 | 0.0021111 | 0.002 | 0.0020909 | 0.002 | 0.0020769 | 0.002 | 0.0020667 | 0.002 | 0.0020588 | 0.0022222 | 0.0020526 | 0.002 | 0.0021429 | 0.0021818 | 0.0022174 | 0.0021667 | 0.0022 | 0.0021539 | 0.0021852 | 0.0021071
|  |  | 0.056607 | 0.0010003 | 0.0020005 | 0.0023337 | 0.0022502 | 0.0022001 | 0.0020001 | 0.002 | 0.002 | 0.0021111 | 0.002 | 0.0020909 | 0.002 | 0.0020769 | 0.002 | 0.0020667 | 0.002 | 0.0020588 | 0.0022222 | 0.0020526 | 0.002 | 0.0021429 | 0.0021818 | 0.0022174 | 0.0021667 | 0.0022 | 0.0021539 | 0.0021852 | 0.0021071
|  |  | 0.071264 | 0.0010003 | 0.0020005 | 0.0023337 | 0.0022502 | 0.0022001 | 0.0020001 | 0.002 | 0.002 | 0.0021111 | 0.002 | 0.0020909 | 0.002 | 0.0020769 | 0.002 | 0.0020667 | 0.002 | 0.0020588 | 0.0022222 | 0.0020526 | 0.002 | 0.0021429 | 0.0021818 | 0.0022174 | 0.0021667 | 0.0022 | 0.0021539 | 0.0021852 | 0.0021071
|  |  | 0.089716 | 0.0010003 | 0.0020005 | 0.0023337 | 0.0022502 | 0.0022001 | 0.0020001 | 0.002 | 0.002 | 0.0021111 | 0.002 | 0.0020909 | 0.002 | 0.0020769 | 0.002 | 0.0020667 | 0.002 | 0.0020588 | 0.0022222 | 0.0020526 | 0.002 | 0.0021429 | 0.0021818 | 0.0022174 | 0.0021667 | 0.0022 | 0.0021539 | 0.0021852 | 0.0021071
|  |  | 0.11295 | 0.0010003 | 0.0020005 | 0.0023337 | 0.0022502 | 0.0022001 | 0.0020001 | 0.002 | 0.002 | 0.0021111 | 0.002 | 0.0020909 | 0.002 | 0.0020769 | 0.002 | 0.0020667 | 0.002 | 0.0020588 | 0.0022222 | 0.0020526 | 0.002 | 0.0021429 | 0.0021818 | 0.0022174 | 0.0021667 | 0.0022 | 0.0021539 | 0.0021852 | 0.0021071
|  |  | 0.14219 | 0.0010003 | 0.0020005 | 0.0023337 | 0.0022502 | 0.0022001 | 0.0020001 | 0.002 | 0.002 | 0.0021111 | 0.002 | 0.0020909 | 0.002 | 0.0020769 | 0.002 | 0.0020667 | 0.002 | 0.0020588 | 0.0022222 | 0.0020526 | 0.002 | 0.0021429 | 0.0021818 | 0.0022174 | 0.0021667 | 0.0022 | 0.0021539 | 0.0021852 | 0.0021071
|  |  | 0.17901 | 0.0010003 | 0.0020005 | 0.0023337 | 0.0022502 | 0.0022001 | 0.0020001 | 0.002 | 0.002 | 0.0021111 | 0.002 | 0.0020909 | 0.002 | 0.0020769 | 0.002 | 0.0020667 | 0.002 | 0.0020588 | 0.0022222 | 0.0020526 | 0.002 | 0.0021429 | 0.0021818 | 0.0022174 | 0.0021667 | 0.0022 | 0.0021539 | 0.0021852 | 0.0021071
|  |  | 0.22536 | 0.0010003 | 0.0020005 | 0.0023337 | 0.0022502 | 0.0022001 | 0.0020001 | 0.002 | 0.002 | 0.0021111 | 0.002 | 0.0020909 | 0.002 | 0.0020769 | 0.002 | 0.0020667 | 0.002 | 0.0020588 | 0.0022222 | 0.0020526 | 0.002 | 0.0021429 | 0.0021818 | 0.0022174 | 0.0021667 | 0.0022 | 0.0021539 | 0.0021852 | 0.0021071
|  |  | 0.28371 | 0.0010003 | 0.0020005 | 0.0023337 | 0.0022502 | 0.0022001 | 0.0020001 | 0.002 | 0.002 | 0.0021111 | 0.002 | 0.0020909 | 0.002 | 0.0020769 | 0.002 | 0.0020667 | 0.002 | 0.0020588 | 0.0022222 | 0.0020526 | 0.002 | 0.0021429 | 0.0021818 | 0.0022174 | 0.0021667 | 0.0022 | 0.0021539 | 0.0021852 | 0.0021071
|  |  | 0.35717 | 0.0010003 | 0.0020005 | 0.0023337 | 0.0022502 | 0.0022001 | 0.0020001 | 0.002 | 0.002 | 0.0021111 | 0.002 | 0.0020909 | 0.002 | 0.0020769 | 0.002 | 0.0020667 | 0.002 | 0.0020588 | 0.0022222 | 0.0020526 | 0.002 | 0.0021429 | 0.0021818 | 0.0022174 | 0.0021667 | 0.0022 | 0.0021539 | 0.0021852 | 0.0021071
|  |  | 0.44965 | 0.0010003 | 0.0020005 | 0.0023337 | 0.0022502 | 0.0022001 | 0.0020001 | 0.002 | 0.002 | 0.0021111 | 0.002 | 0.0020909 | 0.002 | 0.0020769 | 0.002 | 0.0020667 | 0.002 | 0.0020588 | 0.0022222 | 0.0020526 | 0.002 | 0.0021429 | 0.0021818 | 0.0022174 | 0.0021667 | 0.0022 | 0.0021539 | 0.0021852 | 0.0021071
|  |  | 0.56607 | 0.0010003 | 0.0020005 | 0.0023337 | 0.0022502 | 0.0022001 | 0.0020001 | 0.002 | 0.002 | 0.0021111 | 0.002 | 0.0020909 | 0.002 | 0.0020769 | 0.002 | 0.0020667 | 0.002 | 0.0020588 | 0.0022222 | 0.0020526 | 0.002 | 0.0021429 | 0.0021818 | 0.0022174 | 0.0021667 | 0.0022 | 0.0021539 | 0.0021852 | 0.0021071
|  |  | 0.71264 | 0.0010003 | 0.0020005 | 0.0023337 | 0.0022502 | 0.0022001 | 0.0020001 | 0.002 | 0.002 | 0.0021111 | 0.002 | 0.0020909 | 0.002 | 0.0020769 | 0.002 | 0.0020667 | 0.002 | 0.0020588 | 0.0022222 | 0.0020526 | 0.002 | 0.0021429 | 0.0021818 | 0.0022174 | 0.0021667 | 0.0022 | 0.0021539 | 0.0021852 | 0.0021071
|  |  | 0.89716 | 0.0010003 | 0.0020005 | 0.0023337 | 0.0022502 | 0.0022001 | 0.0020001 | 0.002 | 0.002 | 0.0021111 | 0.002 | 0.0020909 | 0.002 | 0.0020769 | 0.002 | 0.0020667 | 0.002 | 0.0020588 | 0.0022222 | 0.0020526 | 0.002 | 0.0021429 | 0.0021818 | 0.0022174 | 0.0021667 | 0.0022 | 0.0021539 | 0.0021852 | 0.0021071
|  |  | 1.1295 | 0.0010003 | 0.0020005 | 0.0023337 | 0.0022502 | 0.0022001 | 0.0020001 | 0.002 | 0.002 | 0.0021111 | 0.002 | 0.0020909 | 0.002 | 0.0020769 | 0.002 | 0.0020667 | 0.002 | 0.0020588 | 0.0022222 | 0.0020526 | 0.002 | 0.0021429 | 0.0021818 | 0.0022174 | 0.0021667 | 0.0022 | 0.0021539 | 0.0021852 | 0.0021071
|  |  | 1.4219 | 0.0010003 | 0.0020005 | 0.0023337 | 0.0022502 | 0.0022001 | 0.0020001 | 0.002 | 0.002 | 0.0021111 | 0.002 | 0.0020909 | 0.002 | 0.0020769 | 0.002 | 0.0020667 | 0.002 | 0.0020588 | 0.0022222 | 0.0020526 | 0.002 | 0.0021429 | 0.0021818 | 0.0022174 | 0.0021667 | 0.0022 | 0.0021539 | 0.0021852 | 0.0021071
|  |  | 1.7901 | 0.0010003 | 0.0020005 | 0.0023337 | 0.0022502 | 0.0022001 | 0.0020001 | 0.002 | 0.002 | 0.0021111 | 0.002 | 0.0020909 | 0.002 | 0.0020769 | 0.002 | 0.0020667 | 0.002 | 0.0020588 | 0.0022222 | 0.0020526 | 0.002 | 0.0021429 | 0.0021818 | 0.0022174 | 0.0021667 | 0.0022 | 0.0021539 | 0.0021852 | 0.0021071
|  |  | 2.2536 | 0.0010003 | 0.0020005 | 0.0023337 | 0.0022502 | 0.0022001 | 0.0020001 | 0.002 | 0.002 | 0.0021111 | 0.002 | 0.0020909 | 0.002 | 0.0020769 | 0.002 | 0.0020667 | 0.002 | 0.0020588 | 0.0022222 | 0.0020526 | 0.002 | 0.0021429 | 0.0021818 | 0.0022174 | 0.0021667 | 0.0022 | 0.0021539 | 0.0021852 | 0.0021071
|  |  | 2.8371 | 0.0010003 | 0.0020005 | 0.0023337 | 0.0022502 | 0.0022001 | 0.0020001 | 0.002 | 0.002 | 0.0021111 | 0.002 | 0.0020909 | 0.002 | 0.0020769 | 0.002 | 0.0020667 | 0.002 | 0.0020588 | 0.0022222 | 0.0020526 | 0.002 | 0.0021429 | 0.0021818 | 0.0022174 | 0.0021667 | 0.0022 | 0.0021539 | 0.0021852 | 0.0021071
|  |  | 3.5717 | 0.0010003 | 0.0020005 | 0.0023337 | 0.0022502 | 0.0022001 | 0.0020001 | 0.002 | 0.002 | 0.0021111 | 0.002 | 0.0020909 | 0.002 | 0.0020769 | 0.002 | 0.0020667 | 0.002 | 0.0020588 | 0.0022222 | 0.0020526 | 0.002 | 0.0021429 | 0.0021818 | 0.0022174 | 0.0021667 | 0.0022 | 0.0021539 | 0.0021852 | 0.0021071
|  |  | 4.4965 | 0.0010003 | 0.0020005 | 0.0023337 | 0.0022502 | 0.0022001 | 0.0020001 | 0.002 | 0.002 | 0.0021111 | 0.002 | 0.0020909 | 0.002 | 0.0020769 | 0.002 | 0.0020667 | 0.002 | 0.0020588 | 0.0022222 | 0.0020526 | 0.002 | 0.0021429 | 0.0021818 | 0.0022174 | 0.0021667 | 0.0022 | 0.0021539 | 0.0021852 | 0.0021071
|  |  | 5.6607 | 0.0010003 | 0.0020005 | 0.0023337 | 0.0022502 | 0.0022001 | 0.0020001 | 0.002 | 0.002 | 0.0021111 | 0.002 | 0.0020909 | 0.002 | 0.0020769 | 0.002 | 0.0020667 | 0.002 | 0.0020588 | 0.0022222 | 0.0020526 | 0.002 | 0.0021429 | 0.0021818 | 0.0022174 | 0.0021667 | 0.0022 | 0.0021539 | 0.0021852 | 0.0021071
|  |  | 7.1264 | 0.0010003 | 0.0020005 | 0.0023337 | 0.0022502 | 0.0022001 | 0.0020001 | 0.002 | 0.002 | 0.0021111 | 0.002 | 0.0020909 | 0.002 | 0.0020769 | 0.002 | 0.0020667 | 0.002 | 0.0020588 | 0.0022222 | 0.0020526 | 0.002 | 0.0021429 | 0.0021818 | 0.0022174 | 0.0021667 | 0.0022 | 0.0021539 | 0.0021852 | 0.0021071
|  |  | 8.9716 | 0.0010003 | 0.0020005 | 0.0023337 | 0.0022502 | 0.0022001 | 0.0020001 | 0.002 | 0.002 | 0.0021111 | 0.002 | 0.0020909 | 0.002 | 0.0020769 | 0.002 | 0.0020667 | 0.002 | 0.0020588 | 0.0022222 | 0.0020526 | 0.002 | 0.0021429 | 0.0021818 | 0.0022174 | 0.0021667 | 0.0022 | 0.0021539 | 0.0021852 | 0.0021071
|  |  | 11.295 | 0.0010003 | 0.0020006 | 0.0023338 | 0.0022502 | 0.0022001 | 0.0020001 | 0.0020001 | 0.002 | 0.0021112 | 0.002 | 0.0020909 | 0.002 | 0.0020769 | 0.002 | 0.0020667 | 0.002 | 0.0020588 | 0.0022222 | 0.0020526 | 0.002 | 0.0021429 | 0.0021818 | 0.0022174 | 0.0021667 | 0.0022 | 0.0021539 | 0.0021852 | 0.0021072
|  |  | 14.219 | 0.0010004 | 0.0020009 | 0.002334 | 0.0022503 | 0.0022002 | 0.0020001 | 0.0020001 | 0.0020001 | 0.0021112 | 0.002 | 0.0020909 | 0.002 | 0.002077 | 0.002 | 0.0020667 | 0.002 | 0.0020588 | 0.0022222 | 0.0020526 | 0.002 | 0.0021429 | 0.0021818 | 0.0022174 | 0.0021667 | 0.0022 | 0.0021539 | 0.0021852 | 0.0021072
|  |  | 17.901 | 0.0010006 | 0.0020013 | 0.0023342 | 0.0022505 | 0.0022003 | 0.0020002 | 0.0020001 | 0.0020001 | 0.0021112 | 0.0020001 | 0.002091 | 0.002 | 0.002077 | 0.002 | 0.0020667 | 0.002 | 0.0020588 | 0.0022223 | 0.0020527 | 0.002 | 0.0021429 | 0.0021818 | 0.0022174 | 0.0021667 | 0.0022 | 0.0021539 | 0.0021852 | 0.0021072
|  |  | 22.536 | 0.0010009 | 0.0020018 | 0.0023346 | 0.0022507 | 0.0022004 | 0.0020002 | 0.0020002 | 0.0020001 | 0.0021112 | 0.0020001 | 0.002091 | 0.0020001 | 0.002077 | 0.002 | 0.0020667 | 0.002 | 0.0020589 | 0.0022223 | 0.0020527 | 0.002 | 0.0021429 | 0.0021818 | 0.0022174 | 0.0021667 | 0.0022 | 0.0021539 | 0.0021852 | 0.0021072
|  |  | 28.371 | 0.0010013 | 0.0020025 | 0.0023352 | 0.002251 | 0.0022006 | 0.0020003 | 0.0020002 | 0.0020002 | 0.0021113 | 0.0020001 | 0.002091 | 0.0020001 | 0.002077 | 0.0020001 | 0.0020667 | 0.002 | 0.0020589 | 0.0022223 | 0.0020527 | 0.002 | 0.0021429 | 0.0021819 | 0.0022174 | 0.0021667 | 0.0022 | 0.0021539 | 0.0021852 | 0.0021072
|  |  | 35.717 | 0.0010018 | 0.0020036 | 0.0023359 | 0.0022514 | 0.0022008 | 0.0020004 | 0.0020003 | 0.0020003 | 0.0021113 | 0.0020002 | 0.0020911 | 0.0020001 | 0.002077 | 0.0020001 | 0.0020668 | 0.0020001 | 0.0020589 | 0.0022223 | 0.0020527 | 0.002 | 0.0021429 | 0.0021819 | 0.0022174 | 0.0021667 | 0.0022 | 0.0021539 | 0.0021852 | 0.0021072
|  |  | 44.965 | 0.0010025 | 0.002005 | 0.002337 | 0.0022519 | 0.0022012 | 0.0020006 | 0.0020005 | 0.0020004 | 0.0021114 | 0.0020002 | 0.0020911 | 0.0020002 | 0.0020771 | 0.0020001 | 0.0020668 | 0.0020001 | 0.0020589 | 0.0022223 | 0.0020527 | 0.0020001 | 0.0021429 | 0.0021819 | 0.0022175 | 0.0021667 | 0.0022001 | 0.0021539 | 0.0021852 | 0.0021072
|  |  | 56.607 | 0.0010035 | 0.002007 | 0.0023385 | 0.0022527 | 0.0022016 | 0.0020009 | 0.0020007 | 0.0020005 | 0.0021116 | 0.0020003 | 0.0020912 | 0.0020002 | 0.0020771 | 0.0020002 | 0.0020668 | 0.0020001 | 0.002059 | 0.0022224 | 0.0020527 | 0.0020001 | 0.002143 | 0.0021819 | 0.0022175 | 0.0021668 | 0.0022001 | 0.0021539 | 0.0021853 | 0.0021072
|  |  | 71.264 | 0.0010049 | 0.0020097 | 0.0023405 | 0.0022538 | 0.0022023 | 0.0020012 | 0.0020009 | 0.0020007 | 0.0021118 | 0.0020005 | 0.0020914 | 0.0020003 | 0.0020772 | 0.0020002 | 0.0020669 | 0.0020002 | 0.002059 | 0.0022224 | 0.0020528 | 0.0020001 | 0.002143 | 0.002182 | 0.0022175 | 0.0021668 | 0.0022001 | 0.0021539 | 0.0021853 | 0.0021072
|  |  | 89.717 | 0.0010067 | 0.0020133 | 0.0023432 | 0.0022553 | 0.0022033 | 0.0020018 | 0.0020013 | 0.002001 | 0.0021121 | 0.0020007 | 0.0020915 | 0.0020005 | 0.0020774 | 0.0020003 | 0.002067 | 0.0020003 | 0.0020591 | 0.0022225 | 0.0020528 | 0.0020002 | 0.0021431 | 0.002182 | 0.0022176 | 0.0021668 | 0.0022001 | 0.002154 | 0.0021853 | 0.0021072
|  |  | 112.95 | 0.0010086 | 0.0020172 | 0.0023462 | 0.0022569 | 0.0022043 | 0.0020023 | 0.0020017 | 0.0020013 | 0.0021124 | 0.0020009 | 0.0020917 | 0.0020006 | 0.0020775 | 0.0020005 | 0.0020671 | 0.0020004 | 0.0020592 | 0.0022226 | 0.0020529 | 0.0020002 | 0.0021431 | 0.0021821 | 0.0022176 | 0.0021669 | 0.0022002 | 0.002154 | 0.0021854 | 0.0021073
|  |  | 142.19 | 0.0010105 | 0.0020209 | 0.0023491 | 0.0022586 | 0.0022053 | 0.0020029 | 0.0020022 | 0.0020017 | 0.0021127 | 0.0020011 | 0.0020919 | 0.0020008 | 0.0020777 | 0.0020006 | 0.0020672 | 0.0020004 | 0.0020593 | 0.0022227 | 0.002053 | 0.0020003 | 0.0021432 | 0.0021821 | 0.0022177 | 0.0021669 | 0.0022002 | 0.0021541 | 0.0021854 | 0.0021073
|  |  | 179.01 | 0.0010127 | 0.0020253 | 0.0023526 | 0.0022605 | 0.0022066 | 0.0020036 | 0.0020027 | 0.0020021 | 0.0021131 | 0.0020014 | 0.0020922 | 0.002001 | 0.0020779 | 0.0020007 | 0.0020674 | 0.0020006 | 0.0020594 | 0.0022228 | 0.0020531 | 0.0020004 | 0.0021433 | 0.0021822 | 0.0022178 | 0.002167 | 0.0022003 | 0.0021541 | 0.0021854 | 0.0021074
|  |  | 225.36 | 0.0010151 | 0.0020302 | 0.0023566 | 0.0022629 | 0.0022082 | 0.0020045 | 0.0020034 | 0.0020026 | 0.0021136 | 0.0020017 | 0.0020925 | 0.0020012 | 0.0020781 | 0.0020009 | 0.0020675 | 0.0020007 | 0.0020595 | 0.002223 | 0.0020532 | 0.0020005 | 0.0021434 | 0.0021823 | 0.0022179 | 0.0021671 | 0.0022004 | 0.0021542 | 0.0021855 | 0.0021074
|  |  | 283.71 | 0.0010179 | 0.0020357 | 0.0023612 | 0.0022656 | 0.00221 | 0.0020055 | 0.0020042 | 0.0020033 | 0.0021142 | 0.0020021 | 0.0020929 | 0.0020015 | 0.0020784 | 0.0020011 | 0.0020678 | 0.0020009 | 0.0020597 | 0.0022232 | 0.0020533 | 0.0020006 | 0.0021435 | 0.0021824 | 0.002218 | 0.0021672 | 0.0022005 | 0.0021543 | 0.0021856 | 0.0021075
|  |  | 357.17 | 0.0010208 | 0.0020415 | 0.0023662 | 0.0022688 | 0.0022121 | 0.0020068 | 0.0020051 | 0.002004 | 0.0021149 | 0.0020027 | 0.0020934 | 0.0020019 | 0.0020787 | 0.0020014 | 0.002068 | 0.0020011 | 0.0020599 | 0.0022234 | 0.0020535 | 0.0020007 | 0.0021437 | 0.0021826 | 0.0022181 | 0.0021673 | 0.0022006 | 0.0021544 | 0.0021857 | 0.0021076
|  |  | 449.65 | 0.0010237 | 0.0020473 | 0.0023715 | 0.0022722 | 0.0022145 | 0.0020082 | 0.0020063 | 0.0020049 | 0.0021157 | 0.0020033 | 0.002094 | 0.0020023 | 0.0020792 | 0.0020018 | 0.0020684 | 0.0020014 | 0.0020602 | 0.0022237 | 0.0020537 | 0.0020009 | 0.0021439 | 0.0021828 | 0.0022183 | 0.0021675 | 0.0022008 | 0.0021545 | 0.0021858 | 0.0021077
|  |  | 566.07 | 0.0010264 | 0.0020527 | 0.0023767 | 0.0022759 | 0.0022171 | 0.0020098 | 0.0020076 | 0.002006 | 0.0021168 | 0.002004 | 0.0020947 | 0.0020029 | 0.0020797 | 0.0020022 | 0.0020688 | 0.0020017 | 0.0020605 | 0.0022241 | 0.002054 | 0.0020011 | 0.0021441 | 0.002183 | 0.0022185 | 0.0021677 | 0.002201 | 0.0021547 | 0.002186 | 0.0021078
|  |  | 712.64 | 0.0010285 | 0.002057 | 0.0023814 | 0.0022795 | 0.0022199 | 0.0020116 | 0.002009 | 0.0020072 | 0.0021179 | 0.0020049 | 0.0020956 | 0.0020035 | 0.0020803 | 0.0020027 | 0.0020692 | 0.0020021 | 0.0020609 | 0.0022245 | 0.0020543 | 0.0020014 | 0.0021444 | 0.0021833 | 0.0022188 | 0.0021679 | 0.0022012 | 0.0021549 | 0.0021862 | 0.002108
|  |  | 897.16 | 0.0010298 | 0.0020595 | 0.002385 | 0.0022827 | 0.0022226 | 0.0020135 | 0.0020105 | 0.0020085 | 0.0021192 | 0.0020058 | 0.0020965 | 0.0020042 | 0.002081 | 0.0020032 | 0.0020698 | 0.0020025 | 0.0020613 | 0.002225 | 0.0020546 | 0.0020017 | 0.0021447 | 0.0021836 | 0.0022191 | 0.0021682 | 0.0022015 | 0.0021551 | 0.0021864 | 0.0021082
|  |  | 1129.5 | 0.0010279 | 0.0020558 | 0.0023829 | 0.0022822 | 0.0022227 | 0.0020138 | 0.0020109 | 0.0020088 | 0.0021195 | 0.0020061 | 0.0020968 | 0.0020045 | 0.0020813 | 0.0020035 | 0.00207 | 0.0020027 | 0.0020615 | 0.0022252 | 0.0020548 | 0.0020018 | 0.0021449 | 0.0021838 | 0.0022193 | 0.0021683 | 0.0022016 | 0.0021552 | 0.0021865 | 0.0021083
|  |  | 1421.9 | 0.001024 | 0.002048 | 0.0023768 | 0.0022789 | 0.0022206 | 0.0020127 | 0.0020101 | 0.0020083 | 0.002119 | 0.0020058 | 0.0020965 | 0.0020043 | 0.0020811 | 0.0020033 | 0.0020699 | 0.0020026 | 0.0020614 | 0.0022251 | 0.0020547 | 0.0020018 | 0.0021448 | 0.0021837 | 0.0022192 | 0.0021683 | 0.0022015 | 0.0021552 | 0.0021865 | 0.0021083
|  |  | 1790.1 | 0.0010202 | 0.0020404 | 0.0023706 | 0.0022754 | 0.0022184 | 0.0020116 | 0.0020093 | 0.0020076 | 0.0021184 | 0.0020054 | 0.0020961 | 0.002004 | 0.0020808 | 0.0020031 | 0.0020697 | 0.0020025 | 0.0020613 | 0.0022249 | 0.0020546 | 0.0020017 | 0.0021447 | 0.0021836 | 0.0022191 | 0.0021682 | 0.0022015 | 0.0021551 | 0.0021865 | 0.0021082
|  |  | 2253.6 | 0.0010166 | 0.0020332 | 0.0023646 | 0.0022719 | 0.0022162 | 0.0020104 | 0.0020084 | 0.002007 | 0.0021178 | 0.002005 | 0.0020958 | 0.0020038 | 0.0020806 | 0.0020029 | 0.0020695 | 0.0020024 | 0.0020611 | 0.0022248 | 0.0020545 | 0.0020016 | 0.0021446 | 0.0021836 | 0.0022191 | 0.0021681 | 0.0022014 | 0.0021551 | 0.0021864 | 0.0021082
|  |  | 2837.1 | 0.0010133 | 0.0020267 | 0.0023589 | 0.0022684 | 0.0022139 | 0.0020091 | 0.0020075 | 0.0020063 | 0.0021172 | 0.0020046 | 0.0020953 | 0.0020035 | 0.0020803 | 0.0020027 | 0.0020693 | 0.0020022 | 0.002061 | 0.0022246 | 0.0020544 | 0.0020015 | 0.0021445 | 0.0021835 | 0.002219 | 0.0021681 | 0.0022013 | 0.002155 | 0.0021863 | 0.0021081
|  |  | 3571.7 | 0.0010104 | 0.0020208 | 0.0023538 | 0.0022651 | 0.0022117 | 0.0020078 | 0.0020065 | 0.0020055 | 0.0021165 | 0.0020041 | 0.0020949 | 0.0020031 | 0.00208 | 0.0020025 | 0.0020691 | 0.002002 | 0.0020608 | 0.0022244 | 0.0020543 | 0.0020014 | 0.0021444 | 0.0021833 | 0.0022189 | 0.002168 | 0.0022013 | 0.002155 | 0.0021863 | 0.0021081
|  |  | 4496.5 | 0.001008 | 0.0020159 | 0.0023493 | 0.0022621 | 0.0022096 | 0.0020066 | 0.0020056 | 0.0020048 | 0.0021158 | 0.0020036 | 0.0020944 | 0.0020028 | 0.0020797 | 0.0020023 | 0.0020689 | 0.0020018 | 0.0020606 | 0.0022242 | 0.0020541 | 0.0020013 | 0.0021443 | 0.0021832 | 0.0022188 | 0.0021679 | 0.0022012 | 0.0021549 | 0.0021862 | 0.002108
|  |  | 5660.7 | 0.0010059 | 0.0020118 | 0.0023454 | 0.0022595 | 0.0022076 | 0.0020054 | 0.0020046 | 0.002004 | 0.0021151 | 0.0020031 | 0.0020939 | 0.0020025 | 0.0020793 | 0.002002 | 0.0020686 | 0.0020017 | 0.0020605 | 0.002224 | 0.002054 | 0.0020012 | 0.0021442 | 0.0021831 | 0.0022186 | 0.0021678 | 0.0022011 | 0.0021548 | 0.0021861 | 0.0021079
|  |  | 7126.4 | 0.0010043 | 0.0020086 | 0.0023423 | 0.0022572 | 0.002206 | 0.0020043 | 0.0020038 | 0.0020033 | 0.0021144 | 0.0020026 | 0.0020935 | 0.0020021 | 0.002079 | 0.0020017 | 0.0020684 | 0.0020015 | 0.0020603 | 0.0022238 | 0.0020539 | 0.0020011 | 0.002144 | 0.002183 | 0.0022185 | 0.0021677 | 0.002201 | 0.0021547 | 0.002186 | 0.0021079
|  |  | 8971.6 | 0.0010031 | 0.0020062 | 0.0023398 | 0.0022554 | 0.0022045 | 0.0020034 | 0.002003 | 0.0020027 | 0.0021138 | 0.0020021 | 0.002093 | 0.0020018 | 0.0020787 | 0.0020015 | 0.0020681 | 0.0020012 | 0.0020601 | 0.0022236 | 0.0020537 | 0.0020009 | 0.0021439 | 0.0021828 | 0.0022184 | 0.0021675 | 0.0022009 | 0.0021546 | 0.0021859 | 0.0021078
|  |  | 11295 | 0.0010021 | 0.0020043 | 0.0023379 | 0.0022539 | 0.0022033 | 0.0020026 | 0.0020023 | 0.0020021 | 0.0021132 | 0.0020017 | 0.0020926 | 0.0020014 | 0.0020783 | 0.0020012 | 0.0020679 | 0.002001 | 0.0020598 | 0.0022234 | 0.0020535 | 0.0020008 | 0.0021437 | 0.0021827 | 0.0022182 | 0.0021674 | 0.0022007 | 0.0021545 | 0.0021858 | 0.0021077
|  |  | 14219 | 0.0010015 | 0.0020029 | 0.0023365 | 0.0022527 | 0.0022024 | 0.0020019 | 0.0020017 | 0.0020015 | 0.0021127 | 0.0020013 | 0.0020922 | 0.0020011 | 0.002078 | 0.002001 | 0.0020676 | 0.0020008 | 0.0020596 | 0.0022231 | 0.0020534 | 0.0020006 | 0.0021436 | 0.0021825 | 0.0022181 | 0.0021673 | 0.0022006 | 0.0021544 | 0.0021857 | 0.0021076
|  |  | 17901 | 0.001001 | 0.002002 | 0.0023355 | 0.0022519 | 0.0022017 | 0.0020013 | 0.0020012 | 0.0020011 | 0.0021123 | 0.002001 | 0.0020919 | 0.0020008 | 0.0020778 | 0.0020007 | 0.0020674 | 0.0020007 | 0.0020595 | 0.0022229 | 0.0020532 | 0.0020005 | 0.0021434 | 0.0021824 | 0.0022179 | 0.0021672 | 0.0022005 | 0.0021543 | 0.0021856 | 0.0021075
|  |  | 22536 | 0.0010007 | 0.0020013 | 0.0023348 | 0.0022513 | 0.0022012 | 0.002001 | 0.0020009 | 0.0020008 | 0.0021119 | 0.0020007 | 0.0020916 | 0.0020006 | 0.0020776 | 0.0020006 | 0.0020672 | 0.0020005 | 0.0020593 | 0.0022228 | 0.0020531 | 0.0020004 | 0.0021433 | 0.0021823 | 0.0022178 | 0.0021671 | 0.0022004 | 0.0021542 | 0.0021855 | 0.0021075
|  |  | 28371 | 0.0010004 | 0.0020009 | 0.0023343 | 0.0022509 | 0.0022008 | 0.0020007 | 0.0020006 | 0.0020006 | 0.0021117 | 0.0020005 | 0.0020914 | 0.0020005 | 0.0020774 | 0.0020004 | 0.0020671 | 0.0020004 | 0.0020592 | 0.0022226 | 0.002053 | 0.0020003 | 0.0021432 | 0.0021822 | 0.0022177 | 0.002167 | 0.0022003 | 0.0021541 | 0.0021855 | 0.0021074
|  |  | 35717 | 0.0010003 | 0.0020006 | 0.002334 | 0.0022506 | 0.0022005 | 0.0020005 | 0.0020004 | 0.0020004 | 0.0021115 | 0.0020004 | 0.0020913 | 0.0020003 | 0.0020773 | 0.0020003 | 0.002067 | 0.0020003 | 0.0020591 | 0.0022225 | 0.0020529 | 0.0020002 | 0.0021431 | 0.0021821 | 0.0022176 | 0.0021669 | 0.0022002 | 0.0021541 | 0.0021854 | 0.0021073
|  |  | 44965 | 0.0010002 | 0.0020004 | 0.0023338 | 0.0022504 | 0.0022004 | 0.0020003 | 0.0020003 | 0.0020003 | 0.0021114 | 0.0020003 | 0.0020912 | 0.0020002 | 0.0020772 | 0.0020002 | 0.0020669 | 0.0020002 | 0.002059 | 0.0022224 | 0.0020528 | 0.0020002 | 0.002143 | 0.002182 | 0.0022176 | 0.0021668 | 0.0022002 | 0.002154 | 0.0021853 | 0.0021073
|  |  | 56607 | 0.0010001 | 0.0020002 | 0.0023336 | 0.0022503 | 0.0022002 | 0.0020002 | 0.0020002 | 0.0020002 | 0.0021113 | 0.0020002 | 0.0020911 | 0.0020002 | 0.0020771 | 0.0020002 | 0.0020668 | 0.0020001 | 0.002059 | 0.0022224 | 0.0020528 | 0.0020001 | 0.002143 | 0.002182 | 0.0022175 | 0.0021668 | 0.0022001 | 0.002154 | 0.0021853 | 0.0021073
|  |  | 71264 | 0.0010001 | 0.0020002 | 0.0023335 | 0.0022502 | 0.0022002 | 0.0020001 | 0.0020001 | 0.0020001 | 0.0021112 | 0.0020001 | 0.002091 | 0.0020001 | 0.002077 | 0.0020001 | 0.0020668 | 0.0020001 | 0.0020589 | 0.0022223 | 0.0020527 | 0.0020001 | 0.002143 | 0.0021819 | 0.0022175 | 0.0021668 | 0.0022001 | 0.0021539 | 0.0021853 | 0.0021072
|  |  | 89716 | 0.0010001 | 0.0020001 | 0.0023334 | 0.0022501 | 0.0022001 | 0.0020001 | 0.0020001 | 0.0020001 | 0.0021112 | 0.0020001 | 0.002091 | 0.0020001 | 0.002077 | 0.0020001 | 0.0020667 | 0.0020001 | 0.0020589 | 0.0022223 | 0.0020527 | 0.0020001 | 0.0021429 | 0.0021819 | 0.0022175 | 0.0021667 | 0.0022001 | 0.0021539 | 0.0021852 | 0.0021072
|  |  | 112950 | 0.001 | 0.0020001 | 0.0023334 | 0.0022501 | 0.0022001 | 0.0020001 | 0.0020001 | 0.0020001 | 0.0021112 | 0.0020001 | 0.002091 | 0.0020001 | 0.002077 | 0.002 | 0.0020667 | 0.002 | 0.0020589 | 0.0022223 | 0.0020527 | 0.002 | 0.0021429 | 0.0021819 | 0.0022174 | 0.0021667 | 0.0022 | 0.0021539 | 0.0021852 | 0.0021072
|  |  | 142190 | 0.001 | 0.002 | 0.0023334 | 0.00225 | 0.0022 | 0.002 | 0.002 | 0.002 | 0.0021111 | 0.002 | 0.0020909 | 0.002 | 0.002077 | 0.002 | 0.0020667 | 0.002 | 0.0020589 | 0.0022223 | 0.0020527 | 0.002 | 0.0021429 | 0.0021819 | 0.0022174 | 0.0021667 | 0.0022 | 0.0021539 | 0.0021852 | 0.0021072
|  |  | 179010 | 0.001 | 0.002 | 0.0023334 | 0.00225 | 0.0022 | 0.002 | 0.002 | 0.002 | 0.0021111 | 0.002 | 0.0020909 | 0.002 | 0.0020769 | 0.002 | 0.0020667 | 0.002 | 0.0020588 | 0.0022222 | 0.0020527 | 0.002 | 0.0021429 | 0.0021818 | 0.0022174 | 0.0021667 | 0.0022 | 0.0021539 | 0.0021852 | 0.0021072
|  |  | 225360 | 0.001 | 0.002 | 0.0023334 | 0.00225 | 0.0022 | 0.002 | 0.002 | 0.002 | 0.0021111 | 0.002 | 0.0020909 | 0.002 | 0.0020769 | 0.002 | 0.0020667 | 0.002 | 0.0020588 | 0.0022222 | 0.0020526 | 0.002 | 0.0021429 | 0.0021818 | 0.0022174 | 0.0021667 | 0.0022 | 0.0021539 | 0.0021852 | 0.0021072
|  |  | 283710 | 0.001 | 0.002 | 0.0023333 | 0.00225 | 0.0022 | 0.002 | 0.002 | 0.002 | 0.0021111 | 0.002 | 0.0020909 | 0.002 | 0.0020769 | 0.002 | 0.0020667 | 0.002 | 0.0020588 | 0.0022222 | 0.0020526 | 0.002 | 0.0021429 | 0.0021818 | 0.0022174 | 0.0021667 | 0.0022 | 0.0021539 | 0.0021852 | 0.0021072
|  |  | 357170 | 0.001 | 0.002 | 0.0023333 | 0.00225 | 0.0022 | 0.002 | 0.002 | 0.002 | 0.0021111 | 0.002 | 0.0020909 | 0.002 | 0.0020769 | 0.002 | 0.0020667 | 0.002 | 0.0020588 | 0.0022222 | 0.0020526 | 0.002 | 0.0021429 | 0.0021818 | 0.0022174 | 0.0021667 | 0.0022 | 0.0021539 | 0.0021852 | 0.0021071
|  |  | 449640 | 0.001 | 0.002 | 0.0023333 | 0.00225 | 0.0022 | 0.002 | 0.002 | 0.002 | 0.0021111 | 0.002 | 0.0020909 | 0.002 | 0.0020769 | 0.002 | 0.0020667 | 0.002 | 0.0020588 | 0.0022222 | 0.0020526 | 0.002 | 0.0021429 | 0.0021818 | 0.0022174 | 0.0021667 | 0.0022 | 0.0021539 | 0.0021852 | 0.0021071
|  |  | 566070 | 0.001 | 0.002 | 0.0023333 | 0.00225 | 0.0022 | 0.002 | 0.002 | 0.002 | 0.0021111 | 0.002 | 0.0020909 | 0.002 | 0.0020769 | 0.002 | 0.0020667 | 0.002 | 0.0020588 | 0.0022222 | 0.0020526 | 0.002 | 0.0021429 | 0.0021818 | 0.0022174 | 0.0021667 | 0.0022 | 0.0021538 | 0.0021852 | 0.0021071
|  |  | 712640 | 0.001 | 0.002 | 0.0023333 | 0.00225 | 0.0022 | 0.002 | 0.002 | 0.002 | 0.0021111 | 0.002 | 0.0020909 | 0.002 | 0.0020769 | 0.002 | 0.0020667 | 0.002 | 0.0020588 | 0.0022222 | 0.0020526 | 0.002 | 0.0021429 | 0.0021818 | 0.0022174 | 0.0021667 | 0.0022 | 0.0021538 | 0.0021852 | 0.0021071
|  |  | 897160 | 0.001 | 0.002 | 0.0023333 | 0.00225 | 0.0022 | 0.002 | 0.002 | 0.002 | 0.0021111 | 0.002 | 0.0020909 | 0.002 | 0.0020769 | 0.002 | 0.0020667 | 0.002 | 0.0020588 | 0.0022222 | 0.0020526 | 0.002 | 0.0021429 | 0.0021818 | 0.0022174 | 0.0021667 | 0.0022 | 0.0021538 | 0.0021852 | 0.0021071
SpecLIS
|  |  | 0.011295 | 0.00069118 | 3.6053e-05 | 5.846e-08 | 7.3125e-09 | 1.6225e-08 | 5.6356e-08 | 6.4734e-09 | 3.1844e-08 | 4.441e-10 | 2.2981e-09 | 3.3769e-10 | 2.5687e-09 | 3.2848e-10 | 1.6186e-09 | 3.06e-11 | 1.9917e-10 | 1.2624e-11 | 3.4978e-11 | 9.8498e-12 | 6.4853e-11 | 5.9482e-12 | 1.5859e-11 | 1.0041e-11 | 2.2657e-11 | 2.8126e-11 | 4.5927e-10 | 4.8761e-12 | 2.211e-11
|  |  | 0.014219 | 0.00069118 | 3.6053e-05 | 5.846e-08 | 7.3125e-09 | 1.6225e-08 | 5.6356e-08 | 6.4734e-09 | 3.1844e-08 | 4.441e-10 | 2.2981e-09 | 3.3769e-10 | 2.5687e-09 | 3.2848e-10 | 1.6186e-09 | 3.06e-11 | 1.9917e-10 | 1.2624e-11 | 3.4978e-11 | 9.8498e-12 | 6.4853e-11 | 5.9482e-12 | 1.5859e-11 | 1.0041e-11 | 2.2657e-11 | 2.8126e-11 | 4.5927e-10 | 4.8761e-12 | 2.211e-11
|  |  | 0.017901 | 0.00069118 | 3.6053e-05 | 5.846e-08 | 7.3125e-09 | 1.6225e-08 | 5.6356e-08 | 6.4734e-09 | 3.1844e-08 | 4.441e-10 | 2.2981e-09 | 3.3769e-10 | 2.5687e-09 | 3.2848e-10 | 1.6186e-09 | 3.06e-11 | 1.9917e-10 | 1.2624e-11 | 3.4978e-11 | 9.8498e-12 | 6.4853e-11 | 5.9482e-12 | 1.5859e-11 | 1.0041e-11 | 2.2657e-11 | 2.8126e-11 | 4.5927e-10 | 4.8761e-12 | 2.211e-11
|  |  | 0.022536 | 0.00069118 | 3.6053e-05 | 5.846e-08 | 7.3125e-09 | 1.6225e-08 | 5.6356e-08 | 6.4734e-09 | 3.1844e-08 | 4.441e-10 | 2.2981e-09 | 3.3769e-10 | 2.5687e-09 | 3.2848e-10 | 1.6186e-09 | 3.06e-11 | 1.9917e-10 | 1.2624e-11 | 3.4978e-11 | 9.8498e-12 | 6.4853e-11 | 5.9482e-12 | 1.5859e-11 | 1.0041e-11 | 2.2657e-11 | 2.8126e-11 | 4.5927e-10 | 4.8761e-12 | 2.211e-11
|  |  | 0.028371 | 0.00069118 | 3.6053e-05 | 5.846e-08 | 7.3125e-09 | 1.6225e-08 | 5.6356e-08 | 6.4734e-09 | 3.1844e-08 | 4.441e-10 | 2.2981e-09 | 3.3769e-10 | 2.5687e-09 | 3.2848e-10 | 1.6186e-09 | 3.06e-11 | 1.9917e-10 | 1.2624e-11 | 3.4978e-11 | 9.8498e-12 | 6.4853e-11 | 5.9482e-12 | 1.5859e-11 | 1.0041e-11 | 2.2657e-11 | 2.8126e-11 | 4.5927e-10 | 4.8761e-12 | 2.211e-11
|  |  | 0.035717 | 0.00069118 | 3.6053e-05 | 5.846e-08 | 7.3125e-09 | 1.6225e-08 | 5.6356e-08 | 6.4734e-09 | 3.1844e-08 | 4.441e-10 | 2.2981e-09 | 3.3769e-10 | 2.5687e-09 | 3.2848e-10 | 1.6186e-09 | 3.06e-11 | 1.9917e-10 | 1.2624e-11 | 3.4978e-11 | 9.8498e-12 | 6.4853e-11 | 5.9482e-12 | 1.5859e-11 | 1.0041e-11 | 2.2657e-11 | 2.8126e-11 | 4.5927e-10 | 4.8761e-12 | 2.211e-11
|  |  | 0.044965 | 0.00069118 | 3.6053e-05 | 5.846e-08 | 7.3125e-09 | 1.6225e-08 | 5.6356e-08 | 6.4734e-09 | 3.1844e-08 | 4.441e-10 | 2.2981e-09 | 3.3769e-10 | 2.5687e-09 | 3.2848e-10 | 1.6186e-09 | 3.06e-11 | 1.9917e-10 | 1.2624e-11 | 3.4978e-11 | 9.8498e-12 | 6.4853e-11 | 5.9482e-12 | 1.5859e-11 | 1.0041e-11 | 2.2657e-11 | 2.8126e-11 | 4.5927e-10 | 4.8761e-12 | 2.211e-11
|  |  | 0.056607 | 0.00069118 | 3.6053e-05 | 5.846e-08 | 7.3125e-09 | 1.6225e-08 | 5.6356e-08 | 6.4734e-09 | 3.1844e-08 | 4.441e-10 | 2.2981e-09 | 3.3769e-10 | 2.5687e-09 | 3.2848e-10 | 1.6186e-09 | 3.06e-11 | 1.9917e-10 | 1.2624e-11 | 3.4978e-11 | 9.8498e-12 | 6.4853e-11 | 5.9482e-12 | 1.5859e-11 | 1.0041e-11 | 2.2657e-11 | 2.8126e-11 | 4.5927e-10 | 4.8761e-12 | 2.211e-11
|  |  | 0.071264 | 0.00069118 | 3.6053e-05 | 5.846e-08 | 7.3125e-09 | 1.6225e-08 | 5.6356e-08 | 6.4734e-09 | 3.1844e-08 | 4.441e-10 | 2.2981e-09 | 3.3769e-10 | 2.5687e-09 | 3.2848e-10 | 1.6186e-09 | 3.06e-11 | 1.9917e-10 | 1.2624e-11 | 3.4978e-11 | 9.8498e-12 | 6.4853e-11 | 5.9482e-12 | 1.5859e-11 | 1.0041e-11 | 2.2657e-11 | 2.8126e-11 | 4.5927e-10 | 4.8761e-12 | 2.211e-11
|  |  | 0.089716 | 0.00069117 | 3.6053e-05 | 5.846e-08 | 7.3125e-09 | 1.6225e-08 | 5.6356e-08 | 6.4734e-09 | 3.1844e-08 | 4.441e-10 | 2.2981e-09 | 3.3769e-10 | 2.5687e-09 | 3.2848e-10 | 1.6186e-09 | 3.06e-11 | 1.9917e-10 | 1.2624e-11 | 3.4978e-11 | 9.8498e-12 | 6.4853e-11 | 5.9482e-12 | 1.5859e-11 | 1.0041e-11 | 2.2657e-11 | 2.8126e-11 | 4.5927e-10 | 4.8761e-12 | 2.211e-11
|  |  | 0.11295 | 0.00069117 | 3.6053e-05 | 5.846e-08 | 7.3125e-09 | 1.6225e-08 | 5.6355e-08 | 6.4734e-09 | 3.1843e-08 | 4.441e-10 | 2.2981e-09 | 3.3769e-10 | 2.5687e-09 | 3.2848e-10 | 1.6186e-09 | 3.06e-11 | 1.9917e-10 | 1.2624e-11 | 3.4978e-11 | 9.8498e-12 | 6.4853e-11 | 5.9482e-12 | 1.5859e-11 | 1.0041e-11 | 2.2657e-11 | 2.8126e-11 | 4.5927e-10 | 4.8761e-12 | 2.211e-11
|  |  | 0.14219 | 0.00069117 | 3.6053e-05 | 5.846e-08 | 7.3124e-09 | 1.6225e-08 | 5.6355e-08 | 6.4734e-09 | 3.1843e-08 | 4.441e-10 | 2.2981e-09 | 3.3769e-10 | 2.5687e-09 | 3.2848e-10 | 1.6186e-09 | 3.06e-11 | 1.9917e-10 | 1.2624e-11 | 3.4978e-11 | 9.8498e-12 | 6.4853e-11 | 5.9482e-12 | 1.5859e-11 | 1.0041e-11 | 2.2657e-11 | 2.8126e-11 | 4.5927e-10 | 4.8761e-12 | 2.211e-11
|  |  | 0.17901 | 0.00069117 | 3.6053e-05 | 5.846e-08 | 7.3124e-09 | 1.6225e-08 | 5.6355e-08 | 6.4734e-09 | 3.1843e-08 | 4.441e-10 | 2.2981e-09 | 3.3769e-10 | 2.5687e-09 | 3.2848e-10 | 1.6186e-09 | 3.06e-11 | 1.9917e-10 | 1.2624e-11 | 3.4978e-11 | 9.8498e-12 | 6.4853e-11 | 5.9482e-12 | 1.5859e-11 | 1.0041e-11 | 2.2657e-11 | 2.8126e-11 | 4.5927e-10 | 4.8761e-12 | 2.211e-11
|  |  | 0.22536 | 0.00069117 | 3.6053e-05 | 5.846e-08 | 7.3124e-09 | 1.6225e-08 | 5.6355e-08 | 6.4734e-09 | 3.1843e-08 | 4.441e-10 | 2.2981e-09 | 3.3769e-10 | 2.5687e-09 | 3.2848e-10 | 1.6186e-09 | 3.06e-11 | 1.9917e-10 | 1.2624e-11 | 3.4978e-11 | 9.8497e-12 | 6.4853e-11 | 5.9482e-12 | 1.5859e-11 | 1.0041e-11 | 2.2657e-11 | 2.8126e-11 | 4.5927e-10 | 4.8761e-12 | 2.211e-11
|  |  | 0.28371 | 0.00069117 | 3.6052e-05 | 5.8459e-08 | 7.3124e-09 | 1.6225e-08 | 5.6355e-08 | 6.4733e-09 | 3.1843e-08 | 4.441e-10 | 2.2981e-09 | 3.3769e-10 | 2.5687e-09 | 3.2848e-10 | 1.6186e-09 | 3.06e-11 | 1.9917e-10 | 1.2624e-11 | 3.4978e-11 | 9.8497e-12 | 6.4853e-11 | 5.9482e-12 | 1.5859e-11 | 1.0041e-11 | 2.2657e-11 | 2.8126e-11 | 4.5927e-10 | 4.8761e-12 | 2.211e-11
|  |  | 0.35717 | 0.00069116 | 3.6052e-05 | 5.8459e-08 | 7.3124e-09 | 1.6225e-08 | 5.6355e-08 | 6.4733e-09 | 3.1843e-08 | 4.441e-10 | 2.2981e-09 | 3.3769e-10 | 2.5687e-09 | 3.2848e-10 | 1.6186e-09 | 3.0599e-11 | 1.9917e-10 | 1.2624e-11 | 3.4978e-11 | 9.8497e-12 | 6.4853e-11 | 5.9482e-12 | 1.5859e-11 | 1.0041e-11 | 2.2657e-11 | 2.8126e-11 | 4.5927e-10 | 4.8761e-12 | 2.2109e-11
|  |  | 0.44965 | 0.00069116 | 3.6052e-05 | 5.8459e-08 | 7.3123e-09 | 1.6224e-08 | 5.6355e-08 | 6.4733e-09 | 3.1843e-08 | 4.441e-10 | 2.2981e-09 | 3.3769e-10 | 2.5687e-09 | 3.2848e-10 | 1.6186e-09 | 3.0599e-11 | 1.9917e-10 | 1.2624e-11 | 3.4978e-11 | 9.8497e-12 | 6.4853e-11 | 5.9482e-12 | 1.5859e-11 | 1.0041e-11 | 2.2657e-11 | 2.8126e-11 | 4.5927e-10 | 4.8761e-12 | 2.2109e-11
|  |  | 0.56607 | 0.00069115 | 3.6052e-05 | 5.8459e-08 | 7.3123e-09 | 1.6224e-08 | 5.6355e-08 | 6.4733e-09 | 3.1843e-08 | 4.441e-10 | 2.2981e-09 | 3.3769e-10 | 2.5687e-09 | 3.2848e-10 | 1.6186e-09 | 3.0599e-11 | 1.9917e-10 | 1.2624e-11 | 3.4978e-11 | 9.8497e-12 | 6.4853e-11 | 5.9482e-12 | 1.5859e-11 | 1.0041e-11 | 2.2657e-11 | 2.8126e-11 | 4.5927e-10 | 4.8761e-12 | 2.2109e-11
|  |  | 0.71264 | 0.00069115 | 3.6051e-05 | 5.8458e-08 | 7.3123e-09 | 1.6224e-08 | 5.6355e-08 | 6.4733e-09 | 3.1843e-08 | 4.4409e-10 | 2.2981e-09 | 3.3769e-10 | 2.5687e-09 | 3.2848e-10 | 1.6186e-09 | 3.0599e-11 | 1.9917e-10 | 1.2624e-11 | 3.4978e-11 | 9.8497e-12 | 6.4853e-11 | 5.9482e-12 | 1.5859e-11 | 1.0041e-11 | 2.2657e-11 | 2.8126e-11 | 4.5927e-10 | 4.876e-12 | 2.2109e-11
|  |  | 0.89716 | 0.00069114 | 3.6051e-05 | 5.8457e-08 | 7.3122e-09 | 1.6224e-08 | 5.6354e-08 | 6.4733e-09 | 3.1843e-08 | 4.4409e-10 | 2.2981e-09 | 3.3769e-10 | 2.5687e-09 | 3.2848e-10 | 1.6186e-09 | 3.0599e-11 | 1.9917e-10 | 1.2624e-11 | 3.4978e-11 | 9.8497e-12 | 6.4853e-11 | 5.9482e-12 | 1.5859e-11 | 1.0041e-11 | 2.2657e-11 | 2.8126e-11 | 4.5927e-10 | 4.876e-12 | 2.2109e-11
|  |  | 1.1295 | 0.00069113 | 3.605e-05 | 5.8457e-08 | 7.3121e-09 | 1.6224e-08 | 5.6354e-08 | 6.4732e-09 | 3.1843e-08 | 4.4409e-10 | 2.2981e-09 | 3.3768e-10 | 2.5687e-09 | 3.2847e-10 | 1.6186e-09 | 3.0599e-11 | 1.9917e-10 | 1.2624e-11 | 3.4977e-11 | 9.8497e-12 | 6.4853e-11 | 5.9482e-12 | 1.5859e-11 | 1.0041e-11 | 2.2657e-11 | 2.8126e-11 | 4.5927e-10 | 4.876e-12 | 2.2109e-11
|  |  | 1.4219 | 0.00069111 | 3.605e-05 | 5.8456e-08 | 7.312e-09 | 1.6224e-08 | 5.6354e-08 | 6.4732e-09 | 3.1843e-08 | 4.4409e-10 | 2.2981e-09 | 3.3768e-10 | 2.5687e-09 | 3.2847e-10 | 1.6186e-09 | 3.0599e-11 | 1.9917e-10 | 1.2624e-11 | 3.4977e-11 | 9.8496e-12 | 6.4853e-11 | 5.9482e-12 | 1.5859e-11 | 1.0041e-11 | 2.2657e-11 | 2.8126e-11 | 4.5927e-10 | 4.876e-12 | 2.2109e-11
|  |  | 1.7901 | 0.0006911 | 3.6049e-05 | 5.8455e-08 | 7.3119e-09 | 1.6224e-08 | 5.6353e-08 | 6.4731e-09 | 3.1843e-08 | 4.4409e-10 | 2.2981e-09 | 3.3768e-10 | 2.5687e-09 | 3.2847e-10 | 1.6186e-09 | 3.0599e-11 | 1.9917e-10 | 1.2624e-11 | 3.4977e-11 | 9.8496e-12 | 6.4853e-11 | 5.9481e-12 | 1.5859e-11 | 1.0041e-11 | 2.2657e-11 | 2.8126e-11 | 4.5927e-10 | 4.876e-12 | 2.2109e-11
|  |  | 2.2536 | 0.00069108 | 3.6048e-05 | 5.8453e-08 | 7.3118e-09 | 1.6224e-08 | 5.6353e-08 | 6.4731e-09 | 3.1842e-08 | 4.4408e-10 | 2.298e-09 | 3.3768e-10 | 2.5687e-09 | 3.2847e-10 | 1.6186e-09 | 3.0599e-11 | 1.9917e-10 | 1.2624e-11 | 3.4977e-11 | 9.8496e-12 | 6.4852e-11 | 5.9481e-12 | 1.5859e-11 | 1.0041e-11 | 2.2657e-11 | 2.8126e-11 | 4.5927e-10 | 4.876e-12 | 2.2109e-11
|  |  | 2.8371 | 0.00069105 | 3.6046e-05 | 5.8451e-08 | 7.3116e-09 | 1.6223e-08 | 5.6352e-08 | 6.473e-09 | 3.1842e-08 | 4.4408e-10 | 2.298e-09 | 3.3768e-10 | 2.5687e-09 | 3.2847e-10 | 1.6185e-09 | 3.0599e-11 | 1.9917e-10 | 1.2624e-11 | 3.4977e-11 | 9.8495e-12 | 6.4852e-11 | 5.9481e-12 | 1.5858e-11 | 1.0041e-11 | 2.2657e-11 | 2.8125e-11 | 4.5926e-10 | 4.876e-12 | 2.2109e-11
|  |  | 3.5717 | 0.00069102 | 3.6045e-05 | 5.8449e-08 | 7.3114e-09 | 1.6223e-08 | 5.6351e-08 | 6.4729e-09 | 3.1842e-08 | 4.4407e-10 | 2.298e-09 | 3.3767e-10 | 2.5686e-09 | 3.2847e-10 | 1.6185e-09 | 3.0598e-11 | 1.9917e-10 | 1.2624e-11 | 3.4977e-11 | 9.8494e-12 | 6.4852e-11 | 5.948e-12 | 1.5858e-11 | 1.0041e-11 | 2.2656e-11 | 2.8125e-11 | 4.5926e-10 | 4.8759e-12 | 2.2109e-11
|  |  | 4.4965 | 0.00069097 | 3.6042e-05 | 5.8446e-08 | 7.3111e-09 | 1.6222e-08 | 5.635e-08 | 6.4728e-09 | 3.1841e-08 | 4.4407e-10 | 2.298e-09 | 3.3767e-10 | 2.5686e-09 | 3.2846e-10 | 1.6185e-09 | 3.0598e-11 | 1.9916e-10 | 1.2624e-11 | 3.4976e-11 | 9.8493e-12 | 6.4851e-11 | 5.948e-12 | 1.5858e-11 | 1.004e-11 | 2.2656e-11 | 2.8125e-11 | 4.5926e-10 | 4.8759e-12 | 2.2109e-11
|  |  | 5.6607 | 0.00069092 | 3.6039e-05 | 5.8443e-08 | 7.3107e-09 | 1.6222e-08 | 5.6348e-08 | 6.4726e-09 | 3.184e-08 | 4.4406e-10 | 2.2979e-09 | 3.3766e-10 | 2.5686e-09 | 3.2846e-10 | 1.6185e-09 | 3.0598e-11 | 1.9916e-10 | 1.2624e-11 | 3.4976e-11 | 9.8492e-12 | 6.485e-11 | 5.9479e-12 | 1.5858e-11 | 1.004e-11 | 2.2656e-11 | 2.8125e-11 | 4.5925e-10 | 4.8759e-12 | 2.2109e-11
|  |  | 7.1264 | 0.00069085 | 3.6036e-05 | 5.8438e-08 | 7.3103e-09 | 1.6221e-08 | 5.6346e-08 | 6.4724e-09 | 3.184e-08 | 4.4405e-10 | 2.2979e-09 | 3.3766e-10 | 2.5685e-09 | 3.2845e-10 | 1.6185e-09 | 3.0597e-11 | 1.9916e-10 | 1.2623e-11 | 3.4975e-11 | 9.8491e-12 | 6.485e-11 | 5.9478e-12 | 1.5858e-11 | 1.004e-11 | 2.2656e-11 | 2.8125e-11 | 4.5925e-10 | 4.8758e-12 | 2.2108e-11
|  |  | 8.9716 | 0.00069077 | 3.6032e-05 | 5.8432e-08 | 7.3097e-09 | 1.622e-08 | 5.6344e-08 | 6.4722e-09 | 3.1839e-08 | 4.4403e-10 | 2.2978e-09 | 3.3765e-10 | 2.5685e-09 | 3.2844e-10 | 1.6184e-09 | 3.0597e-11 | 1.9916e-10 | 1.2623e-11 | 3.4975e-11 | 9.8489e-12 | 6.4849e-11 | 5.9477e-12 | 1.5858e-11 | 1.004e-11 | 2.2655e-11 | 2.8124e-11 | 4.5924e-10 | 4.8758e-12 | 2.2108e-11
|  |  | 11.295 | 0.00089339 | 4.673e-05 | 7.6172e-08 | 9.7404e-09 | 2.1462e-08 | 7.3078e-08 | 8.4906e-09 | 4.1005e-08 | 5.7819e-10 | 2.9766e-09 | 4.3848e-10 | 3.2949e-09 | 4.2213e-10 | 2.0616e-09 | 3.9607e-11 | 2.5429e-10 | 1.6463e-11 | 4.5139e-11 | 1.287e-11 | 8.2314e-11 | 7.655e-12 | 2.0483e-11 | 1.2856e-11 | 2.8763e-11 | 3.5373e-11 | 5.7009e-10 | 6.0301e-12 | 2.7229e-11
|  |  | 14.219 | 0.0014506 | 7.6278e-05 | 1.2559e-07 | 1.6747e-08 | 3.6417e-08 | 1.194e-07 | 1.4176e-08 | 6.6133e-08 | 9.5214e-10 | 4.854e-09 | 7.1855e-10 | 5.2762e-09 | 6.7825e-10 | 3.2573e-09 | 6.4524e-11 | 4.036e-10 | 2.7202e-11 | 7.3109e-11 | 2.134e-11 | 1.2921e-10 | 1.2333e-11 | 3.3233e-11 | 2.0516e-11 | 4.5169e-11 | 5.458e-11 | 8.5786e-10 | 9.011e-12 | 4.0367e-11
|  |  | 17.901 | 0.0023491 | 0.00012416 | 2.066e-07 | 2.8741e-08 | 6.1708e-08 | 1.9492e-07 | 2.3647e-08 | 1.0656e-07 | 1.5671e-09 | 7.9106e-09 | 1.1768e-09 | 8.4444e-09 | 1.0894e-09 | 5.1447e-09 | 1.0505e-10 | 6.4028e-10 | 4.4929e-11 | 1.1839e-10 | 3.5371e-11 | 2.0275e-10 | 1.9869e-11 | 5.3893e-11 | 3.2728e-11 | 7.091e-11 | 8.4186e-11 | 1.2907e-09 | 1.3463e-11 | 5.9833e-11
|  |  | 22.536 | 0.0037909 | 0.0002014 | 3.3895e-07 | 4.9218e-08 | 1.0438e-07 | 3.1782e-07 | 3.9404e-08 | 1.7158e-07 | 2.5765e-09 | 1.2883e-08 | 1.9259e-09 | 1.3509e-08 | 1.7488e-09 | 8.1223e-09 | 1.7098e-10 | 1.0153e-09 | 7.4176e-11 | 1.9159e-10 | 5.8606e-11 | 3.1803e-10 | 3.1992e-11 | 8.7387e-11 | 5.2195e-11 | 1.1129e-10 | 1.2982e-10 | 1.9414e-09 | 2.0109e-11 | 8.8664e-11
|  |  | 28.371 | 0.0060934 | 0.00032541 | 5.5415e-07 | 8.4056e-08 | 1.7621e-07 | 5.1745e-07 | 6.5574e-08 | 2.7597e-07 | 4.2318e-09 | 2.0966e-08 | 3.1491e-09 | 2.1591e-08 | 2.8049e-09 | 1.2815e-08 | 2.7812e-10 | 1.6093e-09 | 1.224e-10 | 3.0992e-10 | 9.7046e-11 | 4.9869e-10 | 5.1489e-11 | 1.4162e-10 | 8.3197e-11 | 1.7459e-10 | 2.001e-10 | 2.9191e-09 | 3.0027e-11 | 1.3136e-10
|  |  | 35.717 | 0.0097468 | 0.00052305 | 9.0245e-07 | 1.4308e-07 | 2.9674e-07 | 8.41e-07 | 1.0896e-07 | 4.4329e-07 | 6.9417e-09 | 3.4078e-08 | 5.1438e-09 | 3.4482e-08 | 4.496e-09 | 2.0202e-08 | 4.5202e-10 | 2.5492e-09 | 2.0181e-10 | 5.0108e-10 | 1.6062e-10 | 7.8155e-10 | 8.2811e-11 | 2.2933e-10 | 1.3255e-10 | 2.7381e-10 | 3.0832e-10 | 4.3875e-09 | 4.4824e-11 | 1.9454e-10
|  |  | 44.965 | 0.015497 | 0.00083577 | 1.4624e-06 | 2.4259e-07 | 4.9814e-07 | 1.3639e-06 | 1.8067e-07 | 7.1092e-07 | 1.1369e-08 | 5.5319e-08 | 8.3918e-09 | 5.501e-08 | 7.1988e-09 | 3.1822e-08 | 7.3398e-10 | 4.0348e-09 | 3.3248e-10 | 8.0924e-10 | 2.6563e-10 | 1.2239e-09 | 1.3314e-10 | 3.712e-10 | 2.1108e-10 | 4.2909e-10 | 4.7485e-10 | 6.5922e-09 | 6.6876e-11 | 2.8799e-10
|  |  | 56.607 | 0.024462 | 0.0013256 | 2.3556e-06 | 4.0925e-07 | 8.3305e-07 | 2.2058e-06 | 2.9886e-07 | 1.1378e-06 | 1.8583e-08 | 8.9651e-08 | 1.3669e-08 | 8.7642e-08 | 1.1512e-08 | 5.007e-08 | 1.1905e-09 | 6.3798e-09 | 5.472e-10 | 1.3058e-09 | 4.3882e-10 | 1.9158e-09 | 2.1382e-10 | 6.0038e-10 | 3.3584e-10 | 6.7195e-10 | 7.3075e-10 | 9.8971e-09 | 9.9724e-11 | 4.261e-10
|  |  | 71.264 | 0.038277 | 0.0020838 | 3.7651e-06 | 6.8621e-07 | 1.3865e-06 | 3.5555e-06 | 4.929e-07 | 1.8166e-06 | 3.0298e-08 | 1.45e-07 | 2.2222e-08 | 1.3941e-07 | 1.8378e-08 | 7.8673e-08 | 1.9282e-09 | 1.0075e-08 | 8.9944e-10 | 2.1043e-09 | 7.2419e-10 | 2.9955e-09 | 3.4309e-10 | 9.7003e-10 | 5.3384e-10 | 1.0516e-09 | 1.1238e-09 | 1.485e-08 | 1.4859e-10 | 6.3008e-10
|  |  | 89.717 | 0.05925 | 0.0032397 | 5.9647e-06 | 1.1418e-06 | 2.2939e-06 | 5.7074e-06 | 8.097e-07 | 2.8913e-06 | 4.925e-08 | 2.3389e-07 | 3.6035e-08 | 2.2127e-07 | 2.9283e-08 | 1.2341e-07 | 3.1175e-09 | 1.5888e-08 | 1.476e-09 | 3.3857e-09 | 1.1934e-09 | 4.6781e-09 | 5.4981e-10 | 1.5653e-09 | 8.4759e-10 | 1.6439e-09 | 1.7265e-09 | 2.2263e-08 | 2.2124e-10 | 9.3111e-10
|  |  | 112.95 | 0.083739 | 0.0045944 | 8.6117e-06 | 1.7203e-06 | 3.4454e-06 | 8.3859e-06 | 1.2142e-06 | 4.229e-06 | 7.3319e-08 | 3.4612e-07 | 5.374e-08 | 3.2417e-07 | 4.3176e-08 | 1.795e-07 | 4.666e-09 | 2.3239e-08 | 2.2393e-09 | 5.0675e-09 | 1.8209e-09 | 6.8423e-09 | 8.2393e-10 | 2.3565e-09 | 1.2624e-09 | 2.4233e-09 | 2.5018e-09 | 3.1672e-08 | 3.1368e-10 | 1.3161e-09
|  |  | 142.19 | 0.10928 | 0.0060119 | 1.146e-05 | 2.3746e-06 | 4.7506e-06 | 1.1394e-05 | 1.6789e-06 | 5.7376e-06 | 1.0094e-07 | 4.7447e-07 | 7.439e-08 | 4.4226e-07 | 5.9407e-08 | 2.4416e-07 | 6.5196e-09 | 3.1796e-08 | 3.1681e-09 | 7.1108e-09 | 2.5942e-09 | 9.4399e-09 | 1.1631e-09 | 3.3351e-09 | 1.7762e-09 | 3.3901e-09 | 3.4409e-09 | 4.3002e-08 | 4.2575e-10 | 1.7881e-09
|  |  | 179.01 | 0.14105 | 0.0077785 | 1.5107e-05 | 3.2512e-06 | 6.5081e-06 | 1.5408e-05 | 2.3117e-06 | 7.7578e-06 | 1.3849e-07 | 6.4846e-07 | 1.0268e-07 | 6.0187e-07 | 8.155e-08 | 3.3142e-07 | 9.0898e-09 | 4.3424e-08 | 4.4731e-09 | 9.9589e-09 | 3.6892e-09 | 1.3004e-08 | 1.6392e-09 | 4.7125e-09 | 2.4951e-09 | 4.7361e-09 | 4.7264e-09 | 5.8315e-08 | 5.7718e-10 | 2.4266e-09
|  |  | 225.36 | 0.17959 | 0.0099261 | 1.9677e-05 | 4.4064e-06 | 8.8447e-06 | 2.0714e-05 | 3.1662e-06 | 1.0442e-05 | 1.8916e-07 | 8.8301e-07 | 1.4122e-07 | 8.1665e-07 | 1.116e-07 | 4.4869e-07 | 1.264e-08 | 5.9161e-08 | 6.2998e-09 | 1.3912e-08 | 5.2343e-09 | 1.7878e-08 | 2.3053e-09 | 6.6446e-09 | 3.4979e-09 | 6.6041e-09 | 6.4813e-09 | 7.8958e-08 | 7.8128e-10 | 3.2884e-09
|  |  | 283.71 | 0.22479 | 0.012449 | 2.525e-05 | 5.8958e-06 | 1.1897e-05 | 2.7638e-05 | 4.3065e-06 | 1.3976e-05 | 2.5693e-07 | 1.1966e-06 | 1.9331e-07 | 1.1036e-06 | 1.5214e-07 | 6.054e-07 | 1.751e-08 | 8.0361e-08 | 8.844e-09 | 1.9371e-08 | 7.4045e-09 | 2.4519e-08 | 3.2332e-09 | 9.3436e-09 | 4.8909e-09 | 9.1868e-09 | 8.8678e-09 | 1.067e-07 | 1.0555e-09 | 4.4483e-09
|  |  | 357.17 | 0.27545 | 0.01528 | 3.1798e-05 | 7.7606e-06 | 1.5795e-05 | 3.6525e-05 | 5.8046e-06 | 1.8566e-05 | 3.4637e-07 | 1.6114e-06 | 2.63e-07 | 1.4837e-06 | 2.0633e-07 | 8.1327e-07 | 2.4148e-08 | 1.0873e-07 | 1.2361e-08 | 2.6856e-08 | 1.0433e-08 | 3.3514e-08 | 4.518e-09 | 1.3092e-08 | 6.8165e-09 | 1.274e-08 | 1.2098e-08 | 1.438e-07 | 1.4223e-09 | 6.003e-09
|  |  | 449.65 | 0.32868 | 0.018259 | 3.9109e-05 | 1.0006e-05 | 2.0621e-05 | 4.7661e-05 | 7.7324e-06 | 2.4424e-05 | 4.6251e-07 | 2.1524e-06 | 3.5487e-07 | 1.981e-06 | 2.7796e-07 | 1.086e-06 | 3.3093e-08 | 1.4631e-07 | 1.7179e-08 | 3.7024e-08 | 1.4623e-08 | 4.5608e-08 | 6.2831e-09 | 1.826e-08 | 9.4563e-09 | 1.7594e-08 | 1.6441e-08 | 1.9314e-07 | 1.9101e-09 | 8.0754e-09
|  |  | 566.07 | 0.37964 | 0.021112 | 4.671e-05 | 1.2566e-05 | 2.6346e-05 | 6.1183e-05 | 1.0147e-05 | 3.1732e-05 | 6.0967e-07 | 2.844e-06 | 4.7386e-07 | 2.6211e-06 | 3.7105e-07 | 1.4391e-06 | 4.498e-08 | 1.9553e-07 | 2.3694e-08 | 5.0658e-08 | 2.0355e-08 | 6.1705e-08 | 8.6819e-09 | 2.5308e-08 | 1.304e-08 | 2.4164e-08 | 2.223e-08 | 2.582e-07 | 2.5533e-09 | 1.0817e-08
|  |  | 712.64 | 0.4214 | 0.023454 | 5.3795e-05 | 1.527e-05 | 3.2746e-05 | 7.69e-05 | 1.3053e-05 | 4.0535e-05 | 7.9057e-07 | 3.7047e-06 | 6.2391e-07 | 3.4267e-06 | 4.8959e-07 | 1.8873e-06 | 6.0476e-08 | 2.5887e-07 | 3.2352e-08 | 6.8624e-08 | 2.8075e-08 | 8.2843e-08 | 1.1895e-08 | 3.4779e-08 | 1.784e-08 | 3.294e-08 | 2.985e-08 | 3.4302e-07 | 3.3923e-09 | 1.4406e-08
|  |  | 897.16 | 0.4462 | 0.024848 | 5.9295e-05 | 1.7813e-05 | 3.9316e-05 | 9.407e-05 | 1.6369e-05 | 5.0675e-05 | 1.0032e-06 | 4.737e-06 | 8.0643e-07 | 4.4094e-06 | 6.3589e-07 | 2.4417e-06 | 8.0156e-08 | 3.3848e-07 | 4.3592e-08 | 9.1734e-08 | 3.8242e-08 | 1.1006e-07 | 1.6114e-08 | 4.7267e-08 | 2.4146e-08 | 4.4461e-08 | 3.9716e-08 | 4.5194e-07 | 4.4702e-09 | 1.9039e-08
|  |  | 1129.5 | 0.40939 | 0.02279 | 5.6033e-05 | 1.7452e-05 | 3.9611e-05 | 9.7213e-05 | 1.7172e-05 | 5.3534e-05 | 1.0673e-06 | 5.0882e-06 | 8.7085e-07 | 4.7801e-06 | 6.9238e-07 | 2.665e-06 | 8.8303e-08 | 3.7218e-07 | 4.8477e-08 | 1.0168e-07 | 4.284e-08 | 1.2237e-07 | 1.8039e-08 | 5.3017e-08 | 2.7057e-08 | 4.9846e-08 | 4.4305e-08 | 5.0278e-07 | 4.9759e-09 | 2.1242e-08
|  |  | 1421.9 | 0.33495 | 0.018625 | 4.674e-05 | 1.4811e-05 | 3.4488e-05 | 8.7158e-05 | 1.5488e-05 | 4.9001e-05 | 9.7697e-07 | 4.7069e-06 | 8.059e-07 | 4.4689e-06 | 6.4748e-07 | 2.5101e-06 | 8.2868e-08 | 3.5198e-07 | 4.5636e-08 | 9.5789e-08 | 4.0467e-08 | 1.1649e-07 | 1.7098e-08 | 5.0294e-08 | 2.571e-08 | 4.7502e-08 | 4.2358e-08 | 4.8237e-07 | 4.7767e-09 | 2.0428e-08
|  |  | 1790.1 | 0.26571 | 0.014753 | 3.7846e-05 | 1.2216e-05 | 2.9291e-05 | 7.6602e-05 | 1.3705e-05 | 4.4125e-05 | 8.798e-07 | 4.2919e-06 | 7.3528e-07 | 4.1264e-06 | 5.9806e-07 | 2.339e-06 | 7.6907e-08 | 3.2961e-07 | 4.2509e-08 | 8.9284e-08 | 3.7852e-08 | 1.0996e-07 | 1.6061e-08 | 4.7272e-08 | 2.422e-08 | 4.4907e-08 | 4.0196e-08 | 4.5961e-07 | 4.5547e-09 | 1.9522e-08
|  |  | 2253.6 | 0.20396 | 0.011303 | 2.9672e-05 | 9.7617e-06 | 2.4191e-05 | 6.5799e-05 | 1.1863e-05 | 3.8981e-05 | 7.7726e-07 | 3.8478e-06 | 6.5967e-07 | 3.7557e-06 | 5.4444e-07 | 2.1514e-06 | 7.0399e-08 | 3.0504e-07 | 3.9088e-08 | 8.2174e-08 | 3.4983e-08 | 1.0274e-07 | 1.4919e-08 | 4.3952e-08 | 2.2577e-08 | 4.2039e-08 | 3.7803e-08 | 4.343e-07 | 4.3082e-09 | 1.8515e-08
|  |  | 2837.1 | 0.15129 | 0.008364 | 2.2479e-05 | 7.5346e-06 | 1.9368e-05 | 5.5071e-05 | 1.0012e-05 | 3.3687e-05 | 6.716e-07 | 3.3819e-06 | 5.8016e-07 | 3.3593e-06 | 4.8711e-07 | 1.9488e-06 | 6.3398e-08 | 2.783e-07 | 3.5396e-08 | 7.4481e-08 | 3.1873e-08 | 9.4834e-08 | 1.3673e-08 | 4.0333e-08 | 2.0782e-08 | 3.8893e-08 | 3.5161e-08 | 4.0634e-07 | 4.0349e-09 | 1.7397e-08
|  |  | 3571.7 | 0.10838 | 0.0059747 | 1.6433e-05 | 5.605e-06 | 1.4991e-05 | 4.4782e-05 | 8.2138e-06 | 2.8393e-05 | 5.658e-07 | 2.9055e-06 | 4.9875e-07 | 2.9446e-06 | 4.2717e-07 | 1.7339e-06 | 5.6025e-08 | 2.4968e-07 | 3.1473e-08 | 6.6309e-08 | 2.8546e-08 | 8.6256e-08 | 1.2334e-08 | 3.6432e-08 | 1.8841e-08 | 3.5475e-08 | 3.2275e-08 | 3.7556e-07 | 3.7345e-09 | 1.6163e-08
|  |  | 4496.5 | 0.075009 | 0.0041214 | 1.1589e-05 | 4.0126e-06 | 1.1193e-05 | 3.5292e-05 | 6.5309e-06 | 2.3276e-05 | 4.6336e-07 | 2.4325e-06 | 4.1781e-07 | 2.5229e-06 | 3.6607e-07 | 1.511e-06 | 4.8413e-08 | 2.1968e-07 | 2.7398e-08 | 5.781e-08 | 2.506e-08 | 7.7103e-08 | 1.0919e-08 | 3.2305e-08 | 1.6779e-08 | 3.1819e-08 | 2.9167e-08 | 3.4218e-07 | 3.4079e-09 | 1.4818e-08
|  |  | 5660.7 | 0.050213 | 0.0027484 | 7.8881e-06 | 2.7628e-06 | 8.0519e-06 | 2.6901e-05 | 5.0205e-06 | 1.8509e-05 | 3.6787e-07 | 1.9789e-06 | 3.4005e-07 | 2.1059e-06 | 3.0563e-07 | 1.2857e-06 | 4.0799e-08 | 1.8896e-07 | 2.3271e-08 | 4.9192e-08 | 2.1495e-08 | 6.7549e-08 | 9.4566e-09 | 2.803e-08 | 1.4633e-08 | 2.7982e-08 | 2.5877e-08 | 3.0651e-07 | 3.0583e-09 | 1.337e-08
|  |  | 7126.4 | 0.032572 | 0.0017752 | 5.1885e-06 | 1.8302e-06 | 5.5776e-06 | 1.9807e-05 | 3.7246e-06 | 1.425e-05 | 2.8247e-07 | 1.5603e-06 | 2.681e-07 | 1.7082e-06 | 2.4785e-07 | 1.0654e-06 | 3.3414e-08 | 1.5844e-07 | 1.9226e-08 | 4.0725e-08 | 1.7951e-08 | 5.7819e-08 | 7.9862e-09 | 2.3723e-08 | 1.2457e-08 | 2.4054e-08 | 2.2475e-08 | 2.6922e-07 | 2.6919e-09 | 1.1843e-08
|  |  | 8971.6 | 0.020525 | 0.0011133 | 3.3049e-06 | 1.1681e-06 | 3.7226e-06 | 1.4081e-05 | 2.664e-06 | 1.0607e-05 | 2.0945e-07 | 1.1902e-06 | 2.0435e-07 | 1.343e-06 | 1.9477e-07 | 8.5734e-07 | 2.6525e-08 | 1.2915e-07 | 1.5401e-08 | 3.2711e-08 | 1.4549e-08 | 4.8213e-08 | 6.5561e-09 | 1.952e-08 | 1.0319e-08 | 2.0146e-08 | 1.9051e-08 | 2.3117e-07 | 2.317e-09 | 1.0267e-08
|  |  | 11295 | 0.012534 | 0.00067639 | 2.0306e-06 | 7.1338e-07 | 2.372e-06 | 9.5554e-06 | 1.8119e-06 | 7.5247e-06 | 1.4762e-07 | 8.6299e-07 | 1.4782e-07 | 1.0043e-06 | 1.4535e-07 | 6.5654e-07 | 1.995e-08 | 1.0009e-07 | 1.1667e-08 | 2.4876e-08 | 1.1145e-08 | 3.8201e-08 | 5.0949e-09 | 1.52e-08 | 8.0984e-09 | 1.6003e-08 | 1.5361e-08 | 1.8925e-07 | 1.9018e-09 | 8.4911e-09
|  |  | 14219 | 0.0074628 | 0.00040051 | 1.2117e-06 | 4.2011e-07 | 1.4541e-06 | 6.2335e-06 | 1.1803e-06 | 5.1205e-06 | 9.9556e-08 | 5.9859e-07 | 1.0213e-07 | 7.1845e-07 | 1.0364e-07 | 4.8102e-07 | 1.4298e-08 | 7.4134e-08 | 8.405e-09 | 1.8011e-08 | 8.1111e-09 | 2.8897e-08 | 3.7674e-09 | 1.1259e-08 | 6.0509e-09 | 1.2116e-08 | 1.1834e-08 | 1.4832e-07 | 1.4944e-09 | 6.7245e-09
|  |  | 17901 | 0.0043647 | 0.0002329 | 7.0844e-07 | 2.413e-07 | 8.6829e-07 | 3.9609e-06 | 7.4723e-07 | 3.3909e-06 | 6.5242e-08 | 4.0353e-07 | 6.8515e-08 | 4.9973e-07 | 7.18e-08 | 3.4288e-07 | 9.9486e-09 | 5.3412e-08 | 5.8739e-09 | 1.2659e-08 | 5.7279e-09 | 2.1278e-08 | 2.7059e-09 | 8.101e-09 | 4.3941e-09 | 8.924e-09 | 8.8844e-09 | 1.1345e-07 | 1.1462e-09 | 5.2014e-09
|  |  | 22536 | 0.0025137 | 0.00013334 | 4.069e-07 | 1.3556e-07 | 5.0635e-07 | 2.4563e-06 | 4.6059e-07 | 2.1883e-06 | 4.16e-08 | 2.6466e-07 | 4.4672e-08 | 3.3814e-07 | 4.8353e-08 | 2.3782e-07 | 6.7186e-09 | 3.743e-08 | 3.9805e-09 | 8.6339e-09 | 3.9209e-09 | 1.5236e-08 | 1.8861e-09 | 5.6556e-09 | 3.0984e-09 | 6.3877e-09 | 6.4919e-09 | 8.4579e-08 | 8.5706e-10 | 3.9238e-09
|  |  | 28371 | 0.0014287 | 7.532e-05 | 2.3013e-07 | 7.4677e-08 | 2.8908e-07 | 1.4898e-06 | 2.7699e-07 | 1.3786e-06 | 2.5853e-08 | 1.6908e-07 | 2.8342e-08 | 2.2278e-07 | 3.1676e-08 | 1.6058e-07 | 4.4063e-09 | 2.551e-08 | 2.6158e-09 | 5.7144e-09 | 2.6015e-09 | 1.0604e-08 | 1.2752e-09 | 3.8295e-09 | 2.1201e-09 | 4.4394e-09 | 4.6136e-09 | 6.1406e-08 | 6.241e-10 | 2.8837e-09
|  |  | 35717 | 0.00080288 | 4.2062e-05 | 1.2843e-07 | 4.0442e-08 | 1.6196e-07 | 8.8568e-07 | 1.6288e-07 | 8.4945e-07 | 1.569e-08 | 1.054e-07 | 1.7525e-08 | 1.431e-07 | 2.0214e-08 | 1.0565e-07 | 2.8089e-09 | 1.6924e-08 | 1.6681e-09 | 3.6731e-09 | 1.6734e-09 | 7.1748e-09 | 8.3641e-10 | 2.515e-09 | 1.4077e-09 | 2.9955e-09 | 3.1881e-09 | 4.3399e-08 | 4.4241e-10 | 2.0632e-09
|  |  | 44965 | 0.00044692 | 2.3265e-05 | 7.0875e-08 | 2.1582e-08 | 8.9274e-08 | 5.1731e-07 | 9.3876e-08 | 5.1307e-07 | 9.3195e-09 | 6.4241e-08 | 1.0583e-08 | 8.9773e-08 | 1.2585e-08 | 6.783e-08 | 1.7433e-09 | 1.0941e-08 | 1.0334e-09 | 2.2957e-09 | 1.0445e-09 | 4.7223e-09 | 5.3268e-10 | 1.6032e-09 | 9.0763e-10 | 1.9631e-09 | 2.1427e-09 | 2.9862e-08 | 3.0533e-10 | 1.4371e-09
|  |  | 56607 | 0.00024681 | 1.2765e-05 | 3.8742e-08 | 1.1375e-08 | 4.8519e-08 | 2.9751e-07 | 5.3158e-08 | 3.0445e-07 | 5.4304e-09 | 3.8368e-08 | 6.2558e-09 | 5.5113e-08 | 7.661e-09 | 4.2576e-08 | 1.0552e-09 | 6.9045e-09 | 6.2322e-10 | 1.3976e-09 | 6.3374e-10 | 3.0274e-09 | 3.2984e-10 | 9.9315e-10 | 5.6886e-10 | 1.2508e-09 | 1.4021e-09 | 2.002e-08 | 2.0529e-10 | 9.749e-10
|  |  | 71264 | 0.00013539 | 6.9565e-06 | 2.1008e-08 | 5.9313e-09 | 2.6053e-08 | 1.6883e-07 | 2.964e-08 | 1.7785e-07 | 3.1111e-09 | 2.2503e-08 | 3.6277e-09 | 3.3184e-08 | 4.5691e-09 | 2.6177e-08 | 6.2434e-10 | 4.2608e-09 | 3.6653e-10 | 8.3048e-10 | 3.7439e-10 | 1.8932e-09 | 1.9891e-10 | 5.9895e-10 | 3.4717e-10 | 7.7599e-10 | 8.9427e-10 | 1.3092e-08 | 1.3461e-10 | 6.4471e-10
|  |  | 89716 | 7.3865e-05 | 3.7701e-06 | 1.1317e-08 | 3.0655e-09 | 1.3848e-08 | 9.4711e-08 | 1.6308e-08 | 1.025e-07 | 1.7564e-09 | 1.2991e-08 | 2.0685e-09 | 1.9636e-08 | 2.6761e-09 | 1.5798e-08 | 3.6188e-10 | 2.5767e-09 | 2.1071e-10 | 4.8273e-10 | 2.1587e-10 | 1.1572e-09 | 1.1708e-10 | 3.5239e-10 | 2.0673e-10 | 4.6959e-10 | 5.57e-10 | 8.3639e-09 | 8.6215e-11 | 4.1624e-10
|  |  | 112950 | 4.0128e-05 | 2.0345e-06 | 6.0651e-09 | 1.5737e-09 | 7.304e-09 | 5.2677e-08 | 8.8841e-09 | 5.8478e-08 | 9.8064e-10 | 7.41e-09 | 1.1646e-09 | 1.1469e-08 | 1.546e-09 | 9.4024e-09 | 2.0653e-10 | 1.5347e-09 | 1.1908e-10 | 2.7598e-10 | 1.2219e-10 | 6.9516e-10 | 6.7651e-11 | 2.0348e-10 | 1.2082e-10 | 2.7887e-10 | 3.4073e-10 | 5.2498e-09 | 5.4243e-11 | 2.6387e-10
|  |  | 142190 | 2.1726e-05 | 1.0942e-06 | 3.2372e-09 | 8.033e-10 | 3.8272e-09 | 2.9078e-08 | 4.797e-09 | 3.3059e-08 | 5.421e-10 | 4.1809e-09 | 6.481e-10 | 6.6189e-09 | 8.8185e-10 | 5.5229e-09 | 1.1616e-10 | 9.0092e-10 | 6.62e-11 | 1.553e-10 | 6.7948e-11 | 4.1065e-10 | 3.8401e-11 | 1.1537e-10 | 6.9343e-11 | 1.6258e-10 | 2.0477e-10 | 3.238e-09 | 3.3529e-11 | 1.6424e-10
|  |  | 179010 | 1.1723e-05 | 5.864e-07 | 1.7205e-09 | 4.077e-10 | 1.992e-09 | 1.5928e-08 | 2.5669e-09 | 1.8516e-08 | 2.9662e-10 | 2.3326e-09 | 3.5636e-10 | 3.7719e-09 | 4.9637e-10 | 3.1996e-09 | 6.4339e-11 | 5.2076e-10 | 3.6167e-11 | 8.5937e-11 | 3.7071e-11 | 2.382e-10 | 2.1382e-11 | 6.4135e-11 | 3.9018e-11 | 9.2885e-11 | 1.2069e-10 | 1.9588e-09 | 2.0322e-11 | 1.0017e-10
|  |  | 225360 | 6.3085e-06 | 3.1343e-07 | 9.1149e-10 | 2.0599e-10 | 1.0313e-09 | 8.6715e-09 | 1.3635e-09 | 1.0292e-08 | 1.6095e-10 | 1.2894e-09 | 1.9401e-10 | 2.1272e-09 | 2.7632e-10 | 1.8323e-09 | 3.5178e-11 | 2.9713e-10 | 1.947e-11 | 4.6884e-11 | 1.9899e-11 | 1.3604e-10 | 1.1711e-11 | 3.5054e-11 | 2.1586e-11 | 5.2151e-11 | 6.9948e-11 | 1.1653e-09 | 1.211e-11 | 6.0009e-11
|  |  | 283710 | 3.3875e-06 | 1.6717e-07 | 4.8159e-10 | 1.037e-10 | 5.3164e-10 | 4.6968e-09 | 7.1991e-10 | 5.6843e-09 | 8.6731e-11 | 7.0721e-10 | 1.0475e-10 | 1.1891e-09 | 1.524e-10 | 1.0391e-09 | 1.9025e-11 | 1.6767e-10 | 1.0351e-11 | 2.5272e-11 | 1.0534e-11 | 7.6665e-11 | 6.3245e-12 | 1.8885e-11 | 1.177e-11 | 2.8845e-11 | 3.9958e-11 | 6.8326e-10 | 7.1106e-12 | 3.54e-11
|  |  | 357170 | 1.8158e-06 | 8.8997e-08 | 2.5389e-10 | 5.204e-11 | 2.7307e-10 | 2.5333e-09 | 3.782e-10 | 3.1233e-09 | 4.6468e-11 | 3.8542e-10 | 5.6168e-11 | 6.5991e-10 | 8.3399e-11 | 5.8449e-10 | 1.0195e-11 | 9.3746e-11 | 5.4457e-12 | 1.3485e-11 | 5.5116e-12 | 4.2719e-11 | 3.375e-12 | 1.005e-11 | 6.3387e-12 | 1.5753e-11 | 2.2547e-11 | 3.957e-10 | 4.123e-12 | 2.0607e-11
|  |  | 449640 | 9.7202e-07 | 4.7315e-08 | 1.3363e-10 | 2.6054e-11 | 1.3986e-10 | 1.3618e-09 | 1.9789e-10 | 1.7089e-09 | 2.478e-11 | 2.0895e-10 | 2.9949e-11 | 3.6403e-10 | 4.535e-11 | 3.2656e-10 | 5.4227e-12 | 5.2013e-11 | 2.84e-12 | 7.1355e-12 | 2.8558e-12 | 2.3581e-11 | 1.7833e-12 | 5.2935e-12 | 3.3789e-12 | 8.5116e-12 | 1.2592e-11 | 2.268e-10 | 2.3655e-12 | 1.1862e-11
|  |  | 566070 | 5.1968e-07 | 2.5124e-08 | 7.022e-11 | 1.3017e-11 | 7.1455e-11 | 7.2991e-10 | 1.0319e-10 | 9.3165e-10 | 1.3163e-11 | 1.1278e-10 | 1.5893e-11 | 1.998e-10 | 2.4528e-11 | 1.8142e-10 | 2.8659e-12 | 2.8672e-11 | 1.4703e-12 | 3.7491e-12 | 1.4676e-12 | 1.2913e-11 | 9.3436e-13 | 2.7642e-12 | 1.7855e-12 | 4.5576e-12 | 6.9708e-12 | 1.2884e-10 | 1.345e-12 | 6.7638e-12
|  |  | 712640 | 2.7759e-07 | 1.3328e-08 | 3.686e-11 | 6.4932e-12 | 3.6438e-11 | 3.9036e-10 | 5.3663e-11 | 5.0648e-10 | 6.9698e-12 | 6.0657e-11 | 8.4018e-12 | 1.0922e-10 | 1.3209e-11 | 1.0033e-10 | 1.5069e-12 | 1.5723e-11 | 7.5663e-13 | 1.9586e-12 | 7.4918e-13 | 7.0257e-12 | 4.8622e-13 | 1.4333e-12 | 9.368e-13 | 2.4223e-12 | 3.8314e-12 | 7.2669e-11 | 7.5914e-13 | 3.8263e-12
|  |  | 897160 | 1.4817e-07 | 7.0654e-09 | 1.933e-11 | 3.2347e-12 | 1.8553e-11 | 2.0838e-10 | 2.7845e-11 | 2.7471e-10 | 3.6811e-12 | 3.253e-11 | 4.4279e-12 | 5.9504e-11 | 7.0884e-12 | 5.5277e-11 | 7.8898e-13 | 8.5849e-12 | 3.8746e-13 | 1.0184e-12 | 3.8032e-13 | 3.8019e-12 | 2.5158e-13 | 7.3884e-13 | 4.8862e-13 | 1.2796e-12 | 2.0934e-12 | 4.0739e-11 | 4.2583e-13 | 2.1505e-12
TOA spectrum in (/(MeV/n)/s/m^2/sr)
|  |  | 0.011295 | 0.000632 | 3.4471e-05 | 5.6718e-08 | 7.1463e-09 | 1.5929e-08 | 5.5485e-08 | 6.3868e-09 | 3.1468e-08 | 4.3943e-10 | 2.2764e-09 | 3.3468e-10 | 2.5478e-09 | 3.2593e-10 | 1.607e-09 | 3.0389e-11 | 1.979e-10 | 1.2546e-11 | 3.4767e-11 | 9.794e-12 | 6.4494e-11 | 5.9161e-12 | 1.5778e-11 | 9.9904e-12 | 2.2545e-11 | 2.7995e-11 | 4.5715e-10 | 4.8538e-12 | 2.2009e-11
|  |  | 0.014219 | 0.000632 | 3.4471e-05 | 5.6718e-08 | 7.1463e-09 | 1.5929e-08 | 5.5485e-08 | 6.3868e-09 | 3.1468e-08 | 4.3943e-10 | 2.2764e-09 | 3.3468e-10 | 2.5478e-09 | 3.2593e-10 | 1.607e-09 | 3.0389e-11 | 1.979e-10 | 1.2546e-11 | 3.4767e-11 | 9.794e-12 | 6.4494e-11 | 5.9161e-12 | 1.5778e-11 | 9.9904e-12 | 2.2545e-11 | 2.7995e-11 | 4.5715e-10 | 4.8538e-12 | 2.2009e-11
|  |  | 0.017901 | 0.000632 | 3.4471e-05 | 5.6718e-08 | 7.1463e-09 | 1.5929e-08 | 5.5485e-08 | 6.3868e-09 | 3.1468e-08 | 4.3943e-10 | 2.2764e-09 | 3.3468e-10 | 2.5478e-09 | 3.2593e-10 | 1.607e-09 | 3.0389e-11 | 1.979e-10 | 1.2546e-11 | 3.4767e-11 | 9.794e-12 | 6.4494e-11 | 5.9161e-12 | 1.5778e-11 | 9.9904e-12 | 2.2545e-11 | 2.7995e-11 | 4.5715e-10 | 4.8538e-12 | 2.2009e-11
|  |  | 0.022536 | 0.000632 | 3.4471e-05 | 5.6718e-08 | 7.1463e-09 | 1.5929e-08 | 5.5485e-08 | 6.3868e-09 | 3.1468e-08 | 4.3943e-10 | 2.2764e-09 | 3.3468e-10 | 2.5478e-09 | 3.2593e-10 | 1.607e-09 | 3.0389e-11 | 1.979e-10 | 1.2546e-11 | 3.4767e-11 | 9.794e-12 | 6.4494e-11 | 5.9161e-12 | 1.5778e-11 | 9.9904e-12 | 2.2545e-11 | 2.7995e-11 | 4.5715e-10 | 4.8538e-12 | 2.2009e-11
|  |  | 0.028371 | 0.000632 | 3.4471e-05 | 5.6718e-08 | 7.1463e-09 | 1.5929e-08 | 5.5485e-08 | 6.3868e-09 | 3.1468e-08 | 4.3943e-10 | 2.2764e-09 | 3.3468e-10 | 2.5478e-09 | 3.2593e-10 | 1.607e-09 | 3.0388e-11 | 1.979e-10 | 1.2546e-11 | 3.4767e-11 | 9.794e-12 | 6.4494e-11 | 5.9161e-12 | 1.5778e-11 | 9.9904e-12 | 2.2545e-11 | 2.7995e-11 | 4.5715e-10 | 4.8538e-12 | 2.2009e-11
|  |  | 0.035717 | 0.000632 | 3.4471e-05 | 5.6718e-08 | 7.1463e-09 | 1.5929e-08 | 5.5485e-08 | 6.3868e-09 | 3.1468e-08 | 4.3943e-10 | 2.2764e-09 | 3.3468e-10 | 2.5478e-09 | 3.2593e-10 | 1.607e-09 | 3.0388e-11 | 1.979e-10 | 1.2546e-11 | 3.4767e-11 | 9.794e-12 | 6.4494e-11 | 5.9161e-12 | 1.5778e-11 | 9.9904e-12 | 2.2545e-11 | 2.7995e-11 | 4.5715e-10 | 4.8538e-12 | 2.2009e-11
|  |  | 0.044965 | 0.000632 | 3.4471e-05 | 5.6718e-08 | 7.1463e-09 | 1.5929e-08 | 5.5485e-08 | 6.3868e-09 | 3.1468e-08 | 4.3943e-10 | 2.2764e-09 | 3.3468e-10 | 2.5478e-09 | 3.2593e-10 | 1.607e-09 | 3.0388e-11 | 1.979e-10 | 1.2546e-11 | 3.4767e-11 | 9.794e-12 | 6.4494e-11 | 5.9161e-12 | 1.5778e-11 | 9.9904e-12 | 2.2545e-11 | 2.7995e-11 | 4.5715e-10 | 4.8538e-12 | 2.2009e-11
|  |  | 0.056607 | 0.000632 | 3.4471e-05 | 5.6718e-08 | 7.1463e-09 | 1.5929e-08 | 5.5485e-08 | 6.3868e-09 | 3.1468e-08 | 4.3943e-10 | 2.2764e-09 | 3.3468e-10 | 2.5478e-09 | 3.2593e-10 | 1.607e-09 | 3.0388e-11 | 1.979e-10 | 1.2546e-11 | 3.4767e-11 | 9.794e-12 | 6.4494e-11 | 5.9161e-12 | 1.5778e-11 | 9.9904e-12 | 2.2545e-11 | 2.7995e-11 | 4.5715e-10 | 4.8538e-12 | 2.2009e-11
|  |  | 0.071264 | 0.000632 | 3.4471e-05 | 5.6718e-08 | 7.1463e-09 | 1.5929e-08 | 5.5485e-08 | 6.3868e-09 | 3.1468e-08 | 4.3943e-10 | 2.2764e-09 | 3.3468e-10 | 2.5478e-09 | 3.2593e-10 | 1.607e-09 | 3.0388e-11 | 1.979e-10 | 1.2546e-11 | 3.4767e-11 | 9.794e-12 | 6.4494e-11 | 5.9161e-12 | 1.5778e-11 | 9.9904e-12 | 2.2545e-11 | 2.7995e-11 | 4.5715e-10 | 4.8538e-12 | 2.2009e-11
|  |  | 0.089716 | 0.000632 | 3.4471e-05 | 5.6718e-08 | 7.1463e-09 | 1.5929e-08 | 5.5485e-08 | 6.3868e-09 | 3.1468e-08 | 4.3943e-10 | 2.2764e-09 | 3.3468e-10 | 2.5478e-09 | 3.2593e-10 | 1.607e-09 | 3.0388e-11 | 1.979e-10 | 1.2546e-11 | 3.4767e-11 | 9.794e-12 | 6.4494e-11 | 5.9161e-12 | 1.5778e-11 | 9.9904e-12 | 2.2545e-11 | 2.7995e-11 | 4.5715e-10 | 4.8538e-12 | 2.2009e-11
|  |  | 0.11295 | 0.00063199 | 3.4471e-05 | 5.6718e-08 | 7.1463e-09 | 1.5929e-08 | 5.5485e-08 | 6.3868e-09 | 3.1468e-08 | 4.3943e-10 | 2.2764e-09 | 3.3468e-10 | 2.5478e-09 | 3.2593e-10 | 1.607e-09 | 3.0388e-11 | 1.979e-10 | 1.2546e-11 | 3.4767e-11 | 9.794e-12 | 6.4494e-11 | 5.9161e-12 | 1.5778e-11 | 9.9904e-12 | 2.2545e-11 | 2.7995e-11 | 4.5715e-10 | 4.8538e-12 | 2.2009e-11
|  |  | 0.14219 | 0.00063199 | 3.4471e-05 | 5.6718e-08 | 7.1463e-09 | 1.5929e-08 | 5.5485e-08 | 6.3868e-09 | 3.1468e-08 | 4.3943e-10 | 2.2764e-09 | 3.3468e-10 | 2.5478e-09 | 3.2593e-10 | 1.607e-09 | 3.0388e-11 | 1.979e-10 | 1.2546e-11 | 3.4767e-11 | 9.794e-12 | 6.4494e-11 | 5.9161e-12 | 1.5778e-11 | 9.9904e-12 | 2.2545e-11 | 2.7995e-11 | 4.5715e-10 | 4.8538e-12 | 2.2009e-11
|  |  | 0.17901 | 0.00063199 | 3.4471e-05 | 5.6718e-08 | 7.1463e-09 | 1.5929e-08 | 5.5485e-08 | 6.3868e-09 | 3.1468e-08 | 4.3943e-10 | 2.2764e-09 | 3.3468e-10 | 2.5478e-09 | 3.2593e-10 | 1.607e-09 | 3.0388e-11 | 1.979e-10 | 1.2546e-11 | 3.4767e-11 | 9.794e-12 | 6.4494e-11 | 5.9161e-12 | 1.5778e-11 | 9.9904e-12 | 2.2545e-11 | 2.7995e-11 | 4.5715e-10 | 4.8538e-12 | 2.2009e-11
|  |  | 0.22536 | 0.00063199 | 3.4471e-05 | 5.6718e-08 | 7.1463e-09 | 1.5929e-08 | 5.5485e-08 | 6.3868e-09 | 3.1468e-08 | 4.3943e-10 | 2.2764e-09 | 3.3468e-10 | 2.5478e-09 | 3.2593e-10 | 1.607e-09 | 3.0388e-11 | 1.979e-10 | 1.2546e-11 | 3.4767e-11 | 9.794e-12 | 6.4494e-11 | 5.9161e-12 | 1.5778e-11 | 9.9904e-12 | 2.2545e-11 | 2.7995e-11 | 4.5715e-10 | 4.8538e-12 | 2.2009e-11
|  |  | 0.28371 | 0.00063199 | 3.4471e-05 | 5.6718e-08 | 7.1463e-09 | 1.5929e-08 | 5.5485e-08 | 6.3868e-09 | 3.1468e-08 | 4.3943e-10 | 2.2764e-09 | 3.3468e-10 | 2.5478e-09 | 3.2593e-10 | 1.607e-09 | 3.0388e-11 | 1.979e-10 | 1.2546e-11 | 3.4767e-11 | 9.794e-12 | 6.4493e-11 | 5.9161e-12 | 1.5778e-11 | 9.9904e-12 | 2.2545e-11 | 2.7995e-11 | 4.5715e-10 | 4.8538e-12 | 2.2009e-11
|  |  | 0.35717 | 0.00063198 | 3.4471e-05 | 5.6717e-08 | 7.1462e-09 | 1.5929e-08 | 5.5484e-08 | 6.3868e-09 | 3.1468e-08 | 4.3943e-10 | 2.2764e-09 | 3.3468e-10 | 2.5478e-09 | 3.2593e-10 | 1.607e-09 | 3.0388e-11 | 1.979e-10 | 1.2546e-11 | 3.4767e-11 | 9.794e-12 | 6.4493e-11 | 5.9161e-12 | 1.5778e-11 | 9.9904e-12 | 2.2545e-11 | 2.7995e-11 | 4.5715e-10 | 4.8538e-12 | 2.2009e-11
|  |  | 0.44965 | 0.00063198 | 3.447e-05 | 5.6717e-08 | 7.1462e-09 | 1.5929e-08 | 5.5484e-08 | 6.3867e-09 | 3.1468e-08 | 4.3943e-10 | 2.2764e-09 | 3.3468e-10 | 2.5478e-09 | 3.2593e-10 | 1.607e-09 | 3.0388e-11 | 1.979e-10 | 1.2546e-11 | 3.4767e-11 | 9.794e-12 | 6.4493e-11 | 5.9161e-12 | 1.5778e-11 | 9.9904e-12 | 2.2545e-11 | 2.7995e-11 | 4.5715e-10 | 4.8538e-12 | 2.2009e-11
|  |  | 0.56607 | 0.00063198 | 3.447e-05 | 5.6717e-08 | 7.1462e-09 | 1.5929e-08 | 5.5484e-08 | 6.3867e-09 | 3.1468e-08 | 4.3943e-10 | 2.2764e-09 | 3.3468e-10 | 2.5478e-09 | 3.2593e-10 | 1.607e-09 | 3.0388e-11 | 1.979e-10 | 1.2546e-11 | 3.4767e-11 | 9.794e-12 | 6.4493e-11 | 5.9161e-12 | 1.5778e-11 | 9.9904e-12 | 2.2545e-11 | 2.7995e-11 | 4.5715e-10 | 4.8538e-12 | 2.2009e-11
|  |  | 0.71264 | 0.00063197 | 3.447e-05 | 5.6716e-08 | 7.1461e-09 | 1.5929e-08 | 5.5484e-08 | 6.3867e-09 | 3.1468e-08 | 4.3943e-10 | 2.2763e-09 | 3.3468e-10 | 2.5478e-09 | 3.2593e-10 | 1.607e-09 | 3.0388e-11 | 1.979e-10 | 1.2546e-11 | 3.4766e-11 | 9.794e-12 | 6.4493e-11 | 5.9161e-12 | 1.5778e-11 | 9.9904e-12 | 2.2545e-11 | 2.7995e-11 | 4.5715e-10 | 4.8537e-12 | 2.2009e-11
|  |  | 0.89716 | 0.00063196 | 3.4469e-05 | 5.6716e-08 | 7.1461e-09 | 1.5929e-08 | 5.5484e-08 | 6.3867e-09 | 3.1468e-08 | 4.3942e-10 | 2.2763e-09 | 3.3468e-10 | 2.5478e-09 | 3.2593e-10 | 1.607e-09 | 3.0388e-11 | 1.979e-10 | 1.2546e-11 | 3.4766e-11 | 9.794e-12 | 6.4493e-11 | 5.9161e-12 | 1.5778e-11 | 9.9904e-12 | 2.2545e-11 | 2.7995e-11 | 4.5715e-10 | 4.8537e-12 | 2.2009e-11
|  |  | 1.1295 | 0.00063195 | 3.4469e-05 | 5.6715e-08 | 7.146e-09 | 1.5928e-08 | 5.5483e-08 | 6.3867e-09 | 3.1467e-08 | 4.3942e-10 | 2.2763e-09 | 3.3468e-10 | 2.5478e-09 | 3.2593e-10 | 1.607e-09 | 3.0388e-11 | 1.979e-10 | 1.2546e-11 | 3.4766e-11 | 9.7939e-12 | 6.4493e-11 | 5.9161e-12 | 1.5778e-11 | 9.9903e-12 | 2.2545e-11 | 2.7995e-11 | 4.5715e-10 | 4.8537e-12 | 2.2009e-11
|  |  | 1.4219 | 0.00063194 | 3.4468e-05 | 5.6714e-08 | 7.1459e-09 | 1.5928e-08 | 5.5483e-08 | 6.3866e-09 | 3.1467e-08 | 4.3942e-10 | 2.2763e-09 | 3.3468e-10 | 2.5478e-09 | 3.2593e-10 | 1.607e-09 | 3.0388e-11 | 1.979e-10 | 1.2546e-11 | 3.4766e-11 | 9.7939e-12 | 6.4493e-11 | 5.916e-12 | 1.5778e-11 | 9.9903e-12 | 2.2545e-11 | 2.7995e-11 | 4.5715e-10 | 4.8537e-12 | 2.2009e-11
|  |  | 1.7901 | 0.00063193 | 3.4467e-05 | 5.6713e-08 | 7.1458e-09 | 1.5928e-08 | 5.5483e-08 | 6.3866e-09 | 3.1467e-08 | 4.3942e-10 | 2.2763e-09 | 3.3468e-10 | 2.5478e-09 | 3.2592e-10 | 1.607e-09 | 3.0388e-11 | 1.9789e-10 | 1.2546e-11 | 3.4766e-11 | 9.7939e-12 | 6.4493e-11 | 5.916e-12 | 1.5778e-11 | 9.9903e-12 | 2.2544e-11 | 2.7995e-11 | 4.5715e-10 | 4.8537e-12 | 2.2009e-11
|  |  | 2.2536 | 0.00063191 | 3.4466e-05 | 5.6712e-08 | 7.1457e-09 | 1.5928e-08 | 5.5482e-08 | 6.3865e-09 | 3.1467e-08 | 4.3941e-10 | 2.2763e-09 | 3.3467e-10 | 2.5478e-09 | 3.2592e-10 | 1.607e-09 | 3.0388e-11 | 1.9789e-10 | 1.2546e-11 | 3.4766e-11 | 9.7938e-12 | 6.4492e-11 | 5.916e-12 | 1.5778e-11 | 9.9902e-12 | 2.2544e-11 | 2.7995e-11 | 4.5715e-10 | 4.8537e-12 | 2.2009e-11
|  |  | 2.8371 | 0.00063188 | 3.4465e-05 | 5.671e-08 | 7.1455e-09 | 1.5928e-08 | 5.5481e-08 | 6.3864e-09 | 3.1466e-08 | 4.3941e-10 | 2.2763e-09 | 3.3467e-10 | 2.5478e-09 | 3.2592e-10 | 1.607e-09 | 3.0388e-11 | 1.9789e-10 | 1.2545e-11 | 3.4766e-11 | 9.7938e-12 | 6.4492e-11 | 5.916e-12 | 1.5778e-11 | 9.9902e-12 | 2.2544e-11 | 2.7995e-11 | 4.5714e-10 | 4.8537e-12 | 2.2009e-11
|  |  | 3.5717 | 0.00063185 | 3.4463e-05 | 5.6708e-08 | 7.1453e-09 | 1.5927e-08 | 5.548e-08 | 6.3863e-09 | 3.1466e-08 | 4.394e-10 | 2.2763e-09 | 3.3467e-10 | 2.5477e-09 | 3.2592e-10 | 1.6069e-09 | 3.0387e-11 | 1.9789e-10 | 1.2545e-11 | 3.4765e-11 | 9.7937e-12 | 6.4492e-11 | 5.9159e-12 | 1.5778e-11 | 9.9901e-12 | 2.2544e-11 | 2.7994e-11 | 4.5714e-10 | 4.8536e-12 | 2.2009e-11
|  |  | 4.4965 | 0.00063182 | 3.4461e-05 | 5.6705e-08 | 7.145e-09 | 1.5927e-08 | 5.5479e-08 | 6.3862e-09 | 3.1466e-08 | 4.394e-10 | 2.2762e-09 | 3.3466e-10 | 2.5477e-09 | 3.2591e-10 | 1.6069e-09 | 3.0387e-11 | 1.9789e-10 | 1.2545e-11 | 3.4765e-11 | 9.7936e-12 | 6.4491e-11 | 5.9159e-12 | 1.5777e-11 | 9.99e-12 | 2.2544e-11 | 2.7994e-11 | 4.5714e-10 | 4.8536e-12 | 2.2009e-11
|  |  | 5.6607 | 0.00063177 | 3.4459e-05 | 5.6701e-08 | 7.1446e-09 | 1.5926e-08 | 5.5478e-08 | 6.386e-09 | 3.1465e-08 | 4.3939e-10 | 2.2762e-09 | 3.3466e-10 | 2.5477e-09 | 3.2591e-10 | 1.6069e-09 | 3.0387e-11 | 1.9789e-10 | 1.2545e-11 | 3.4765e-11 | 9.7935e-12 | 6.4491e-11 | 5.9158e-12 | 1.5777e-11 | 9.9899e-12 | 2.2544e-11 | 2.7994e-11 | 4.5713e-10 | 4.8536e-12 | 2.2008e-11
|  |  | 7.1264 | 0.00063171 | 3.4455e-05 | 5.6697e-08 | 7.1442e-09 | 1.5925e-08 | 5.5476e-08 | 6.3859e-09 | 3.1464e-08 | 4.3938e-10 | 2.2761e-09 | 3.3465e-10 | 2.5476e-09 | 3.259e-10 | 1.6069e-09 | 3.0386e-11 | 1.9788e-10 | 1.2545e-11 | 3.4764e-11 | 9.7934e-12 | 6.449e-11 | 5.9157e-12 | 1.5777e-11 | 9.9898e-12 | 2.2543e-11 | 2.7994e-11 | 4.5713e-10 | 4.8535e-12 | 2.2008e-11
|  |  | 8.9716 | 0.00063164 | 3.4451e-05 | 5.6692e-08 | 7.1436e-09 | 1.5924e-08 | 5.5473e-08 | 6.3856e-09 | 3.1463e-08 | 4.3936e-10 | 2.2761e-09 | 3.3464e-10 | 2.5476e-09 | 3.259e-10 | 1.6069e-09 | 3.0385e-11 | 1.9788e-10 | 1.2545e-11 | 3.4763e-11 | 9.7932e-12 | 6.4489e-11 | 5.9156e-12 | 1.5777e-11 | 9.9896e-12 | 2.2543e-11 | 2.7993e-11 | 4.5712e-10 | 4.8535e-12 | 2.2008e-11
|  |  | 11.295 | 0.0008098 | 4.4484e-05 | 7.3683e-08 | 9.4976e-09 | 2.1032e-08 | 7.1838e-08 | 8.3659e-09 | 4.0474e-08 | 5.7152e-10 | 2.9456e-09 | 4.3421e-10 | 3.2655e-09 | 4.1855e-10 | 2.0454e-09 | 3.9308e-11 | 2.5251e-10 | 1.6351e-11 | 4.4842e-11 | 1.279e-11 | 8.1816e-11 | 7.6101e-12 | 2.0369e-11 | 1.2786e-11 | 2.8608e-11 | 3.5194e-11 | 5.6724e-10 | 6.0002e-12 | 2.7095e-11
|  |  | 14.219 | 0.0012903 | 7.1925e-05 | 1.2071e-07 | 1.625e-08 | 3.5548e-08 | 1.1699e-07 | 1.3928e-08 | 6.5113e-08 | 9.3904e-10 | 4.7939e-09 | 7.1022e-10 | 5.2202e-09 | 6.7142e-10 | 3.227e-09 | 6.3949e-11 | 4.0025e-10 | 2.6984e-11 | 7.2542e-11 | 2.1185e-11 | 1.2829e-10 | 1.2248e-11 | 3.3016e-11 | 2.0385e-11 | 4.4885e-11 | 5.4256e-11 | 8.5284e-10 | 8.959e-12 | 4.0137e-11
|  |  | 17.901 | 0.0020434 | 0.00011577 | 1.9706e-07 | 2.7726e-08 | 5.9952e-08 | 1.9022e-07 | 2.3154e-08 | 1.0461e-07 | 1.5414e-09 | 7.7938e-09 | 1.1606e-09 | 8.3379e-09 | 1.0764e-09 | 5.088e-09 | 1.0395e-10 | 6.3399e-10 | 4.4504e-11 | 1.1731e-10 | 3.5067e-11 | 2.0106e-10 | 1.9708e-11 | 5.3481e-11 | 3.2482e-11 | 7.0389e-11 | 8.3602e-11 | 1.2819e-09 | 1.3372e-11 | 5.9437e-11
|  |  | 22.536 | 0.0032121 | 0.00018531 | 3.2039e-07 | 4.7152e-08 | 1.0085e-07 | 3.087e-07 | 3.8426e-08 | 1.6783e-07 | 2.5262e-09 | 1.2657e-08 | 1.8944e-09 | 1.3306e-08 | 1.724e-09 | 8.016e-09 | 1.6884e-10 | 1.0035e-09 | 7.3346e-11 | 1.8953e-10 | 5.8012e-11 | 3.149e-10 | 3.1688e-11 | 8.6601e-11 | 5.1737e-11 | 1.1033e-10 | 1.2876e-10 | 1.9259e-09 | 1.9951e-11 | 8.7983e-11
|  |  | 28.371 | 0.0050059 | 0.00029475 | 5.1824e-07 | 7.9869e-08 | 1.6912e-07 | 4.9979e-07 | 6.3638e-08 | 2.6879e-07 | 4.1336e-09 | 2.0527e-08 | 3.0879e-09 | 2.1206e-08 | 2.758e-09 | 1.2616e-08 | 2.7402e-10 | 1.5872e-09 | 1.2078e-10 | 3.06e-10 | 9.5887e-11 | 4.9294e-10 | 5.0916e-11 | 1.4012e-10 | 8.2343e-11 | 1.7284e-10 | 1.982e-10 | 2.8919e-09 | 2.9754e-11 | 1.3019e-10
|  |  | 35.717 | 0.0077226 | 0.00046515 | 8.334e-07 | 1.3464e-07 | 2.8255e-07 | 8.0691e-07 | 1.0513e-07 | 4.2958e-07 | 6.7502e-09 | 3.3229e-08 | 5.0254e-09 | 3.3753e-08 | 4.407e-09 | 1.9831e-08 | 4.4415e-10 | 2.5077e-09 | 1.9867e-10 | 4.9362e-10 | 1.5836e-10 | 7.7094e-10 | 8.173e-11 | 2.2649e-10 | 1.3096e-10 | 2.7061e-10 | 3.0489e-10 | 4.3399e-09 | 4.4349e-11 | 1.9253e-10
|  |  | 44.965 | 0.011771 | 0.00072747 | 1.3307e-06 | 2.2569e-07 | 4.6991e-07 | 1.2983e-06 | 1.7315e-07 | 6.8481e-07 | 1.0996e-08 | 5.3681e-08 | 8.1627e-09 | 5.3631e-08 | 7.0302e-09 | 3.1129e-08 | 7.1889e-10 | 3.957e-09 | 3.2637e-10 | 7.9507e-10 | 2.6123e-10 | 1.2044e-09 | 1.3111e-10 | 3.658e-10 | 2.0811e-10 | 4.2323e-10 | 4.6868e-10 | 6.5087e-09 | 6.6051e-11 | 2.8454e-10
|  |  | 56.607 | 0.017696 | 0.0011254 | 2.1067e-06 | 3.7564e-07 | 7.7723e-07 | 2.0802e-06 | 2.8412e-07 | 1.0883e-06 | 1.7861e-08 | 8.6498e-08 | 1.3227e-08 | 8.5038e-08 | 1.1193e-08 | 4.8781e-08 | 1.1616e-09 | 6.2344e-09 | 5.3536e-10 | 1.2789e-09 | 4.3027e-10 | 1.88e-09 | 2.0999e-10 | 5.9014e-10 | 3.3031e-10 | 6.6126e-10 | 7.1965e-10 | 9.7511e-09 | 9.8295e-11 | 4.2017e-10
|  |  | 71.264 | 0.026178 | 0.0017189 | 3.3003e-06 | 6.2001e-07 | 1.2769e-06 | 3.3163e-06 | 4.6414e-07 | 1.723e-06 | 2.8904e-08 | 1.3895e-07 | 2.1373e-08 | 1.345e-07 | 1.7778e-08 | 7.628e-08 | 1.8731e-09 | 9.8042e-09 | 8.7651e-10 | 2.0534e-09 | 7.0759e-10 | 2.9298e-09 | 3.359e-10 | 9.5064e-10 | 5.2357e-10 | 1.0321e-09 | 1.1039e-09 | 1.4595e-08 | 1.4612e-10 | 6.1993e-10
|  |  | 89.717 | 0.038009 | 0.0025856 | 5.1082e-06 | 1.0129e-06 | 2.0808e-06 | 5.2549e-06 | 7.5396e-07 | 2.7154e-06 | 4.6571e-08 | 2.2234e-07 | 3.4409e-08 | 2.1207e-07 | 2.8155e-08 | 1.1897e-07 | 3.0126e-09 | 1.5383e-08 | 1.4317e-09 | 3.2896e-09 | 1.1613e-09 | 4.5579e-09 | 5.3633e-10 | 1.5286e-09 | 8.2854e-10 | 1.6084e-09 | 1.6907e-09 | 2.1817e-08 | 2.1696e-10 | 9.1374e-10
|  |  | 112.95 | 0.050686 | 0.003558 | 7.2186e-06 | 1.5001e-06 | 3.0809e-06 | 7.6268e-06 | 1.1186e-06 | 3.9342e-06 | 6.8746e-08 | 3.2652e-07 | 5.096e-08 | 3.087e-07 | 4.1268e-08 | 1.7211e-07 | 4.486e-09 | 2.2393e-08 | 2.1623e-09 | 4.903e-09 | 1.7647e-09 | 6.6411e-09 | 8.0083e-10 | 2.2934e-09 | 1.23e-09 | 2.3635e-09 | 2.4425e-09 | 3.0948e-08 | 3.0676e-10 | 1.2881e-09
|  |  | 142.19 | 0.062935 | 0.0045367 | 9.4281e-06 | 2.0395e-06 | 4.1942e-06 | 1.0248e-05 | 1.5318e-06 | 5.292e-06 | 9.3921e-08 | 4.4446e-07 | 7.0091e-08 | 4.1866e-07 | 5.647e-08 | 2.329e-07 | 6.2381e-09 | 3.0499e-08 | 3.0461e-09 | 6.8522e-09 | 2.5044e-09 | 9.1287e-09 | 1.1266e-09 | 3.2349e-09 | 1.725e-09 | 3.2963e-09 | 3.3495e-09 | 4.19e-08 | 4.1522e-10 | 1.7454e-09
|  |  | 179.01 | 0.077095 | 0.0057118 | 1.2182e-05 | 2.7468e-06 | 5.6665e-06 | 1.3691e-05 | 2.0868e-06 | 7.0877e-06 | 1.2776e-07 | 6.0272e-07 | 9.6058e-08 | 5.66e-07 | 7.7046e-08 | 3.1432e-07 | 8.6507e-09 | 4.1444e-08 | 4.2805e-09 | 9.5535e-09 | 3.5463e-09 | 1.2524e-08 | 1.5815e-09 | 4.5539e-09 | 2.4146e-09 | 4.5893e-09 | 4.5856e-09 | 5.664e-08 | 5.6118e-10 | 2.3617e-09
|  |  | 225.36 | 0.093001 | 0.0070854 | 1.5535e-05 | 3.6576e-06 | 7.5859e-06 | 1.8163e-05 | 2.8249e-06 | 9.4409e-06 | 1.7288e-07 | 8.1369e-07 | 1.3108e-07 | 7.6238e-07 | 1.0473e-07 | 4.2284e-07 | 1.1958e-08 | 5.6145e-08 | 5.9966e-09 | 1.3279e-08 | 5.0076e-09 | 1.7139e-08 | 2.2145e-09 | 6.3944e-09 | 3.3716e-09 | 6.3749e-09 | 6.2652e-09 | 7.6419e-08 | 7.5703e-10 | 3.1899e-09
|  |  | 283.71 | 0.11024 | 0.0086351 | 1.9505e-05 | 4.8036e-06 | 1.0041e-05 | 2.3889e-05 | 3.7936e-06 | 1.2492e-05 | 2.3241e-07 | 1.0923e-06 | 1.7788e-07 | 1.0219e-06 | 1.417e-07 | 5.6652e-07 | 1.6457e-08 | 7.5791e-08 | 8.3689e-09 | 1.8388e-08 | 7.0461e-09 | 2.3387e-08 | 3.0909e-09 | 8.9503e-09 | 4.6935e-09 | 8.8303e-09 | 8.537e-09 | 1.0286e-07 | 1.0189e-09 | 4.2991e-09
|  |  | 357.17 | 0.12809 | 0.010305 | 2.4027e-05 | 6.202e-06 | 1.3107e-05 | 3.1088e-05 | 5.0437e-06 | 1.6391e-05 | 3.0985e-07 | 1.4558e-06 | 2.3972e-07 | 1.3618e-06 | 1.906e-07 | 7.5516e-07 | 2.253e-08 | 1.0184e-07 | 1.1621e-08 | 2.5337e-08 | 9.8694e-09 | 3.1788e-08 | 4.2961e-09 | 1.2477e-08 | 6.5093e-09 | 1.2188e-08 | 1.1594e-08 | 1.3801e-07 | 1.3671e-09 | 5.778e-09
|  |  | 449.65 | 0.14548 | 0.011996 | 2.8926e-05 | 7.8419e-06 | 1.6813e-05 | 3.9914e-05 | 6.6217e-06 | 2.128e-05 | 4.0882e-07 | 1.923e-06 | 3.2016e-07 | 1.8009e-06 | 2.5447e-07 | 9.9994e-07 | 3.0631e-08 | 1.3601e-07 | 1.6036e-08 | 3.4696e-08 | 1.3744e-08 | 4.2991e-08 | 5.9395e-09 | 1.7304e-08 | 8.9814e-09 | 1.6744e-08 | 1.5677e-08 | 1.8447e-07 | 1.8274e-09 | 7.7373e-09
|  |  | 566.07 | 0.16102 | 0.013559 | 3.3873e-05 | 9.6632e-06 | 2.1107e-05 | 5.0392e-05 | 8.5583e-06 | 2.7265e-05 | 5.3213e-07 | 2.5108e-06 | 4.2285e-07 | 2.3582e-06 | 3.3643e-07 | 1.3129e-06 | 4.1277e-08 | 1.8028e-07 | 2.1947e-08 | 4.7126e-08 | 1.8997e-08 | 5.7771e-08 | 8.1543e-09 | 2.3835e-08 | 1.2312e-08 | 2.2865e-08 | 2.108e-08 | 2.453e-07 | 2.4302e-09 | 1.0312e-08
|  |  | 712.64 | 0.17305 | 0.014805 | 3.8368e-05 | 1.154e-05 | 2.5795e-05 | 6.2292e-05 | 1.0841e-05 | 3.4334e-05 | 6.8107e-07 | 3.2303e-06 | 5.5037e-07 | 3.0494e-06 | 4.3938e-07 | 1.7051e-06 | 5.4988e-08 | 2.366e-07 | 2.9718e-08 | 6.334e-08 | 2.6003e-08 | 7.6992e-08 | 1.1095e-08 | 3.2537e-08 | 1.6736e-08 | 3.0975e-08 | 2.8137e-08 | 3.24e-07 | 3.2107e-09 | 1.3659e-08
|  |  | 897.16 | 0.17993 | 0.015533 | 4.1786e-05 | 1.3266e-05 | 3.0503e-05 | 7.5002e-05 | 1.3392e-05 | 4.2318e-05 | 8.5298e-07 | 4.0784e-06 | 7.0304e-07 | 3.8796e-06 | 5.6463e-07 | 2.1834e-06 | 7.2179e-08 | 3.0648e-07 | 3.969e-08 | 8.397e-08 | 3.5132e-08 | 1.0148e-07 | 1.4918e-08 | 4.3904e-08 | 2.2496e-08 | 4.153e-08 | 3.7195e-08 | 4.242e-07 | 4.2052e-09 | 1.7945e-08
|  |  | 1129.5 | 0.16965 | 0.014455 | 3.9765e-05 | 1.3023e-05 | 3.0713e-05 | 7.73e-05 | 1.4002e-05 | 4.4541e-05 | 9.0424e-07 | 4.3637e-06 | 7.5637e-07 | 4.1896e-06 | 6.1253e-07 | 2.3742e-06 | 7.9233e-08 | 3.3582e-07 | 4.3989e-08 | 9.2778e-08 | 3.9231e-08 | 1.1248e-07 | 1.665e-08 | 4.9103e-08 | 2.5138e-08 | 4.6433e-08 | 4.1383e-08 | 4.707e-07 | 4.6691e-09 | 1.9972e-08
|  |  | 1421.9 | 0.14744 | 0.012199 | 3.3893e-05 | 1.1225e-05 | 2.7053e-05 | 6.9919e-05 | 1.2719e-05 | 4.1011e-05 | 8.3196e-07 | 4.0539e-06 | 7.0261e-07 | 3.9295e-06 | 5.7448e-07 | 2.2419e-06 | 7.4531e-08 | 3.1825e-07 | 4.1491e-08 | 8.7567e-08 | 3.7118e-08 | 1.0724e-07 | 1.5804e-08 | 4.6643e-08 | 2.3917e-08 | 4.4301e-08 | 3.9607e-08 | 4.5205e-07 | 4.4866e-09 | 1.9223e-08
|  |  | 1790.1 | 0.12477 | 0.0099994 | 2.809e-05 | 9.4172e-06 | 2.3278e-05 | 6.2068e-05 | 1.1347e-05 | 3.7179e-05 | 7.536e-07 | 3.7145e-06 | 6.4382e-07 | 3.6418e-06 | 5.3242e-07 | 2.0953e-06 | 6.9356e-08 | 2.9875e-07 | 3.8734e-08 | 8.1793e-08 | 3.4784e-08 | 1.0139e-07 | 1.4869e-08 | 4.3908e-08 | 2.2564e-08 | 4.1938e-08 | 3.7634e-08 | 4.3123e-07 | 4.2829e-09 | 1.839e-08
|  |  | 2253.6 | 0.10246 | 0.0079387 | 2.2574e-05 | 7.6656e-06 | 1.9503e-05 | 5.3916e-05 | 9.9117e-06 | 3.3096e-05 | 6.7019e-07 | 3.3487e-06 | 5.8048e-07 | 3.3288e-06 | 4.8656e-07 | 1.9337e-06 | 6.3684e-08 | 2.7724e-07 | 3.5707e-08 | 7.5463e-08 | 3.2216e-08 | 9.4925e-08 | 1.3838e-08 | 4.0897e-08 | 2.1068e-08 | 3.9319e-08 | 3.5444e-08 | 4.0803e-07 | 4.0563e-09 | 1.7462e-08
|  |  | 2837.1 | 0.081442 | 0.0060918 | 1.7546e-05 | 6.0345e-06 | 1.5859e-05 | 4.5686e-05 | 8.4512e-06 | 2.8847e-05 | 5.8342e-07 | 2.9619e-06 | 5.1339e-07 | 2.9919e-06 | 4.3724e-07 | 1.7584e-06 | 5.7555e-08 | 2.5373e-07 | 3.243e-08 | 6.8591e-08 | 2.9425e-08 | 8.7816e-08 | 1.271e-08 | 3.7606e-08 | 1.943e-08 | 3.6442e-08 | 3.3023e-08 | 3.8236e-07 | 3.8046e-09 | 1.6429e-08
|  |  | 3571.7 | 0.062516 | 0.0045115 | 1.3165e-05 | 4.5821e-06 | 1.248e-05 | 3.7652e-05 | 7.011e-06 | 2.4545e-05 | 4.9559e-07 | 2.5627e-06 | 4.4414e-07 | 2.6371e-06 | 3.8535e-07 | 1.5714e-06 | 5.1067e-08 | 2.2847e-07 | 2.8932e-08 | 6.126e-08 | 2.6428e-08 | 8.0079e-08 | 1.1494e-08 | 3.4048e-08 | 1.7654e-08 | 3.3307e-08 | 3.037e-08 | 3.5403e-07 | 3.5274e-09 | 1.5289e-08
|  |  | 4496.5 | 0.046285 | 0.003223 | 9.5269e-06 | 3.3495e-06 | 9.4794e-06 | 3.0098e-05 | 5.6419e-06 | 2.0329e-05 | 4.0954e-07 | 2.1622e-06 | 3.7467e-07 | 2.2732e-06 | 3.3207e-07 | 1.3762e-06 | 4.433e-08 | 2.0183e-07 | 2.5281e-08 | 5.3601e-08 | 2.3276e-08 | 7.1792e-08 | 1.0204e-08 | 3.0271e-08 | 1.5761e-08 | 2.9944e-08 | 2.7506e-08 | 3.2322e-07 | 3.2251e-09 | 1.4042e-08
|  |  | 5660.7 | 0.033041 | 0.002222 | 6.6478e-06 | 2.3546e-06 | 6.939e-06 | 2.3284e-05 | 4.3924e-06 | 1.6344e-05 | 3.2829e-07 | 1.7739e-06 | 3.0725e-07 | 1.9103e-06 | 2.7895e-07 | 1.1774e-06 | 3.7546e-08 | 1.744e-07 | 2.1565e-08 | 4.5795e-08 | 2.0036e-08 | 6.3104e-08 | 8.8657e-09 | 2.6344e-08 | 1.3784e-08 | 2.6402e-08 | 2.4464e-08 | 2.902e-07 | 2.9007e-09 | 1.2695e-08
|  |  | 7126.4 | 0.022755 | 0.0014801 | 4.4767e-06 | 1.5915e-06 | 4.8904e-06 | 1.7404e-05 | 3.3014e-06 | 1.2727e-05 | 2.5465e-07 | 1.4113e-06 | 2.4421e-07 | 1.5607e-06 | 2.2772e-07 | 9.815e-07 | 3.0921e-08 | 1.4697e-07 | 1.79e-08 | 3.8082e-08 | 1.68e-08 | 5.4215e-08 | 7.5138e-09 | 2.2372e-08 | 1.1772e-08 | 2.2762e-08 | 2.1308e-08 | 2.5556e-07 | 2.5595e-09 | 1.1271e-08
|  |  | 8971.6 | 0.015143 | 0.00095462 | 2.9141e-06 | 1.0353e-06 | 3.319e-06 | 1.2559e-05 | 2.3926e-06 | 9.5848e-06 | 1.9079e-07 | 1.0866e-06 | 1.8773e-07 | 1.2365e-06 | 1.8021e-07 | 7.9491e-07 | 2.4691e-08 | 1.2045e-07 | 1.4412e-08 | 3.0736e-08 | 1.3676e-08 | 4.5392e-08 | 6.1925e-09 | 1.8475e-08 | 9.7857e-09 | 1.9127e-08 | 1.8118e-08 | 2.2009e-07 | 2.2093e-09 | 9.7972e-09
|  |  | 11295 | 0.0097148 | 0.00059474 | 1.8265e-06 | 6.4373e-07 | 2.1493e-06 | 8.6507e-06 | 1.6491e-06 | 6.8817e-06 | 1.3593e-07 | 7.9579e-07 | 1.3704e-07 | 9.3247e-07 | 1.3553e-07 | 6.1312e-07 | 1.8696e-08 | 9.3939e-08 | 1.0981e-08 | 2.3504e-08 | 1.0531e-08 | 3.614e-08 | 4.8347e-09 | 1.4451e-08 | 7.7121e-09 | 1.5254e-08 | 1.4664e-08 | 1.8083e-07 | 1.8196e-09 | 8.129e-09
|  |  | 14219 | 0.0060403 | 0.00036002 | 1.1093e-06 | 3.8533e-07 | 1.3374e-06 | 5.724e-06 | 1.0882e-06 | 4.7386e-06 | 9.2663e-08 | 5.5753e-07 | 9.5557e-08 | 6.7284e-07 | 9.7412e-08 | 4.526e-07 | 1.3494e-08 | 7.0038e-08 | 7.9609e-09 | 1.7118e-08 | 7.707e-09 | 2.7484e-08 | 3.593e-09 | 1.0755e-08 | 5.7888e-09 | 1.16e-08 | 1.1345e-08 | 1.4229e-07 | 1.4353e-09 | 6.4615e-09
|  |  | 17901 | 0.0036665 | 0.00021334 | 6.5852e-07 | 2.2451e-07 | 8.0932e-07 | 3.6842e-06 | 6.9714e-07 | 3.1724e-06 | 6.1332e-08 | 3.7941e-07 | 6.4665e-08 | 4.7187e-07 | 6.8007e-08 | 3.2497e-07 | 9.4532e-09 | 5.0788e-08 | 5.5975e-09 | 1.2101e-08 | 5.4725e-09 | 2.0343e-08 | 2.5936e-09 | 7.7756e-09 | 4.2229e-09 | 8.581e-09 | 8.5528e-09 | 1.0927e-07 | 1.1051e-09 | 5.0165e-09
|  |  | 22536 | 0.0021791 | 0.0001241 | 3.8318e-07 | 1.277e-07 | 4.775e-07 | 2.3111e-06 | 4.3433e-07 | 2.0678e-06 | 3.9464e-08 | 2.5102e-07 | 4.2503e-08 | 3.2176e-07 | 4.613e-08 | 2.2696e-07 | 6.4255e-09 | 3.5811e-08 | 3.8155e-09 | 8.2988e-09 | 3.7661e-09 | 1.4641e-08 | 1.8166e-09 | 5.4536e-09 | 2.991e-09 | 6.1686e-09 | 6.2754e-09 | 8.1788e-08 | 8.2952e-10 | 3.7982e-09
|  |  | 28371 | 0.0012717 | 7.1041e-05 | 2.191e-07 | 7.1095e-08 | 2.7537e-07 | 1.4159e-06 | 2.6367e-07 | 1.3143e-06 | 2.4726e-08 | 1.6164e-07 | 2.7165e-08 | 2.1349e-07 | 3.0421e-08 | 1.5422e-07 | 4.2396e-09 | 2.455e-08 | 2.5212e-09 | 5.5212e-09 | 2.5114e-09 | 1.024e-08 | 1.2339e-09 | 3.7091e-09 | 2.0554e-09 | 4.3048e-09 | 4.4774e-09 | 5.9608e-08 | 6.0629e-10 | 2.8014e-09
|  |  | 35717 | 0.00073048 | 4.0114e-05 | 1.234e-07 | 3.8848e-08 | 1.5562e-07 | 8.4911e-07 | 1.5633e-07 | 8.1619e-07 | 1.5115e-08 | 1.0148e-07 | 1.6908e-08 | 1.3802e-07 | 1.953e-08 | 1.0206e-07 | 2.7177e-09 | 1.6375e-08 | 1.616e-09 | 3.566e-09 | 1.6231e-09 | 6.9601e-09 | 8.1285e-10 | 2.4461e-09 | 1.3702e-09 | 2.9161e-09 | 3.1057e-09 | 4.2283e-08 | 4.3131e-10 | 2.0113e-09
|  |  | 44965 | 0.00041404 | 2.239e-05 | 6.8616e-08 | 2.0887e-08 | 8.6403e-08 | 4.9965e-07 | 9.0745e-08 | 4.9634e-07 | 9.0345e-09 | 6.2235e-08 | 1.027e-08 | 8.7082e-08 | 1.2225e-08 | 6.5877e-08 | 1.6951e-09 | 1.0638e-08 | 1.0059e-09 | 2.2386e-09 | 1.0176e-09 | 4.6005e-09 | 5.1976e-10 | 1.5653e-09 | 8.8676e-10 | 1.9181e-09 | 2.0947e-09 | 2.9195e-08 | 2.9867e-10 | 1.4055e-09
|  |  | 56607 | 0.00023207 | 1.2377e-05 | 3.7742e-08 | 1.1077e-08 | 4.7245e-08 | 2.8918e-07 | 5.1697e-08 | 2.9624e-07 | 5.2929e-09 | 3.7371e-08 | 6.1016e-09 | 5.3731e-08 | 7.4775e-09 | 4.1544e-08 | 1.0307e-09 | 6.7426e-09 | 6.0914e-10 | 1.3682e-09 | 6.1983e-10 | 2.9607e-09 | 3.2302e-10 | 9.7314e-10 | 5.5768e-10 | 1.2262e-09 | 1.3751e-09 | 1.9635e-08 | 2.0143e-10 | 9.5639e-10
|  |  | 71264 | 0.00012885 | 6.7861e-06 | 2.0571e-08 | 5.8054e-09 | 2.5497e-08 | 1.6496e-07 | 2.8972e-08 | 1.7391e-07 | 3.0463e-09 | 2.202e-08 | 3.5537e-09 | 3.2492e-08 | 4.4781e-09 | 2.5647e-08 | 6.122e-10 | 4.177e-09 | 3.5957e-10 | 8.158e-10 | 3.6746e-10 | 1.8579e-09 | 1.9544e-10 | 5.8875e-10 | 3.414e-10 | 7.6302e-10 | 8.7965e-10 | 1.2877e-08 | 1.3245e-10 | 6.3424e-10
|  |  | 89716 | 7.0988e-05 | 3.6959e-06 | 1.1127e-08 | 3.0129e-09 | 1.3608e-08 | 9.2948e-08 | 1.6009e-08 | 1.0064e-07 | 1.7264e-09 | 1.2761e-08 | 2.0338e-09 | 1.9299e-08 | 2.632e-09 | 1.5533e-08 | 3.5604e-10 | 2.5346e-09 | 2.0738e-10 | 4.7563e-10 | 2.1252e-10 | 1.1391e-09 | 1.1536e-10 | 3.4736e-10 | 2.0384e-10 | 4.6298e-10 | 5.4933e-10 | 8.2481e-09 | 8.5046e-11 | 4.105e-10
|  |  | 112950 | 3.8871e-05 | 2.0024e-06 | 5.9834e-09 | 1.552e-09 | 7.2021e-09 | 5.1882e-08 | 8.7516e-09 | 5.7615e-08 | 9.6702e-10 | 7.3031e-09 | 1.1486e-09 | 1.1307e-08 | 1.5251e-09 | 9.2724e-09 | 2.0378e-10 | 1.5139e-09 | 1.1752e-10 | 2.7262e-10 | 1.2062e-10 | 6.8611e-10 | 6.6826e-11 | 2.0106e-10 | 1.1942e-10 | 2.7559e-10 | 3.368e-10 | 5.1888e-09 | 5.3625e-11 | 2.608e-10
|  |  | 142190 | 2.118e-05 | 1.0803e-06 | 3.2022e-09 | 7.9439e-10 | 3.7842e-09 | 2.8723e-08 | 4.7391e-09 | 3.2664e-08 | 5.3598e-10 | 4.1318e-09 | 6.4085e-10 | 6.5425e-09 | 8.721e-10 | 5.4603e-09 | 1.149e-10 | 8.9088e-10 | 6.5487e-11 | 1.5375e-10 | 6.7226e-11 | 4.0623e-10 | 3.8014e-11 | 1.1423e-10 | 6.8673e-11 | 1.6099e-10 | 2.0281e-10 | 3.2066e-09 | 3.3211e-11 | 1.6265e-10
|  |  | 179010 | 1.1487e-05 | 5.8047e-07 | 1.7057e-09 | 4.0408e-10 | 1.974e-09 | 1.5772e-08 | 2.5419e-09 | 1.8337e-08 | 2.9391e-10 | 2.3104e-09 | 3.5313e-10 | 3.7366e-09 | 4.9191e-10 | 3.17e-09 | 6.3766e-11 | 5.1602e-10 | 3.5848e-11 | 8.5233e-11 | 3.6747e-11 | 2.3609e-10 | 2.1205e-11 | 6.3614e-11 | 3.8708e-11 | 9.2136e-11 | 1.1973e-10 | 1.9431e-09 | 2.0163e-11 | 9.9361e-11
|  |  | 225360 | 6.207e-06 | 3.109e-07 | 9.0519e-10 | 2.0453e-10 | 1.0239e-09 | 8.6032e-09 | 1.3528e-09 | 1.0212e-08 | 1.5977e-10 | 1.2794e-09 | 1.9259e-10 | 2.111e-09 | 2.743e-10 | 1.8186e-09 | 3.4923e-11 | 2.9493e-10 | 1.9331e-11 | 4.6571e-11 | 1.9757e-11 | 1.3505e-10 | 1.1632e-11 | 3.4822e-11 | 2.1445e-11 | 5.1807e-11 | 6.9494e-11 | 1.1576e-09 | 1.2032e-11 | 5.9612e-11
|  |  | 283710 | 3.344e-06 | 1.6609e-07 | 4.7894e-10 | 1.0311e-10 | 5.2857e-10 | 4.6671e-09 | 7.1539e-10 | 5.6488e-09 | 8.6219e-11 | 7.0284e-10 | 1.0413e-10 | 1.1819e-09 | 1.515e-10 | 1.0328e-09 | 1.8913e-11 | 1.6666e-10 | 1.0291e-11 | 2.5135e-11 | 1.0473e-11 | 7.6214e-11 | 6.2896e-12 | 1.8783e-11 | 1.1707e-11 | 2.869e-11 | 3.9746e-11 | 6.7959e-10 | 7.0731e-12 | 3.5208e-11
|  |  | 357170 | 1.7972e-06 | 8.854e-08 | 2.5278e-10 | 5.1804e-11 | 2.7181e-10 | 2.5205e-09 | 3.763e-10 | 3.1076e-09 | 4.6248e-11 | 3.835e-10 | 5.5901e-11 | 6.5666e-10 | 8.3003e-11 | 5.8163e-10 | 1.0147e-11 | 9.3291e-11 | 5.4201e-12 | 1.3426e-11 | 5.4858e-12 | 4.2515e-11 | 3.36e-12 | 1.0006e-11 | 6.3115e-12 | 1.5684e-11 | 2.245e-11 | 3.9397e-10 | 4.1053e-12 | 2.0516e-11
|  |  | 449640 | 9.6408e-07 | 4.7122e-08 | 1.3316e-10 | 2.596e-11 | 1.3934e-10 | 1.3563e-09 | 1.9709e-10 | 1.702e-09 | 2.4686e-11 | 2.0812e-10 | 2.9835e-11 | 3.6259e-10 | 4.5178e-11 | 3.2528e-10 | 5.4021e-12 | 5.181e-11 | 2.8293e-12 | 7.1104e-12 | 2.8451e-12 | 2.349e-11 | 1.7769e-12 | 5.2748e-12 | 3.3672e-12 | 8.4815e-12 | 1.2548e-11 | 2.2599e-10 | 2.3573e-12 | 1.182e-11
|  |  | 566070 | 5.163e-07 | 2.5042e-08 | 7.0025e-11 | 1.2979e-11 | 7.1245e-11 | 7.2756e-10 | 1.0286e-10 | 9.2866e-10 | 1.3123e-11 | 1.1242e-10 | 1.5844e-11 | 1.9917e-10 | 2.4453e-11 | 1.8085e-10 | 2.8572e-12 | 2.8582e-11 | 1.4658e-12 | 3.7385e-12 | 1.4632e-12 | 1.2873e-11 | 9.3165e-13 | 2.7564e-12 | 1.7805e-12 | 4.5446e-12 | 6.9512e-12 | 1.2848e-10 | 1.3413e-12 | 6.7442e-12
|  |  | 712640 | 2.7615e-07 | 1.3294e-08 | 3.6778e-11 | 6.4782e-12 | 3.6353e-11 | 3.8936e-10 | 5.3525e-11 | 5.0519e-10 | 6.9529e-12 | 6.0503e-11 | 8.3814e-12 | 1.0894e-10 | 1.3177e-11 | 1.0008e-10 | 1.5032e-12 | 1.5684e-11 | 7.5478e-13 | 1.9542e-12 | 7.4736e-13 | 7.0082e-12 | 4.8508e-13 | 1.43e-12 | 9.347e-13 | 2.4168e-12 | 3.8228e-12 | 7.2502e-11 | 7.5743e-13 | 3.8174e-12
|  |  | 897160 | 1.4756e-07 | 7.0508e-09 | 1.9296e-11 | 3.2288e-12 | 1.8518e-11 | 2.0795e-10 | 2.7789e-11 | 2.7415e-10 | 3.674e-12 | 3.2464e-11 | 4.4193e-12 | 5.9384e-11 | 7.0745e-12 | 5.5165e-11 | 7.8744e-13 | 8.5676e-12 | 3.867e-13 | 1.0165e-12 | 3.7958e-13 | 3.7943e-12 | 2.5111e-13 | 7.3749e-13 | 4.8774e-13 | 1.2772e-12 | 2.0896e-12 | 4.0664e-11 | 4.2506e-13 | 2.1464e-12
|  | 33 | b1 | 9.1103 | 13.5048 | 2.4606 | 2.4606 | 2.4606 | 2.8625 | 2.8625 | 2.8625 | 2.8625 | 2.3294 | 2.3294 | 2.3294 | 2.3294 | 2.3294 | 2.3294 | 2.3294 | 2.3294 | 2.3294 | 2.3294 | 2.6917 | 2.6917 | 2.6917 | 2.6917 | 2.6917 | 2.6917 | 2.6917 | 2.6917 | 2.6917
|  | 38 | b2 | 0.013536 | 0.025137 | 0.038684 | 0.038684 | 0.038684 | 0.050953 | 0.050953 | 0.050953 | 0.050953 | 0.067701 | 0.067701 | 0.067701 | 0.067701 | 0.067701 | 0.067701 | 0.067701 | 0.067701 | 0.067701 | 0.067701 | 0.083312 | 0.083312 | 0.083312 | 0.083312 | 0.083312 | 0.083312 | 0.083312 | 0.083312 | 0.083312
|  | 39 | b3 | 0.26536 | 0.53125 | 1.5016 | 1.5016 | 1.5016 | 0.93836 | 0.93836 | 0.93836 | 0.93836 | 1.8271 | 1.8271 | 1.8271 | 1.8271 | 1.8271 | 1.8271 | 1.8271 | 1.8271 | 1.8271 | 1.8271 | 1.9844 | 1.9844 | 1.9844 | 1.9844 | 1.9844 | 1.9844 | 1.9844 | 1.9844 | 1.9844
Primary particle flux (/(MeV/n)/cm2/s)
|  | 3.1416 | 0.011295 | 3.5463e-12 | 1.7855e-18 | 4.4653e-28 | 5.6262e-29 | 1.2541e-28 | 1.5874e-33 | 1.8272e-34 | 9.0027e-34 | 1.2572e-35 | 1.6176e-42 | 2.3783e-43 | 1.8105e-42 | 2.3161e-43 | 1.142e-42 | 2.1595e-44 | 1.4063e-43 | 8.9153e-45 | 2.4706e-44 | 6.9598e-45 | 5.235e-51 | 4.8022e-52 | 1.2807e-51 | 8.1094e-52 | 1.83e-51 | 2.2724e-51 | 3.7108e-50 | 3.9399e-52 | 1.7865e-51
|  |  | 0.014219 | 3.5463e-12 | 1.7855e-18 | 4.4653e-28 | 5.6262e-29 | 1.2541e-28 | 1.5874e-33 | 1.8272e-34 | 9.0027e-34 | 1.2572e-35 | 1.6176e-42 | 2.3783e-43 | 1.8105e-42 | 2.3161e-43 | 1.142e-42 | 2.1595e-44 | 1.4063e-43 | 8.9153e-45 | 2.4706e-44 | 6.9598e-45 | 5.235e-51 | 4.8022e-52 | 1.2807e-51 | 8.1094e-52 | 1.83e-51 | 2.2724e-51 | 3.7108e-50 | 3.9399e-52 | 1.7865e-51
|  |  | 0.017901 | 3.5463e-12 | 1.7855e-18 | 4.4653e-28 | 5.6262e-29 | 1.2541e-28 | 1.5874e-33 | 1.8272e-34 | 9.0027e-34 | 1.2572e-35 | 1.6176e-42 | 2.3783e-43 | 1.8105e-42 | 2.3161e-43 | 1.142e-42 | 2.1595e-44 | 1.4063e-43 | 8.9153e-45 | 2.4706e-44 | 6.9598e-45 | 5.235e-51 | 4.8022e-52 | 1.2807e-51 | 8.1094e-52 | 1.83e-51 | 2.2724e-51 | 3.7108e-50 | 3.9399e-52 | 1.7865e-51
|  |  | 0.022536 | 3.5463e-12 | 1.7855e-18 | 4.4653e-28 | 5.6262e-29 | 1.2541e-28 | 1.5874e-33 | 1.8272e-34 | 9.0027e-34 | 1.2572e-35 | 1.6176e-42 | 2.3783e-43 | 1.8105e-42 | 2.3161e-43 | 1.142e-42 | 2.1595e-44 | 1.4063e-43 | 8.9153e-45 | 2.4706e-44 | 6.9598e-45 | 5.235e-51 | 4.8022e-52 | 1.2807e-51 | 8.1094e-52 | 1.83e-51 | 2.2724e-51 | 3.7108e-50 | 3.9399e-52 | 1.7865e-51
|  |  | 0.028371 | 3.5463e-12 | 1.7855e-18 | 4.4653e-28 | 5.6262e-29 | 1.2541e-28 | 1.5874e-33 | 1.8272e-34 | 9.0027e-34 | 1.2572e-35 | 1.6176e-42 | 2.3783e-43 | 1.8105e-42 | 2.3161e-43 | 1.142e-42 | 2.1595e-44 | 1.4063e-43 | 8.9153e-45 | 2.4706e-44 | 6.9598e-45 | 5.235e-51 | 4.8022e-52 | 1.2807e-51 | 8.1094e-52 | 1.83e-51 | 2.2724e-51 | 3.7108e-50 | 3.9399e-52 | 1.7865e-51
|  |  | 0.035717 | 3.5463e-12 | 1.7855e-18 | 4.4653e-28 | 5.6262e-29 | 1.2541e-28 | 1.5874e-33 | 1.8272e-34 | 9.0027e-34 | 1.2572e-35 | 1.6176e-42 | 2.3783e-43 | 1.8105e-42 | 2.3161e-43 | 1.142e-42 | 2.1595e-44 | 1.4063e-43 | 8.9153e-45 | 2.4706e-44 | 6.9598e-45 | 5.235e-51 | 4.8022e-52 | 1.2807e-51 | 8.1094e-52 | 1.83e-51 | 2.2724e-51 | 3.7108e-50 | 3.9399e-52 | 1.7865e-51
|  |  | 0.044965 | 3.5463e-12 | 1.7855e-18 | 4.4653e-28 | 5.6262e-29 | 1.2541e-28 | 1.5874e-33 | 1.8272e-34 | 9.0027e-34 | 1.2572e-35 | 1.6176e-42 | 2.3783e-43 | 1.8105e-42 | 2.3161e-43 | 1.142e-42 | 2.1595e-44 | 1.4063e-43 | 8.9153e-45 | 2.4706e-44 | 6.9598e-45 | 5.235e-51 | 4.8022e-52 | 1.2807e-51 | 8.1094e-52 | 1.83e-51 | 2.2724e-51 | 3.7108e-50 | 3.9399e-52 | 1.7865e-51
|  |  | 0.056607 | 3.5463e-12 | 1.7855e-18 | 4.4653e-28 | 5.6262e-29 | 1.2541e-28 | 1.5874e-33 | 1.8272e-34 | 9.0027e-34 | 1.2572e-35 | 1.6176e-42 | 2.3783e-43 | 1.8105e-42 | 2.3161e-43 | 1.142e-42 | 2.1595e-44 | 1.4063e-43 | 8.9153e-45 | 2.4706e-44 | 6.9598e-45 | 5.235e-51 | 4.8022e-52 | 1.2807e-51 | 8.1094e-52 | 1.83e-51 | 2.2724e-51 | 3.7108e-50 | 3.9399e-52 | 1.7865e-51
|  |  | 0.071264 | 3.5463e-12 | 1.7855e-18 | 4.4653e-28 | 5.6262e-29 | 1.2541e-28 | 1.5874e-33 | 1.8272e-34 | 9.0027e-34 | 1.2572e-35 | 1.6176e-42 | 2.3783e-43 | 1.8105e-42 | 2.3161e-43 | 1.142e-42 | 2.1595e-44 | 1.4063e-43 | 8.9153e-45 | 2.4706e-44 | 6.9598e-45 | 5.235e-51 | 4.8022e-52 | 1.2807e-51 | 8.1094e-52 | 1.83e-51 | 2.2724e-51 | 3.7108e-50 | 3.9399e-52 | 1.7865e-51
|  |  | 0.089716 | 3.5463e-12 | 1.7855e-18 | 4.4653e-28 | 5.6262e-29 | 1.2541e-28 | 1.5874e-33 | 1.8272e-34 | 9.0027e-34 | 1.2572e-35 | 1.6176e-42 | 2.3783e-43 | 1.8105e-42 | 2.3161e-43 | 1.142e-42 | 2.1595e-44 | 1.4063e-43 | 8.9153e-45 | 2.4706e-44 | 6.9598e-45 | 5.235e-51 | 4.8022e-52 | 1.2807e-51 | 8.1094e-52 | 1.83e-51 | 2.2724e-51 | 3.7108e-50 | 3.9399e-52 | 1.7865e-51
|  |  | 0.11295 | 3.5463e-12 | 1.7855e-18 | 4.4653e-28 | 5.6262e-29 | 1.2541e-28 | 1.5874e-33 | 1.8272e-34 | 9.0027e-34 | 1.2572e-35 | 1.6176e-42 | 2.3783e-43 | 1.8105e-42 | 2.3161e-43 | 1.142e-42 | 2.1594e-44 | 1.4063e-43 | 8.9153e-45 | 2.4706e-44 | 6.9598e-45 | 5.235e-51 | 4.8022e-52 | 1.2807e-51 | 8.1094e-52 | 1.83e-51 | 2.2724e-51 | 3.7108e-50 | 3.9399e-52 | 1.7865e-51
|  |  | 0.14219 | 3.5463e-12 | 1.7855e-18 | 4.4653e-28 | 5.6261e-29 | 1.2541e-28 | 1.5874e-33 | 1.8272e-34 | 9.0027e-34 | 1.2572e-35 | 1.6176e-42 | 2.3783e-43 | 1.8105e-42 | 2.3161e-43 | 1.142e-42 | 2.1594e-44 | 1.4063e-43 | 8.9153e-45 | 2.4706e-44 | 6.9598e-45 | 5.235e-51 | 4.8022e-52 | 1.2807e-51 | 8.1094e-52 | 1.83e-51 | 2.2724e-51 | 3.7108e-50 | 3.9399e-52 | 1.7865e-51
|  |  | 0.17901 | 3.5462e-12 | 1.7855e-18 | 4.4653e-28 | 5.6261e-29 | 1.2541e-28 | 1.5874e-33 | 1.8272e-34 | 9.0027e-34 | 1.2572e-35 | 1.6176e-42 | 2.3783e-43 | 1.8105e-42 | 2.3161e-43 | 1.142e-42 | 2.1594e-44 | 1.4063e-43 | 8.9153e-45 | 2.4706e-44 | 6.9598e-45 | 5.235e-51 | 4.8022e-52 | 1.2807e-51 | 8.1094e-52 | 1.83e-51 | 2.2724e-51 | 3.7108e-50 | 3.9399e-52 | 1.7865e-51
|  |  | 0.22536 | 3.5462e-12 | 1.7855e-18 | 4.4653e-28 | 5.6261e-29 | 1.2541e-28 | 1.5874e-33 | 1.8272e-34 | 9.0027e-34 | 1.2572e-35 | 1.6176e-42 | 2.3783e-43 | 1.8105e-42 | 2.3161e-43 | 1.142e-42 | 2.1594e-44 | 1.4063e-43 | 8.9153e-45 | 2.4706e-44 | 6.9598e-45 | 5.235e-51 | 4.8022e-52 | 1.2807e-51 | 8.1094e-52 | 1.83e-51 | 2.2724e-51 | 3.7108e-50 | 3.9399e-52 | 1.7865e-51
|  |  | 0.28371 | 3.5462e-12 | 1.7855e-18 | 4.4653e-28 | 5.6261e-29 | 1.2541e-28 | 1.5874e-33 | 1.8272e-34 | 9.0027e-34 | 1.2572e-35 | 1.6176e-42 | 2.3783e-43 | 1.8105e-42 | 2.3161e-43 | 1.142e-42 | 2.1594e-44 | 1.4063e-43 | 8.9152e-45 | 2.4706e-44 | 6.9598e-45 | 5.235e-51 | 4.8022e-52 | 1.2807e-51 | 8.1094e-52 | 1.83e-51 | 2.2724e-51 | 3.7108e-50 | 3.9399e-52 | 1.7865e-51
|  |  | 0.35717 | 3.5462e-12 | 1.7855e-18 | 4.4653e-28 | 5.6261e-29 | 1.254e-28 | 1.5874e-33 | 1.8272e-34 | 9.0027e-34 | 1.2572e-35 | 1.6176e-42 | 2.3783e-43 | 1.8105e-42 | 2.3161e-43 | 1.142e-42 | 2.1594e-44 | 1.4063e-43 | 8.9152e-45 | 2.4706e-44 | 6.9598e-45 | 5.235e-51 | 4.8022e-52 | 1.2807e-51 | 8.1094e-52 | 1.83e-51 | 2.2724e-51 | 3.7108e-50 | 3.9399e-52 | 1.7865e-51
|  |  | 0.44965 | 3.5462e-12 | 1.7855e-18 | 4.4652e-28 | 5.6261e-29 | 1.254e-28 | 1.5874e-33 | 1.8272e-34 | 9.0027e-34 | 1.2572e-35 | 1.6176e-42 | 2.3783e-43 | 1.8105e-42 | 2.3161e-43 | 1.142e-42 | 2.1594e-44 | 1.4063e-43 | 8.9152e-45 | 2.4706e-44 | 6.9598e-45 | 5.235e-51 | 4.8022e-52 | 1.2807e-51 | 8.1094e-52 | 1.83e-51 | 2.2724e-51 | 3.7108e-50 | 3.9399e-52 | 1.7865e-51
|  |  | 0.56607 | 3.5462e-12 | 1.7855e-18 | 4.4652e-28 | 5.626e-29 | 1.254e-28 | 1.5874e-33 | 1.8272e-34 | 9.0026e-34 | 1.2572e-35 | 1.6176e-42 | 2.3783e-43 | 1.8105e-42 | 2.3161e-43 | 1.142e-42 | 2.1594e-44 | 1.4063e-43 | 8.9152e-45 | 2.4706e-44 | 6.9598e-45 | 5.235e-51 | 4.8022e-52 | 1.2807e-51 | 8.1093e-52 | 1.83e-51 | 2.2724e-51 | 3.7108e-50 | 3.9399e-52 | 1.7865e-51
|  |  | 0.71264 | 3.5461e-12 | 1.7855e-18 | 4.4652e-28 | 5.626e-29 | 1.254e-28 | 1.5873e-33 | 1.8272e-34 | 9.0026e-34 | 1.2572e-35 | 1.6176e-42 | 2.3783e-43 | 1.8105e-42 | 2.3161e-43 | 1.142e-42 | 2.1594e-44 | 1.4063e-43 | 8.9152e-45 | 2.4706e-44 | 6.9597e-45 | 5.235e-51 | 4.8022e-52 | 1.2807e-51 | 8.1093e-52 | 1.83e-51 | 2.2724e-51 | 3.7108e-50 | 3.9399e-52 | 1.7865e-51
|  |  | 0.89716 | 3.5461e-12 | 1.7854e-18 | 4.4651e-28 | 5.626e-29 | 1.254e-28 | 1.5873e-33 | 1.8272e-34 | 9.0026e-34 | 1.2572e-35 | 1.6176e-42 | 2.3783e-43 | 1.8105e-42 | 2.3161e-43 | 1.142e-42 | 2.1594e-44 | 1.4063e-43 | 8.9152e-45 | 2.4706e-44 | 6.9597e-45 | 5.235e-51 | 4.8022e-52 | 1.2807e-51 | 8.1093e-52 | 1.83e-51 | 2.2724e-51 | 3.7108e-50 | 3.9399e-52 | 1.7865e-51
|  |  | 1.1295 | 3.546e-12 | 1.7854e-18 | 4.4651e-28 | 5.6259e-29 | 1.254e-28 | 1.5873e-33 | 1.8272e-34 | 9.0025e-34 | 1.2571e-35 | 1.6176e-42 | 2.3783e-43 | 1.8105e-42 | 2.3161e-43 | 1.1419e-42 | 2.1594e-44 | 1.4063e-43 | 8.9152e-45 | 2.4705e-44 | 6.9597e-45 | 5.235e-51 | 4.8022e-52 | 1.2807e-51 | 8.1093e-52 | 1.83e-51 | 2.2724e-51 | 3.7107e-50 | 3.9398e-52 | 1.7865e-51
|  |  | 1.4219 | 3.546e-12 | 1.7854e-18 | 4.465e-28 | 5.6258e-29 | 1.254e-28 | 1.5873e-33 | 1.8272e-34 | 9.0025e-34 | 1.2571e-35 | 1.6176e-42 | 2.3783e-43 | 1.8105e-42 | 2.3161e-43 | 1.1419e-42 | 2.1594e-44 | 1.4063e-43 | 8.9151e-45 | 2.4705e-44 | 6.9597e-45 | 5.235e-51 | 4.8021e-52 | 1.2807e-51 | 8.1093e-52 | 1.83e-51 | 2.2724e-51 | 3.7107e-50 | 3.9398e-52 | 1.7865e-51
|  |  | 1.7901 | 3.5459e-12 | 1.7853e-18 | 4.4649e-28 | 5.6258e-29 | 1.254e-28 | 1.5873e-33 | 1.8271e-34 | 9.0024e-34 | 1.2571e-35 | 1.6176e-42 | 2.3783e-43 | 1.8105e-42 | 2.3161e-43 | 1.1419e-42 | 2.1594e-44 | 1.4063e-43 | 8.9151e-45 | 2.4705e-44 | 6.9597e-45 | 5.235e-51 | 4.8021e-52 | 1.2807e-51 | 8.1093e-52 | 1.83e-51 | 2.2724e-51 | 3.7107e-50 | 3.9398e-52 | 1.7865e-51
|  |  | 2.2536 | 3.5458e-12 | 1.7853e-18 | 4.4648e-28 | 5.6256e-29 | 1.254e-28 | 1.5873e-33 | 1.8271e-34 | 9.0024e-34 | 1.2571e-35 | 1.6176e-42 | 2.3782e-43 | 1.8105e-42 | 2.3161e-43 | 1.1419e-42 | 2.1594e-44 | 1.4063e-43 | 8.9151e-45 | 2.4705e-44 | 6.9596e-45 | 5.235e-51 | 4.8021e-52 | 1.2807e-51 | 8.1092e-52 | 1.83e-51 | 2.2724e-51 | 3.7107e-50 | 3.9398e-52 | 1.7865e-51
|  |  | 2.8371 | 3.5456e-12 | 1.7852e-18 | 4.4647e-28 | 5.6255e-29 | 1.2539e-28 | 1.5873e-33 | 1.8271e-34 | 9.0023e-34 | 1.2571e-35 | 1.6176e-42 | 2.3782e-43 | 1.8105e-42 | 2.316e-43 | 1.1419e-42 | 2.1594e-44 | 1.4063e-43 | 8.915e-45 | 2.4705e-44 | 6.9596e-45 | 5.2349e-51 | 4.8021e-52 | 1.2807e-51 | 8.1092e-52 | 1.83e-51 | 2.2724e-51 | 3.7107e-50 | 3.9398e-52 | 1.7865e-51
|  |  | 3.5717 | 3.5455e-12 | 1.7851e-18 | 4.4645e-28 | 5.6253e-29 | 1.2539e-28 | 1.5872e-33 | 1.8271e-34 | 9.0022e-34 | 1.2571e-35 | 1.6175e-42 | 2.3782e-43 | 1.8105e-42 | 2.316e-43 | 1.1419e-42 | 2.1594e-44 | 1.4062e-43 | 8.9149e-45 | 2.4705e-44 | 6.9596e-45 | 5.2349e-51 | 4.802e-52 | 1.2807e-51 | 8.1091e-52 | 1.8299e-51 | 2.2723e-51 | 3.7107e-50 | 3.9398e-52 | 1.7865e-51
|  |  | 4.4965 | 3.5453e-12 | 1.785e-18 | 4.4643e-28 | 5.6251e-29 | 1.2539e-28 | 1.5872e-33 | 1.827e-34 | 9.002e-34 | 1.2571e-35 | 1.6175e-42 | 2.3782e-43 | 1.8104e-42 | 2.316e-43 | 1.1419e-42 | 2.1593e-44 | 1.4062e-43 | 8.9149e-45 | 2.4705e-44 | 6.9595e-45 | 5.2349e-51 | 4.802e-52 | 1.2807e-51 | 8.1091e-52 | 1.8299e-51 | 2.2723e-51 | 3.7107e-50 | 3.9398e-52 | 1.7865e-51
|  |  | 5.6607 | 3.545e-12 | 1.7849e-18 | 4.464e-28 | 5.6248e-29 | 1.2538e-28 | 1.5872e-33 | 1.827e-34 | 9.0018e-34 | 1.2571e-35 | 1.6175e-42 | 2.3781e-43 | 1.8104e-42 | 2.316e-43 | 1.1419e-42 | 2.1593e-44 | 1.4062e-43 | 8.9147e-45 | 2.4704e-44 | 6.9594e-45 | 5.2348e-51 | 4.8019e-52 | 1.2807e-51 | 8.109e-52 | 1.8299e-51 | 2.2723e-51 | 3.7106e-50 | 3.9397e-52 | 1.7865e-51
|  |  | 7.1264 | 3.5447e-12 | 1.7847e-18 | 4.4637e-28 | 5.6245e-29 | 1.2538e-28 | 1.5871e-33 | 1.8269e-34 | 9.0016e-34 | 1.257e-35 | 1.6175e-42 | 2.3781e-43 | 1.8104e-42 | 2.3159e-43 | 1.1419e-42 | 2.1593e-44 | 1.4062e-43 | 8.9146e-45 | 2.4704e-44 | 6.9593e-45 | 5.2347e-51 | 4.8019e-52 | 1.2806e-51 | 8.1089e-52 | 1.8299e-51 | 2.2723e-51 | 3.7106e-50 | 3.9397e-52 | 1.7864e-51
|  |  | 8.9716 | 3.5442e-12 | 1.7845e-18 | 4.4632e-28 | 5.6241e-29 | 1.2537e-28 | 1.587e-33 | 1.8269e-34 | 9.0013e-34 | 1.257e-35 | 1.6174e-42 | 2.378e-43 | 1.8103e-42 | 2.3159e-43 | 1.1419e-42 | 2.1592e-44 | 1.4062e-43 | 8.9144e-45 | 2.4703e-44 | 6.9592e-45 | 5.2347e-51 | 4.8018e-52 | 1.2806e-51 | 8.1087e-52 | 1.8299e-51 | 2.2723e-51 | 3.7105e-50 | 3.9396e-52 | 1.7864e-51
|  |  | 11.295 | 4.544e-12 | 2.3042e-18 | 5.8009e-28 | 7.4773e-29 | 1.6558e-28 | 2.0552e-33 | 2.3934e-34 | 1.1579e-33 | 1.6351e-35 | 2.0932e-42 | 3.0855e-43 | 2.3205e-42 | 2.9743e-43 | 1.4535e-42 | 2.7933e-44 | 1.7944e-43 | 1.1619e-44 | 3.1865e-44 | 9.0889e-45 | 6.6411e-51 | 6.1772e-52 | 1.6534e-51 | 1.0378e-51 | 2.3222e-51 | 2.8568e-51 | 4.6043e-50 | 4.8705e-52 | 2.1993e-51
|  |  | 14.219 | 7.2403e-12 | 3.7256e-18 | 9.503e-28 | 1.2793e-28 | 2.7986e-28 | 3.347e-33 | 3.9845e-34 | 1.8628e-33 | 2.6865e-35 | 3.4066e-42 | 5.0469e-43 | 3.7096e-42 | 4.7712e-43 | 2.2932e-42 | 4.5443e-44 | 2.8442e-43 | 1.9175e-44 | 5.155e-44 | 1.5054e-44 | 1.0413e-50 | 9.9421e-52 | 2.68e-51 | 1.6547e-51 | 3.6434e-51 | 4.4041e-51 | 6.9226e-50 | 7.2721e-52 | 3.258e-51
|  |  | 17.901 | 1.1466e-11 | 5.9964e-18 | 1.5514e-27 | 2.1828e-28 | 4.7199e-28 | 5.4421e-33 | 6.6241e-34 | 2.9927e-33 | 4.4099e-35 | 5.5384e-42 | 8.2475e-43 | 5.925e-42 | 7.6491e-43 | 3.6156e-42 | 7.3866e-44 | 4.5052e-43 | 3.1625e-44 | 8.3361e-44 | 2.4919e-44 | 1.632e-50 | 1.5997e-51 | 4.3411e-51 | 2.6367e-51 | 5.7136e-51 | 6.7861e-51 | 1.0405e-49 | 1.0854e-51 | 4.8246e-51
|  |  | 22.536 | 1.8024e-11 | 9.5985e-18 | 2.5224e-27 | 3.7122e-28 | 7.9396e-28 | 8.8316e-33 | 1.0993e-33 | 4.8013e-33 | 7.2273e-35 | 8.994e-42 | 1.3462e-42 | 9.4556e-42 | 1.2251e-42 | 5.6963e-42 | 1.1998e-43 | 7.1311e-43 | 5.2121e-44 | 1.3468e-43 | 4.1225e-44 | 2.5561e-50 | 2.5722e-51 | 7.0295e-51 | 4.1996e-51 | 8.9559e-51 | 1.0452e-50 | 1.5633e-49 | 1.6195e-51 | 7.1417e-51
|  |  | 28.371 | 2.8089e-11 | 1.5268e-17 | 4.08e-27 | 6.288e-28 | 1.3314e-27 | 1.4299e-32 | 1.8206e-33 | 7.6898e-33 | 1.1826e-34 | 1.4586e-41 | 2.1943e-42 | 1.5069e-41 | 1.9599e-42 | 8.9655e-42 | 1.9472e-43 | 1.1279e-42 | 8.583e-44 | 2.1745e-43 | 6.8139e-44 | 4.0012e-50 | 4.133e-51 | 1.1374e-50 | 6.6839e-51 | 1.403e-50 | 1.6088e-50 | 2.3474e-49 | 2.4151e-51 | 1.0567e-50
|  |  | 35.717 | 4.3333e-11 | 2.4094e-17 | 6.5612e-27 | 1.06e-27 | 2.2245e-27 | 2.3085e-32 | 3.0078e-33 | 1.229e-32 | 1.9312e-34 | 2.3613e-41 | 3.5711e-42 | 2.3985e-41 | 3.1317e-42 | 1.4092e-41 | 3.1562e-43 | 1.782e-42 | 1.4118e-43 | 3.5077e-43 | 1.1253e-43 | 6.2579e-50 | 6.6342e-51 | 1.8384e-50 | 1.063e-50 | 2.1965e-50 | 2.4748e-50 | 3.5228e-49 | 3.5998e-51 | 1.5628e-50
|  |  | 44.965 | 6.6052e-11 | 3.7681e-17 | 1.0477e-26 | 1.7768e-27 | 3.6995e-27 | 3.7142e-32 | 4.9536e-33 | 1.9592e-32 | 3.1459e-34 | 3.8146e-41 | 5.8006e-42 | 3.8111e-41 | 4.9957e-42 | 2.2121e-41 | 5.1086e-43 | 2.8119e-42 | 2.3193e-43 | 5.6499e-43 | 1.8564e-43 | 9.7767e-50 | 1.0642e-50 | 2.9693e-50 | 1.6893e-50 | 3.4354e-50 | 3.8043e-50 | 5.2832e-49 | 5.3615e-51 | 2.3096e-50
|  |  | 56.607 | 9.9298e-11 | 5.8294e-17 | 1.6586e-26 | 2.9574e-27 | 6.119e-27 | 5.9513e-32 | 8.1285e-33 | 3.1135e-32 | 5.1098e-34 | 6.1467e-41 | 9.3993e-42 | 6.0429e-41 | 7.9538e-42 | 3.4665e-41 | 8.2547e-43 | 4.4303e-42 | 3.8043e-43 | 9.088e-43 | 3.0576e-43 | 1.526e-49 | 1.7046e-50 | 4.7903e-50 | 2.6812e-50 | 5.3676e-50 | 5.8415e-50 | 7.9151e-49 | 7.9788e-51 | 3.4106e-50
|  |  | 71.264 | 1.4689e-10 | 8.9033e-17 | 2.5983e-26 | 4.8812e-27 | 1.0053e-26 | 9.4877e-32 | 1.3279e-32 | 4.9293e-32 | 8.2691e-34 | 9.8741e-41 | 1.5188e-41 | 9.558e-41 | 1.2633e-41 | 5.4205e-41 | 1.3311e-42 | 6.967e-42 | 6.2286e-43 | 1.4592e-42 | 5.0282e-43 | 2.3782e-49 | 2.7266e-50 | 7.7165e-50 | 4.2499e-50 | 8.3777e-50 | 8.9602e-50 | 1.1847e-48 | 1.186e-50 | 5.032e-50
|  |  | 89.717 | 2.1328e-10 | 1.3393e-16 | 4.0216e-26 | 7.9745e-27 | 1.6382e-26 | 1.5034e-31 | 2.157e-32 | 7.7685e-32 | 1.3323e-33 | 1.58e-40 | 2.4451e-41 | 1.507e-40 | 2.0007e-41 | 8.4545e-41 | 2.1408e-42 | 1.0932e-41 | 1.0174e-42 | 2.3377e-42 | 8.2522e-43 | 3.6997e-49 | 4.3535e-50 | 1.2408e-49 | 6.7254e-50 | 1.3055e-49 | 1.3724e-49 | 1.7709e-48 | 1.7611e-50 | 7.4169e-50
|  |  | 112.95 | 2.8441e-10 | 1.843e-16 | 5.6831e-26 | 1.181e-26 | 2.4256e-26 | 2.1819e-31 | 3.2001e-32 | 1.1256e-31 | 1.9668e-33 | 2.3203e-40 | 3.6213e-41 | 2.1937e-40 | 2.9326e-41 | 1.223e-40 | 3.1878e-42 | 1.5913e-41 | 1.5366e-42 | 3.4841e-42 | 1.254e-42 | 5.3907e-49 | 6.5005e-50 | 1.8616e-49 | 9.9841e-50 | 1.9185e-49 | 1.9826e-49 | 2.5121e-48 | 2.49e-50 | 1.0456e-49
|  |  | 142.19 | 3.5314e-10 | 2.3499e-16 | 7.4226e-26 | 1.6056e-26 | 3.302e-26 | 2.932e-31 | 4.3824e-32 | 1.514e-31 | 2.687e-33 | 3.1584e-40 | 4.9808e-41 | 2.9751e-40 | 4.0129e-41 | 1.655e-40 | 4.4329e-42 | 2.1673e-41 | 2.1646e-42 | 4.8693e-42 | 1.7797e-42 | 7.4099e-49 | 9.1444e-50 | 2.6259e-49 | 1.4002e-49 | 2.6757e-49 | 2.7188e-49 | 3.4011e-48 | 3.3704e-50 | 1.4168e-49
|  |  | 179.01 | 4.326e-10 | 2.9586e-16 | 9.5903e-26 | 2.1625e-26 | 4.4612e-26 | 3.917e-31 | 5.9702e-32 | 2.0277e-31 | 3.6551e-33 | 4.283e-40 | 6.826e-41 | 4.0221e-40 | 5.475e-41 | 2.2336e-40 | 6.1473e-42 | 2.945e-41 | 3.0418e-42 | 6.7889e-42 | 2.5201e-42 | 1.0166e-48 | 1.2838e-49 | 3.6965e-49 | 1.96e-49 | 3.7252e-49 | 3.7222e-49 | 4.5976e-48 | 4.5552e-50 | 1.917e-49
|  |  | 225.36 | 5.2185e-10 | 3.6701e-16 | 1.2231e-25 | 2.8796e-26 | 5.9723e-26 | 5.1963e-31 | 8.0817e-32 | 2.701e-31 | 4.946e-33 | 5.7822e-40 | 9.3148e-41 | 5.4176e-40 | 7.442e-41 | 3.0048e-40 | 8.4972e-42 | 3.9898e-41 | 4.2612e-42 | 9.436e-42 | 3.5585e-42 | 1.3912e-48 | 1.7976e-49 | 5.1904e-49 | 2.7368e-49 | 5.1746e-49 | 5.0855e-49 | 6.203e-48 | 6.145e-50 | 2.5893e-49
|  |  | 283.71 | 6.1858e-10 | 4.4728e-16 | 1.5356e-25 | 3.7818e-26 | 7.9053e-26 | 6.8343e-31 | 1.0853e-31 | 3.5739e-31 | 6.6491e-33 | 7.7621e-40 | 1.264e-40 | 7.262e-40 | 1.0069e-40 | 4.0258e-40 | 1.1694e-41 | 5.3858e-41 | 5.947e-42 | 1.3067e-41 | 5.0071e-42 | 1.8984e-48 | 2.5089e-49 | 7.2651e-49 | 3.8098e-49 | 7.1677e-49 | 6.9296e-49 | 8.3492e-48 | 8.2702e-50 | 3.4897e-49
|  |  | 357.17 | 7.1875e-10 | 5.3379e-16 | 1.8916e-25 | 4.8827e-26 | 1.0319e-25 | 8.894e-31 | 1.4429e-31 | 4.6893e-31 | 8.8646e-33 | 1.0345e-39 | 1.7035e-40 | 9.6774e-40 | 1.3544e-40 | 5.3663e-40 | 1.601e-41 | 7.2369e-41 | 8.258e-42 | 1.8005e-41 | 7.0133e-42 | 2.5802e-48 | 3.4872e-49 | 1.0128e-48 | 5.2837e-49 | 9.8933e-49 | 9.4108e-49 | 1.1203e-47 | 1.1097e-49 | 4.6901e-49
|  |  | 449.65 | 8.1632e-10 | 6.2136e-16 | 2.2773e-25 | 6.1738e-26 | 1.3237e-25 | 1.1419e-30 | 1.8944e-31 | 6.0881e-31 | 1.1696e-32 | 1.3665e-39 | 2.2751e-40 | 1.2797e-39 | 1.8083e-40 | 7.1057e-40 | 2.1767e-41 | 9.6652e-41 | 1.1395e-41 | 2.4655e-41 | 9.7668e-42 | 3.4897e-48 | 4.8211e-49 | 1.4046e-48 | 7.2904e-49 | 1.3591e-48 | 1.2725e-48 | 1.4974e-47 | 1.4833e-49 | 6.2805e-49
|  |  | 566.07 | 9.035e-10 | 7.0231e-16 | 2.6668e-25 | 7.6077e-26 | 1.6617e-25 | 1.4417e-30 | 2.4485e-31 | 7.8003e-31 | 1.5224e-32 | 1.7842e-39 | 3.0048e-40 | 1.6758e-39 | 2.3907e-40 | 9.3299e-40 | 2.9332e-41 | 1.2811e-40 | 1.5596e-41 | 3.3488e-41 | 1.35e-41 | 4.6893e-48 | 6.6189e-49 | 1.9347e-48 | 9.9939e-49 | 1.856e-48 | 1.7111e-48 | 1.9912e-47 | 1.9726e-49 | 8.3705e-49
|  |  | 712.64 | 9.7102e-10 | 7.6689e-16 | 3.0206e-25 | 9.085e-26 | 2.0308e-25 | 1.7821e-30 | 3.1016e-31 | 9.8227e-31 | 1.9485e-32 | 2.2955e-39 | 3.911e-40 | 2.1669e-39 | 3.1223e-40 | 1.2116e-39 | 3.9075e-41 | 1.6813e-40 | 2.1118e-41 | 4.501e-41 | 1.8478e-41 | 6.2496e-48 | 9.0056e-49 | 2.6411e-48 | 1.3584e-48 | 2.5143e-48 | 2.2839e-48 | 2.6299e-47 | 2.6062e-49 | 1.1087e-48
|  |  | 897.16 | 1.0096e-09 | 8.0455e-16 | 3.2897e-25 | 1.0444e-25 | 2.4015e-25 | 2.1457e-30 | 3.8313e-31 | 1.2107e-30 | 2.4403e-32 | 2.8982e-39 | 4.9959e-40 | 2.7569e-39 | 4.0124e-40 | 1.5515e-39 | 5.1291e-41 | 2.1779e-40 | 2.8204e-41 | 5.967e-41 | 2.4965e-41 | 8.2374e-48 | 1.2109e-48 | 3.5637e-48 | 1.8261e-48 | 3.3711e-48 | 3.0192e-48 | 3.4433e-47 | 3.4135e-49 | 1.4566e-48
|  |  | 1129.5 | 9.5193e-10 | 7.4875e-16 | 3.1307e-25 | 1.0253e-25 | 2.418e-25 | 2.2115e-30 | 4.0059e-31 | 1.2743e-30 | 2.587e-32 | 3.1009e-39 | 5.3749e-40 | 2.9772e-39 | 4.3527e-40 | 1.6871e-39 | 5.6304e-41 | 2.3864e-40 | 3.1259e-41 | 6.5929e-41 | 2.7878e-41 | 9.1304e-48 | 1.3515e-48 | 3.9858e-48 | 2.0405e-48 | 3.7691e-48 | 3.3591e-48 | 3.8207e-47 | 3.79e-49 | 1.6211e-48
|  |  | 1421.9 | 8.2734e-10 | 6.319e-16 | 2.6683e-25 | 8.8369e-26 | 2.1298e-25 | 2.0003e-30 | 3.6388e-31 | 1.1733e-30 | 2.3802e-32 | 2.8807e-39 | 4.9928e-40 | 2.7924e-39 | 4.0824e-40 | 1.5931e-39 | 5.2963e-41 | 2.2615e-40 | 2.9484e-41 | 6.2226e-41 | 2.6376e-41 | 8.7045e-48 | 1.2828e-48 | 3.7861e-48 | 1.9413e-48 | 3.596e-48 | 3.215e-48 | 3.6693e-47 | 3.6418e-49 | 1.5604e-48
|  |  | 1790.1 | 7.0009e-10 | 5.1795e-16 | 2.2115e-25 | 7.414e-26 | 1.8326e-25 | 1.7757e-30 | 3.2462e-31 | 1.0636e-30 | 2.156e-32 | 2.6396e-39 | 4.5751e-40 | 2.5879e-39 | 3.7834e-40 | 1.4889e-39 | 4.9285e-41 | 2.1229e-40 | 2.7525e-41 | 5.8124e-41 | 2.4718e-41 | 8.2302e-48 | 1.207e-48 | 3.5641e-48 | 1.8315e-48 | 3.4041e-48 | 3.0548e-48 | 3.5004e-47 | 3.4765e-49 | 1.4927e-48
|  |  | 2253.6 | 5.7494e-10 | 4.1121e-16 | 1.7772e-25 | 6.035e-26 | 1.5355e-25 | 1.5425e-30 | 2.8357e-31 | 9.4685e-31 | 1.9174e-32 | 2.3797e-39 | 4.125e-40 | 2.3655e-39 | 3.4576e-40 | 1.3741e-39 | 4.5255e-41 | 1.9701e-40 | 2.5374e-41 | 5.3625e-41 | 2.2893e-41 | 7.7052e-48 | 1.1233e-48 | 3.3196e-48 | 1.7101e-48 | 3.1916e-48 | 2.8771e-48 | 3.3121e-47 | 3.2926e-49 | 1.4174e-48
|  |  | 2837.1 | 4.5699e-10 | 3.1554e-16 | 1.3813e-25 | 4.7508e-26 | 1.2486e-25 | 1.307e-30 | 2.4178e-31 | 8.253e-31 | 1.6691e-32 | 2.1048e-39 | 3.6482e-40 | 2.1261e-39 | 3.1071e-40 | 1.2496e-39 | 4.0899e-41 | 1.803e-40 | 2.3045e-41 | 4.8741e-41 | 2.091e-41 | 7.1282e-48 | 1.0317e-48 | 3.0525e-48 | 1.5772e-48 | 2.958e-48 | 2.6805e-48 | 3.1037e-47 | 3.0882e-49 | 1.3336e-48
|  |  | 3571.7 | 3.5079e-10 | 2.3369e-16 | 1.0365e-25 | 3.6074e-26 | 9.8249e-26 | 1.0772e-30 | 2.0058e-31 | 7.0221e-31 | 1.4178e-32 | 1.8211e-39 | 3.1561e-40 | 1.8739e-39 | 2.7384e-40 | 1.1167e-39 | 3.6289e-41 | 1.6235e-40 | 2.056e-41 | 4.3532e-41 | 1.878e-41 | 6.5001e-48 | 9.3297e-49 | 2.7637e-48 | 1.433e-48 | 2.7035e-48 | 2.4652e-48 | 2.8737e-47 | 2.8632e-49 | 1.241e-48
|  |  | 4496.5 | 2.5971e-10 | 1.6695e-16 | 7.5004e-26 | 2.637e-26 | 7.463e-26 | 8.6108e-31 | 1.6141e-31 | 5.8158e-31 | 1.1717e-32 | 1.5365e-39 | 2.6625e-40 | 1.6154e-39 | 2.3597e-40 | 9.7794e-40 | 3.1502e-41 | 1.4343e-40 | 1.7965e-41 | 3.809e-41 | 1.654e-41 | 5.8274e-48 | 8.2829e-49 | 2.4572e-48 | 1.2794e-48 | 2.4306e-48 | 2.2327e-48 | 2.6236e-47 | 2.6179e-49 | 1.1398e-48
|  |  | 5660.7 | 1.854e-10 | 1.1509e-16 | 5.2337e-26 | 1.8537e-26 | 5.4629e-26 | 6.6614e-31 | 1.2566e-31 | 4.6758e-31 | 9.3922e-33 | 1.2606e-39 | 2.1834e-40 | 1.3575e-39 | 1.9822e-40 | 8.3671e-40 | 2.6681e-41 | 1.2393e-40 | 1.5325e-41 | 3.2543e-41 | 1.4238e-41 | 5.1223e-48 | 7.1964e-49 | 2.1384e-48 | 1.1189e-48 | 2.1431e-48 | 1.9858e-48 | 2.3556e-47 | 2.3545e-49 | 1.0305e-48
|  |  | 7126.4 | 1.2769e-10 | 7.6667e-17 | 3.5244e-26 | 1.2529e-26 | 3.8502e-26 | 4.9791e-31 | 9.445e-32 | 3.6412e-31 | 7.2854e-33 | 1.0029e-39 | 1.7354e-40 | 1.1091e-39 | 1.6182e-40 | 6.9747e-40 | 2.1973e-41 | 1.0444e-40 | 1.272e-41 | 2.7062e-41 | 1.1939e-41 | 4.4007e-48 | 6.0991e-49 | 1.8159e-48 | 9.5556e-49 | 1.8477e-48 | 1.7296e-48 | 2.0744e-47 | 2.0776e-49 | 9.1492e-49
|  |  | 8971.6 | 8.4973e-11 | 4.9447e-17 | 2.2942e-26 | 8.1509e-27 | 2.613e-26 | 3.593e-31 | 6.8449e-32 | 2.7421e-31 | 5.4584e-33 | 7.7215e-40 | 1.334e-40 | 8.7868e-40 | 1.2806e-40 | 5.6487e-40 | 1.7546e-41 | 8.5593e-41 | 1.0241e-41 | 2.1841e-41 | 9.7184e-42 | 3.6845e-48 | 5.0265e-49 | 1.4997e-48 | 7.9432e-49 | 1.5525e-48 | 1.4707e-48 | 1.7865e-47 | 1.7933e-49 | 7.9526e-49
|  |  | 11295 | 5.4512e-11 | 3.0806e-17 | 1.4379e-26 | 5.068e-27 | 1.6921e-26 | 2.4749e-31 | 4.7179e-32 | 1.9688e-31 | 3.8889e-33 | 5.655e-40 | 9.738e-41 | 6.6263e-40 | 9.6313e-41 | 4.3569e-40 | 1.3286e-41 | 6.6754e-41 | 7.8035e-42 | 1.6702e-41 | 7.4832e-42 | 2.9336e-48 | 3.9244e-49 | 1.173e-48 | 6.26e-49 | 1.2382e-48 | 1.1903e-48 | 1.4678e-47 | 1.477e-49 | 6.5984e-49
|  |  | 14219 | 3.3894e-11 | 1.8648e-17 | 8.7331e-27 | 3.0336e-27 | 1.0529e-26 | 1.6376e-31 | 3.1133e-32 | 1.3557e-31 | 2.651e-33 | 3.9619e-40 | 6.7904e-41 | 4.7813e-40 | 6.9223e-41 | 3.2163e-40 | 9.5892e-42 | 4.977e-41 | 5.6571e-42 | 1.2164e-41 | 5.4767e-42 | 2.2309e-48 | 2.9165e-49 | 8.7303e-49 | 4.6988e-49 | 9.4155e-49 | 9.2086e-49 | 1.155e-47 | 1.1651e-49 | 5.2449e-49
|  |  | 17901 | 2.0573e-11 | 1.105e-17 | 5.1844e-27 | 1.7675e-27 | 6.3716e-27 | 1.054e-31 | 1.9945e-32 | 9.0761e-32 | 1.7547e-33 | 2.6961e-40 | 4.5952e-41 | 3.3532e-40 | 4.8327e-41 | 2.3093e-40 | 6.7176e-42 | 3.6091e-41 | 3.9777e-42 | 8.5993e-42 | 3.8888e-42 | 1.6513e-48 | 2.1052e-49 | 6.3116e-49 | 3.4278e-49 | 6.9653e-49 | 6.9424e-49 | 8.8698e-48 | 8.9706e-50 | 4.072e-49
|  |  | 22536 | 1.2228e-11 | 6.428e-18 | 3.0167e-27 | 1.0053e-27 | 3.7593e-27 | 6.6119e-32 | 1.2426e-32 | 5.9157e-32 | 1.129e-33 | 1.7838e-40 | 3.0203e-41 | 2.2865e-40 | 3.278e-41 | 1.6128e-40 | 4.5661e-42 | 2.5448e-41 | 2.7113e-42 | 5.8973e-42 | 2.6762e-42 | 1.1884e-48 | 1.4746e-49 | 4.4268e-49 | 2.4279e-49 | 5.0071e-49 | 5.0938e-49 | 6.6388e-48 | 6.7333e-50 | 3.0831e-49
|  |  | 28371 | 7.1355e-12 | 3.6798e-18 | 1.7249e-27 | 5.5972e-28 | 2.168e-27 | 4.0507e-32 | 7.5434e-33 | 3.76e-32 | 7.0739e-34 | 1.1486e-40 | 1.9304e-41 | 1.5171e-40 | 2.1618e-41 | 1.0959e-40 | 3.0127e-42 | 1.7445e-41 | 1.7916e-42 | 3.9235e-42 | 1.7846e-42 | 8.3119e-49 | 1.0016e-49 | 3.0107e-49 | 1.6684e-49 | 3.4942e-49 | 3.6344e-49 | 4.8385e-48 | 4.9213e-50 | 2.2739e-49
|  |  | 35717 | 4.0989e-12 | 2.0778e-18 | 9.7153e-28 | 3.0584e-28 | 1.2252e-27 | 2.4292e-32 | 4.4725e-33 | 2.335e-32 | 4.3242e-34 | 7.211e-41 | 1.2015e-41 | 9.8078e-41 | 1.3879e-41 | 7.2527e-41 | 1.9313e-42 | 1.1636e-41 | 1.1483e-42 | 2.5341e-42 | 1.1534e-42 | 5.6497e-49 | 6.598e-50 | 1.9856e-49 | 1.1123e-49 | 2.367e-49 | 2.5209e-49 | 3.4321e-48 | 3.501e-50 | 1.6326e-49
|  |  | 44965 | 2.3233e-12 | 1.1598e-18 | 5.402e-28 | 1.6444e-28 | 6.8023e-28 | 1.4295e-32 | 2.5961e-33 | 1.42e-32 | 2.5847e-34 | 4.4225e-41 | 7.2983e-42 | 6.1882e-41 | 8.6874e-42 | 4.6813e-41 | 1.2046e-42 | 7.5594e-42 | 7.1479e-43 | 1.5908e-42 | 7.231e-43 | 3.7343e-49 | 4.219e-50 | 1.2706e-49 | 7.198e-50 | 1.5569e-49 | 1.7003e-49 | 2.3698e-48 | 2.4243e-50 | 1.1409e-49
|  |  | 56607 | 1.3022e-12 | 6.4109e-19 | 2.9713e-28 | 8.7203e-29 | 3.7195e-28 | 8.273e-33 | 1.479e-33 | 8.4751e-33 | 1.5143e-34 | 2.6556e-41 | 4.3359e-42 | 3.8182e-41 | 5.3136e-42 | 2.9522e-41 | 7.3241e-43 | 4.7914e-42 | 4.3286e-43 | 9.7224e-43 | 4.4046e-43 | 2.4033e-49 | 2.622e-50 | 7.8991e-50 | 4.5268e-50 | 9.9535e-50 | 1.1162e-49 | 1.5938e-48 | 1.635e-50 | 7.7631e-50
|  |  | 71264 | 7.2301e-13 | 3.515e-19 | 1.6195e-28 | 4.5705e-29 | 2.0073e-28 | 4.7194e-33 | 8.2887e-34 | 4.9754e-33 | 8.7152e-35 | 1.5648e-41 | 2.5253e-42 | 2.3089e-41 | 3.1822e-42 | 1.8225e-41 | 4.3504e-43 | 2.9683e-42 | 2.5552e-43 | 5.7972e-43 | 2.6112e-43 | 1.5081e-49 | 1.5864e-50 | 4.7789e-50 | 2.7712e-50 | 6.1935e-50 | 7.1403e-50 | 1.0453e-48 | 1.0751e-50 | 5.1482e-50
|  |  | 89716 | 3.9833e-13 | 1.9144e-19 | 8.7599e-29 | 2.372e-29 | 1.0714e-28 | 2.6592e-33 | 4.58e-34 | 2.8793e-33 | 4.9391e-35 | 9.0684e-42 | 1.4452e-42 | 1.3714e-41 | 1.8704e-42 | 1.1038e-41 | 2.5301e-43 | 1.8011e-42 | 1.4737e-43 | 3.3799e-43 | 1.5102e-43 | 9.2461e-50 | 9.364e-51 | 2.8195e-50 | 1.6546e-50 | 3.7581e-50 | 4.459e-50 | 6.6951e-49 | 6.9033e-51 | 3.3321e-50
|  |  | 112950 | 2.1812e-13 | 1.0372e-19 | 4.7107e-29 | 1.2218e-29 | 5.6701e-29 | 1.4843e-33 | 2.5038e-34 | 1.6483e-33 | 2.7666e-35 | 5.1897e-42 | 8.1622e-43 | 8.0352e-42 | 1.0837e-42 | 6.5891e-42 | 1.4481e-43 | 1.0758e-42 | 8.351e-44 | 1.9373e-43 | 8.5715e-44 | 5.5693e-50 | 5.4244e-51 | 1.632e-50 | 9.6932e-51 | 2.237e-50 | 2.7339e-50 | 4.2119e-49 | 4.3528e-51 | 2.117e-50
|  |  | 142190 | 1.1885e-13 | 5.5959e-20 | 2.5211e-29 | 6.2541e-30 | 2.9792e-29 | 8.2175e-34 | 1.3558e-34 | 9.3448e-34 | 1.5334e-35 | 2.9361e-42 | 4.554e-43 | 4.6492e-42 | 6.1973e-43 | 3.8802e-42 | 8.1647e-44 | 6.3307e-43 | 4.6536e-44 | 1.0925e-43 | 4.7772e-44 | 3.2974e-50 | 3.0857e-51 | 9.2725e-51 | 5.5743e-51 | 1.3068e-50 | 1.6462e-50 | 2.6029e-49 | 2.6958e-51 | 1.3203e-50
|  |  | 179010 | 6.4455e-14 | 3.0067e-20 | 1.3428e-29 | 3.1812e-30 | 1.5541e-29 | 4.5122e-34 | 7.2721e-35 | 5.246e-34 | 8.4086e-36 | 1.6418e-42 | 2.5094e-43 | 2.6553e-42 | 3.4956e-43 | 2.2527e-42 | 4.5313e-44 | 3.6669e-43 | 2.5474e-44 | 6.0568e-44 | 2.6113e-44 | 1.9164e-50 | 1.7212e-51 | 5.1637e-51 | 3.142e-51 | 7.4788e-51 | 9.719e-51 | 1.5773e-49 | 1.6366e-51 | 8.0653e-51
|  |  | 225360 | 3.4829e-14 | 1.6104e-20 | 7.1264e-30 | 1.6102e-30 | 8.0609e-30 | 2.4613e-34 | 3.8703e-35 | 2.9214e-34 | 4.5709e-36 | 9.0919e-43 | 1.3686e-43 | 1.5001e-42 | 1.9493e-43 | 1.2923e-42 | 2.4817e-44 | 2.0958e-43 | 1.3737e-44 | 3.3094e-44 | 1.404e-44 | 1.0963e-50 | 9.4416e-52 | 2.8265e-51 | 1.7408e-51 | 4.2052e-51 | 5.6409e-51 | 9.3966e-50 | 9.7662e-52 | 4.8388e-51
|  |  | 283710 | 1.8764e-14 | 8.6031e-21 | 3.7706e-30 | 8.1173e-31 | 4.1613e-30 | 1.3352e-34 | 2.0467e-35 | 1.6161e-34 | 2.4666e-36 | 4.9945e-43 | 7.3998e-44 | 8.3985e-43 | 1.0766e-43 | 7.3393e-43 | 1.344e-44 | 1.1843e-43 | 7.313e-45 | 1.7861e-44 | 7.4423e-45 | 6.1864e-51 | 5.1054e-52 | 1.5246e-51 | 9.5031e-52 | 2.3288e-51 | 3.2263e-51 | 5.5163e-50 | 5.7413e-52 | 2.8579e-51
|  |  | 357170 | 1.0085e-14 | 4.5862e-21 | 1.9901e-30 | 4.0784e-31 | 2.1399e-30 | 7.2109e-35 | 1.0766e-35 | 8.8907e-35 | 1.3231e-36 | 2.7252e-43 | 3.9724e-44 | 4.6663e-43 | 5.8983e-44 | 4.1331e-43 | 7.2107e-45 | 6.6294e-44 | 3.8516e-45 | 9.5407e-45 | 3.8983e-45 | 3.451e-51 | 2.7273e-52 | 8.1217e-52 | 5.1232e-52 | 1.2731e-51 | 1.8223e-51 | 3.1979e-50 | 3.3323e-52 | 1.6653e-51
|  |  | 449640 | 5.4097e-15 | 2.4408e-21 | 1.0483e-30 | 2.0438e-31 | 1.097e-30 | 3.8802e-35 | 5.6387e-36 | 4.8693e-35 | 7.0625e-37 | 1.4789e-43 | 2.1201e-44 | 2.5766e-43 | 3.2104e-44 | 2.3115e-43 | 3.8388e-45 | 3.6817e-44 | 2.0105e-45 | 5.0528e-45 | 2.0217e-45 | 1.9067e-51 | 1.4423e-52 | 4.2816e-52 | 2.7332e-52 | 6.8846e-52 | 1.0185e-51 | 1.8344e-50 | 1.9135e-52 | 9.5945e-52
|  |  | 566070 | 2.897e-15 | 1.2971e-21 | 5.5129e-31 | 1.0218e-31 | 5.609e-31 | 2.0815e-35 | 2.9426e-36 | 2.6568e-35 | 3.7543e-37 | 7.9886e-44 | 1.1259e-44 | 1.4153e-43 | 1.7377e-44 | 1.2852e-43 | 2.0303e-45 | 2.0311e-44 | 1.0416e-45 | 2.6567e-45 | 1.0397e-45 | 1.0449e-51 | 7.5623e-53 | 2.2374e-52 | 1.4453e-52 | 3.6889e-52 | 5.6424e-52 | 1.0429e-50 | 1.0887e-52 | 5.4743e-52
|  |  | 712640 | 1.5495e-15 | 6.8858e-22 | 2.8955e-31 | 5.1002e-32 | 2.862e-31 | 1.1139e-35 | 1.5313e-36 | 1.4453e-35 | 1.9892e-37 | 4.2994e-44 | 5.956e-45 | 7.7415e-44 | 9.3638e-45 | 7.1117e-44 | 1.0682e-45 | 1.1145e-44 | 5.3636e-46 | 1.3887e-45 | 5.3108e-46 | 5.6886e-52 | 3.9375e-53 | 1.1608e-52 | 7.5871e-53 | 1.9617e-52 | 3.103e-52 | 5.8851e-51 | 6.1481e-53 | 3.0986e-52
|  |  | 897160 | 8.2797e-16 | 3.6522e-22 | 1.5191e-31 | 2.542e-32 | 1.4579e-31 | 5.9494e-36 | 7.9501e-37 | 7.8431e-36 | 1.0511e-37 | 2.3069e-44 | 3.1404e-45 | 4.2199e-44 | 5.0273e-45 | 3.9201e-44 | 5.5957e-46 | 6.0883e-45 | 2.748e-46 | 7.2237e-46 | 2.6974e-46 | 3.0799e-52 | 2.0383e-53 | 5.9863e-53 | 3.9591e-53 | 1.0367e-52 | 1.6961e-52 | 3.3008e-51 | 3.4503e-53 | 1.7423e-52
|  | 42 | a1 | 105.15 | 1 | 1 | 1 | 1 | 1 | 1 | 1 | 1 | 1 | 1 | 1 | 1 | 1 | 1 | 1 | 1 | 1 | 1 | 1 | 1 | 1 | 1 | 1 | 1 | 1 | 1 | 1
|  | 43 | a2 | 2369.42 | 14260.5 | 14383.1 | 14383.1 | 14383.1 | 14240.6 | 14240.6 | 14240.6 | 14240.6 | 10000000000 | 10000000000 | 10000000000 | 10000000000 | 10000000000 | 10000000000 | 10000000000 | 10000000000 | 10000000000 | 10000000000 | 10000000000 | 10000000000 | 10000000000 | 10000000000 | 10000000000 | 10000000000 | 10000000000 | 10000000000 | 10000000000
|  | 44 | a3 | 1.0321 | 0.98828 | 0.99545 | 0.99545 | 0.99545 | 0.99276 | 0.99276 | 0.99276 | 0.99276 | 0.94829 | 0.94829 | 0.94829 | 0.94829 | 0.94829 | 0.94829 | 0.94829 | 0.94829 | 0.94829 | 0.94829 | 0.98525 | 0.98525 | 0.98525 | 0.98525 | 0.98525 | 0.98525 | 0.98525 | 0.98525 | 0.98525
|  | 45 | a4 | 5.4421 | 6.961 | 6.5136 | 6.5136 | 6.5136 | 7.2203 | 7.2203 | 7.2203 | 7.2203 | 6.1114 | 6.1114 | 6.1114 | 6.1114 | 6.1114 | 6.1114 | 6.1114 | 6.1114 | 6.1114 | 6.1114 | 5.5907 | 5.5907 | 5.5907 | 5.5907 | 5.5907 | 5.5907 | 5.5907 | 5.5907 | 5.5907
|  | 46 | a5 | 2.8424 | 550.758 | 556.161 | 556.161 | 556.161 | 550.654 | 550.654 | 550.654 | 550.654 | 10 | 10 | 10 | 10 | 10 | 10 | 10 | 10 | 10 | 10 | 10 | 10 | 10 | 10 | 10 | 10 | 10 | 10 | 10
|  | 47 | a6 | 5.6497 | 1.0441 | 4.198 | 4.198 | 4.198 | 7.557 | 7.557 | 7.557 | 7.557 | 9.3151 | 9.3151 | 9.3151 | 9.3151 | 9.3151 | 9.3151 | 9.3151 | 9.3151 | 9.3151 | 9.3151 | 17.206 | 17.206 | 17.206 | 17.206 | 17.206 | 17.206 | 17.206 | 17.206 | 17.206
|  |  | Ecut | 3268.2569 | 3070.2209 | -888.57 | -733.3855 | -634.5069 | -3659.0551 | -3659.0551 | -3659.0551 | -3917.4546 | -5475.6137 | -5689.1106 | -5475.6137 | -5657.503 | -5475.6137 | -5634.0472 | -5475.6137 | -5615.9499 | -5966.1109 | -5601.563 | -13628.7082 | -13955.9261 | -14037.5956 | -14109.6075 | -14006.1911 | -14074.6986 | -13979.2661 | -14044.5141 | -13878.3567
|  |  | Ecut_primary | 3373.2987 | 3034.2502 | 1 | 1 | 1 | 1 | 1 | 1 | 1 | 1 | 1 | 1 | 1 | 1 | 1 | 1 | 1 | 1 | 1 | 1 | 1 | 1 | 1 | 1 | 1 | 1 | 1 | 1
|  |  | Ecut_secondary | 3373.2987 | 14260.5 | 14383.1 | 14383.1 | 14383.1 | 14240.6 | 14240.6 | 14240.6 | 14240.6 | 10000000000 | 10000000000 | 10000000000 | 10000000000 | 10000000000 | 10000000000 | 10000000000 | 10000000000 | 10000000000 | 10000000000 | 10000000000 | 10000000000 | 10000000000 | 10000000000 | 10000000000 | 10000000000 | 10000000000 | 10000000000 | 10000000000
Combined flux (/(MeV/n)/cm2/s)
|  |  | 0.011295 | 1.7661e-07 | 1.9465e-07 | 1.0859e-08 | 6.3898e-09 | 5.7521e-08 | 9.1426e-08 | 4.3852e-07 | 9.9288e-08 | 7.9212e-42 | 9.1319e-48 | 1.3426e-48 | 1.0221e-47 | 1.3075e-48 | 6.4467e-48 | 1.2191e-49 | 7.9389e-49 | 5.0329e-50 | 1.3947e-49 | 3.929e-50 | 8.2745e-56 | 7.5903e-57 | 2.0243e-56 | 1.2818e-56 | 2.8925e-56 | 3.5918e-56 | 5.8652e-55 | 6.2274e-57 | 2.8238e-56
|  |  | 0.014219 | 1.6572e-07 | 1.6809e-07 | 1.0403e-08 | 5.8727e-09 | 5.2254e-08 | 7.8865e-08 | 3.3488e-07 | 7.3386e-08 | 8.2629e-42 | 9.4642e-48 | 1.3915e-48 | 1.0593e-47 | 1.3551e-48 | 6.6813e-48 | 1.2634e-49 | 8.2278e-49 | 5.216e-50 | 1.4455e-49 | 4.072e-50 | 8.5495e-56 | 7.8426e-57 | 2.0916e-56 | 1.3244e-56 | 2.9886e-56 | 3.7111e-56 | 6.0602e-55 | 6.4343e-57 | 2.9176e-56
|  |  | 0.017901 | 1.5576e-07 | 1.4768e-07 | 9.9665e-09 | 5.3907e-09 | 4.7107e-08 | 6.7833e-08 | 2.5353e-07 | 5.3213e-08 | 8.7141e-42 | 9.8999e-48 | 1.4555e-48 | 1.108e-47 | 1.4175e-48 | 6.9888e-48 | 1.3216e-49 | 8.6065e-49 | 5.4562e-50 | 1.512e-49 | 4.2594e-50 | 8.9088e-56 | 8.1722e-57 | 2.1795e-56 | 1.38e-56 | 3.1142e-56 | 3.8671e-56 | 6.3149e-55 | 6.7048e-57 | 3.0402e-56
|  |  | 0.022536 | 1.4671e-07 | 1.3202e-07 | 9.5484e-09 | 4.9418e-09 | 4.2046e-08 | 5.8109e-08 | 1.8953e-07 | 3.7598e-08 | 9.3173e-42 | 1.0477e-47 | 1.5404e-48 | 1.1726e-47 | 1.5001e-48 | 7.3962e-48 | 1.3986e-49 | 9.1082e-49 | 5.7742e-50 | 1.6001e-49 | 4.5077e-50 | 9.3827e-56 | 8.6069e-57 | 2.2954e-56 | 1.4534e-56 | 3.2799e-56 | 4.0728e-56 | 6.6508e-55 | 7.0614e-57 | 3.202e-56
|  |  | 0.028371 | 1.3855e-07 | 1.2007e-07 | 9.1479e-09 | 4.5242e-09 | 3.7059e-08 | 4.9502e-08 | 1.3914e-07 | 2.5695e-08 | 1.0136e-41 | 1.1251e-47 | 1.6542e-48 | 1.2593e-47 | 1.611e-48 | 7.9429e-48 | 1.502e-49 | 9.7815e-49 | 6.201e-50 | 1.7184e-49 | 4.8409e-50 | 1.0015e-55 | 9.1872e-57 | 2.4502e-56 | 1.5514e-56 | 3.501e-56 | 4.3474e-56 | 7.0991e-55 | 7.5374e-57 | 3.4178e-56
|  |  | 0.035717 | 1.313e-07 | 1.1099e-07 | 8.7641e-09 | 4.1362e-09 | 3.2155e-08 | 4.185e-08 | 9.9647e-08 | 1.687e-08 | 1.1271e-41 | 1.2308e-47 | 1.8096e-48 | 1.3776e-47 | 1.7623e-48 | 8.6891e-48 | 1.6431e-49 | 1.07e-48 | 6.7836e-50 | 1.8798e-49 | 5.2957e-50 | 1.0873e-55 | 9.9736e-57 | 2.6599e-56 | 1.6842e-56 | 3.8007e-56 | 4.7195e-56 | 7.7069e-55 | 8.1827e-57 | 3.7104e-56
|  |  | 0.044965 | 1.2498e-07 | 1.0413e-07 | 8.3965e-09 | 3.7759e-09 | 2.7381e-08 | 3.5023e-08 | 6.9082e-08 | 1.0594e-08 | 1.2881e-41 | 1.3781e-47 | 2.0262e-48 | 1.5425e-47 | 1.9732e-48 | 9.7289e-48 | 1.8397e-49 | 1.1981e-48 | 7.5954e-50 | 2.1048e-49 | 5.9294e-50 | 1.2057e-55 | 1.106e-56 | 2.9497e-56 | 1.8677e-56 | 4.2147e-56 | 5.2337e-56 | 8.5464e-55 | 9.0741e-57 | 4.1146e-56
|  |  | 0.056607 | 1.1961e-07 | 9.9001e-08 | 8.0442e-09 | 3.4419e-09 | 2.2813e-08 | 2.8919e-08 | 4.6025e-08 | 6.358e-09 | 1.5239e-41 | 1.5889e-47 | 2.3361e-48 | 1.7784e-47 | 2.275e-48 | 1.1217e-47 | 2.1211e-49 | 1.3813e-48 | 8.7568e-50 | 2.4267e-49 | 6.8361e-50 | 1.3733e-55 | 1.2598e-56 | 3.3598e-56 | 2.1274e-56 | 4.8007e-56 | 5.9613e-56 | 9.7346e-55 | 1.0336e-56 | 4.6866e-56
|  |  | 0.071264 | 1.1525e-07 | 9.5211e-08 | 7.7067e-09 | 3.1326e-09 | 1.8555e-08 | 2.3472e-08 | 2.9313e-08 | 3.658e-09 | 1.8831e-41 | 1.9006e-47 | 2.7944e-48 | 2.1273e-47 | 2.7213e-48 | 1.3417e-47 | 2.5372e-49 | 1.6523e-48 | 1.0475e-49 | 2.9028e-49 | 8.1773e-50 | 1.6179e-55 | 1.4841e-56 | 3.9581e-56 | 2.5062e-56 | 5.6556e-56 | 7.0228e-56 | 1.1468e-54 | 1.2176e-56 | 5.5212e-56
|  |  | 0.089716 | 1.1196e-07 | 9.2456e-08 | 7.3832e-09 | 2.8466e-09 | 1.4711e-08 | 1.8649e-08 | 1.7817e-08 | 2.0296e-09 | 2.4581e-41 | 2.3814e-47 | 3.5013e-48 | 2.6654e-47 | 3.4097e-48 | 1.6812e-47 | 3.1791e-49 | 2.0703e-48 | 1.3125e-49 | 3.6371e-49 | 1.0246e-49 | 1.9886e-55 | 1.8242e-56 | 4.865e-56 | 3.0804e-56 | 6.9514e-56 | 8.632e-56 | 1.4096e-54 | 1.4966e-56 | 6.7863e-56
|  |  | 0.11295 | 1.0984e-07 | 9.0497e-08 | 7.0732e-09 | 2.5823e-09 | 1.1368e-08 | 1.4446e-08 | 1.0363e-08 | 1.0942e-09 | 3.4381e-41 | 3.1635e-47 | 4.6512e-48 | 3.5408e-47 | 4.5295e-48 | 2.2333e-47 | 4.2231e-49 | 2.7502e-48 | 1.7435e-49 | 4.8316e-49 | 1.3611e-49 | 2.5785e-55 | 2.3653e-56 | 6.3082e-56 | 3.9942e-56 | 9.0135e-56 | 1.1193e-55 | 1.8277e-54 | 1.9406e-56 | 8.7994e-56
|  |  | 0.14219 | 1.0899e-07 | 8.914e-08 | 6.7757e-09 | 2.3382e-09 | 8.5679e-09 | 1.0869e-08 | 5.799e-09 | 5.7687e-10 | 5.2443e-41 | 4.5225e-47 | 6.6492e-48 | 5.0618e-47 | 6.4753e-48 | 3.1927e-47 | 6.0373e-49 | 3.9317e-48 | 2.4925e-49 | 6.9072e-49 | 1.9458e-49 | 3.5756e-55 | 3.28e-56 | 8.7475e-56 | 5.5388e-56 | 1.2499e-55 | 1.5521e-55 | 2.5345e-54 | 2.691e-56 | 1.2202e-55
|  |  | 0.17901 | 1.0956e-07 | 8.8226e-08 | 6.4899e-09 | 2.1129e-09 | 6.3108e-09 | 7.9229e-09 | 3.1466e-09 | 2.993e-10 | 8.9249e-41 | 7.0929e-47 | 1.0428e-47 | 7.9387e-47 | 1.0156e-47 | 5.0072e-47 | 9.4687e-49 | 6.1662e-48 | 3.9091e-49 | 1.0833e-48 | 3.0517e-49 | 5.3967e-55 | 4.9505e-56 | 1.3203e-55 | 8.3598e-56 | 1.8865e-55 | 2.3426e-55 | 3.8254e-54 | 4.0616e-56 | 1.8417e-55
|  |  | 0.22536 | 1.117e-07 | 8.7612e-08 | 6.2146e-09 | 1.9043e-09 | 4.5522e-09 | 5.5864e-09 | 1.6679e-09 | 1.5348e-10 | 1.7429e-40 | 1.2498e-46 | 1.8375e-47 | 1.3989e-46 | 1.7895e-47 | 8.8231e-47 | 1.6684e-48 | 1.0865e-47 | 6.8882e-49 | 1.9088e-48 | 5.3773e-49 | 9.061e-55 | 8.3118e-56 | 2.2167e-55 | 1.4036e-55 | 3.1674e-55 | 3.9332e-55 | 6.4228e-54 | 6.8193e-56 | 3.0922e-55
|  |  | 0.28371 | 1.1559e-07 | 8.7157e-08 | 5.9476e-09 | 1.7104e-09 | 3.2213e-09 | 3.8065e-09 | 8.6908e-10 | 7.7995e-11 | 4.0477e-40 | 2.55e-46 | 3.7492e-47 | 2.8541e-46 | 3.6512e-47 | 1.8002e-46 | 3.4042e-48 | 2.2169e-47 | 1.4054e-48 | 3.8947e-48 | 1.0972e-48 | 1.7396e-54 | 1.5958e-55 | 4.2559e-55 | 2.6948e-55 | 6.0811e-55 | 7.5513e-55 | 1.2331e-53 | 1.3092e-55 | 5.9367e-55
|  |  | 0.35717 | 1.2145e-07 | 8.6706e-08 | 5.6855e-09 | 1.528e-09 | 2.2373e-09 | 2.5032e-09 | 4.472e-10 | 3.9307e-11 | 1.1692e-39 | 6.2574e-46 | 9.2e-47 | 7.0036e-46 | 8.9593e-47 | 4.4174e-46 | 8.3533e-48 | 5.4399e-47 | 3.4487e-48 | 9.5568e-48 | 2.6922e-48 | 3.9536e-54 | 3.6267e-55 | 9.6723e-55 | 6.1244e-55 | 1.3821e-54 | 1.7162e-54 | 2.8025e-53 | 2.9755e-55 | 1.3492e-54
|  |  | 0.44965 | 1.2951e-07 | 8.6062e-08 | 5.4216e-09 | 1.3529e-09 | 1.5223e-09 | 1.5837e-09 | 2.2781e-10 | 1.9619e-11 | 4.4438e-39 | 1.9362e-45 | 2.8467e-46 | 2.1671e-45 | 2.7722e-46 | 1.3669e-45 | 2.5847e-47 | 1.6832e-46 | 1.0671e-47 | 2.9571e-47 | 8.3305e-48 | 1.1104e-53 | 1.0186e-54 | 2.7166e-54 | 1.7201e-54 | 3.8816e-54 | 4.8201e-54 | 7.871e-53 | 8.357e-55 | 3.7894e-54
|  |  | 0.56607 | 1.4e-07 | 8.4958e-08 | 5.1432e-09 | 1.1789e-09 | 1.0089e-09 | 9.5726e-10 | 1.1484e-10 | 9.6504e-12 | 2.3834e-38 | 8.0039e-45 | 1.1768e-45 | 8.9584e-45 | 1.146e-45 | 5.6504e-45 | 1.0685e-46 | 6.9583e-46 | 4.4112e-47 | 1.2224e-46 | 3.4437e-47 | 4.0585e-53 | 3.7229e-54 | 9.9289e-54 | 6.2868e-54 | 1.4187e-53 | 1.7617e-53 | 2.8768e-52 | 3.0544e-54 | 1.385e-53
|  |  | 0.71264 | 1.5317e-07 | 8.303e-08 | 4.8272e-09 | 9.9839e-10 | 6.4403e-10 | 5.4654e-10 | 5.6955e-11 | 4.6318e-12 | 1.9518e-37 | 4.6852e-44 | 6.8884e-45 | 5.2439e-44 | 6.7082e-45 | 3.3075e-44 | 6.2545e-46 | 4.0731e-45 | 2.5822e-46 | 7.1556e-46 | 2.0158e-46 | 2.0247e-52 | 1.8573e-53 | 4.9533e-53 | 3.1364e-53 | 7.0777e-53 | 8.7888e-53 | 1.4352e-51 | 1.5238e-53 | 6.9096e-53
|  |  | 0.89716 | 1.6926e-07 | 7.9803e-08 | 4.4336e-09 | 8.0471e-10 | 3.8899e-10 | 2.904e-10 | 2.7325e-11 | 2.1303e-12 | 2.3215e-36 | 3.5829e-43 | 5.2677e-44 | 4.0102e-43 | 5.13e-44 | 2.5293e-43 | 4.783e-45 | 3.1148e-44 | 1.9747e-45 | 5.4721e-45 | 1.5415e-45 | 1.2591e-51 | 1.155e-52 | 3.0802e-52 | 1.9504e-52 | 4.4013e-52 | 5.4653e-52 | 8.9247e-51 | 9.4757e-53 | 4.2967e-52
|  |  | 1.1295 | 1.8844e-07 | 7.4751e-08 | 3.9059e-09 | 5.9961e-10 | 2.1755e-10 | 1.418e-10 | 1.2221e-11 | 9.1474e-13 | 1.0893e-35 | 1.342e-42 | 1.973e-43 | 1.502e-42 | 1.9214e-43 | 9.4737e-43 | 1.7915e-44 | 1.1667e-43 | 7.3961e-45 | 2.0496e-44 | 5.7738e-45 | 4.2387e-51 | 3.8882e-52 | 1.037e-51 | 6.566e-52 | 1.4817e-51 | 1.8399e-51 | 3.0046e-50 | 3.1901e-52 | 1.4465e-51
|  |  | 1.4219 | 2.1088e-07 | 6.7456e-08 | 3.1968e-09 | 4.0103e-10 | 1.1058e-10 | 6.3323e-11 | 4.78e-12 | 3.5593e-13 | 1.2543e-35 | 1.6083e-42 | 2.3647e-43 | 1.8001e-42 | 2.3028e-43 | 1.1354e-42 | 2.1471e-44 | 1.3982e-43 | 8.8641e-45 | 2.4564e-44 | 6.9198e-45 | 5.1886e-51 | 4.7596e-52 | 1.2694e-51 | 8.0374e-52 | 1.8138e-51 | 2.2523e-51 | 3.6779e-50 | 3.9049e-52 | 1.7707e-51
|  |  | 1.7901 | 2.3661e-07 | 5.7933e-08 | 2.3403e-09 | 2.3764e-10 | 5.0899e-11 | 2.6084e-11 | 1.5363e-12 | 1.2335e-13 | 1.2571e-35 | 1.6175e-42 | 2.3781e-43 | 1.8104e-42 | 2.3159e-43 | 1.1419e-42 | 2.1593e-44 | 1.4062e-43 | 8.9145e-45 | 2.4704e-44 | 6.9592e-45 | 5.2342e-51 | 4.8014e-52 | 1.2805e-51 | 8.1081e-52 | 1.8297e-51 | 2.272e-51 | 3.7102e-50 | 3.9393e-52 | 1.7862e-51
|  |  | 2.2536 | 2.6558e-07 | 4.6886e-08 | 1.4951e-09 | 1.2631e-10 | 2.1487e-11 | 1.0079e-11 | 4.0366e-13 | 3.8293e-14 | 1.2571e-35 | 1.6176e-42 | 2.3782e-43 | 1.8105e-42 | 2.3161e-43 | 1.1419e-42 | 2.1594e-44 | 1.4063e-43 | 8.9151e-45 | 2.4705e-44 | 6.9596e-45 | 5.2349e-51 | 4.8021e-52 | 1.2807e-51 | 8.1092e-52 | 1.83e-51 | 2.2724e-51 | 3.7107e-50 | 3.9398e-52 | 1.7865e-51
|  |  | 2.8371 | 2.976e-07 | 3.5616e-08 | 8.3964e-10 | 6.1998e-11 | 8.5085e-12 | 3.723e-12 | 9.1913e-14 | 1.0922e-14 | 1.2571e-35 | 1.6176e-42 | 2.3782e-43 | 1.8105e-42 | 2.316e-43 | 1.1419e-42 | 2.1594e-44 | 1.4063e-43 | 8.915e-45 | 2.4705e-44 | 6.9596e-45 | 5.2349e-51 | 4.8021e-52 | 1.2807e-51 | 8.1092e-52 | 1.83e-51 | 2.2724e-51 | 3.7107e-50 | 3.9398e-52 | 1.7865e-51
|  |  | 3.5717 | 3.3233e-07 | 2.5488e-08 | 4.2863e-10 | 2.8938e-11 | 3.231e-12 | 1.3355e-12 | 1.9382e-14 | 2.9475e-15 | 1.2571e-35 | 1.6175e-42 | 2.3782e-43 | 1.8105e-42 | 2.316e-43 | 1.1419e-42 | 2.1594e-44 | 1.4062e-43 | 8.9149e-45 | 2.4705e-44 | 6.9596e-45 | 5.2349e-51 | 4.802e-52 | 1.2807e-51 | 8.1091e-52 | 1.8299e-51 | 2.2723e-51 | 3.7107e-50 | 3.9398e-52 | 1.7865e-51
|  |  | 4.4965 | 3.6928e-07 | 1.7351e-08 | 2.0639e-10 | 1.3122e-11 | 1.1964e-12 | 4.705e-13 | 3.9474e-15 | 7.7029e-16 | 1.2571e-35 | 1.6175e-42 | 2.3782e-43 | 1.8104e-42 | 2.316e-43 | 1.1419e-42 | 2.1593e-44 | 1.4062e-43 | 8.9149e-45 | 2.4705e-44 | 6.9595e-45 | 5.2349e-51 | 4.802e-52 | 1.2807e-51 | 8.1091e-52 | 1.8299e-51 | 2.2723e-51 | 3.7107e-50 | 3.9398e-52 | 1.7865e-51
|  |  | 5.6607 | 4.0783e-07 | 1.1372e-08 | 9.6277e-11 | 5.8563e-12 | 4.3673e-13 | 1.64e-13 | 7.923e-16 | 1.9783e-16 | 1.2571e-35 | 1.6175e-42 | 2.3781e-43 | 1.8104e-42 | 2.316e-43 | 1.1419e-42 | 2.1593e-44 | 1.4062e-43 | 8.9147e-45 | 2.4704e-44 | 6.9594e-45 | 5.2348e-51 | 4.8019e-52 | 1.2807e-51 | 8.109e-52 | 1.8299e-51 | 2.2723e-51 | 3.7106e-50 | 3.9397e-52 | 1.7865e-51
|  |  | 7.1264 | 4.4723e-07 | 7.2578e-09 | 4.4193e-11 | 2.5905e-12 | 1.5813e-13 | 5.6799e-14 | 1.5806e-16 | 5.0338e-17 | 1.257e-35 | 1.6175e-42 | 2.3781e-43 | 1.8104e-42 | 2.3159e-43 | 1.1419e-42 | 2.1593e-44 | 1.4062e-43 | 8.9146e-45 | 2.4704e-44 | 6.9593e-45 | 5.2347e-51 | 4.8019e-52 | 1.2806e-51 | 8.1089e-52 | 1.8299e-51 | 2.2723e-51 | 3.7106e-50 | 3.9397e-52 | 1.7864e-51
|  |  | 8.9716 | 4.8664e-07 | 4.5508e-09 | 2.0128e-11 | 1.1402e-12 | 5.7006e-14 | 1.9601e-14 | 3.1461e-17 | 1.275e-17 | 1.257e-35 | 1.6174e-42 | 2.378e-43 | 1.8103e-42 | 2.3159e-43 | 1.1419e-42 | 2.1592e-44 | 1.4062e-43 | 8.9144e-45 | 2.4703e-44 | 6.9592e-45 | 5.2347e-51 | 4.8018e-52 | 1.2806e-51 | 8.1087e-52 | 1.8299e-51 | 2.2723e-51 | 3.7105e-50 | 3.9396e-52 | 1.7864e-51
|  |  | 11.295 | 5.2518e-07 | 2.8211e-09 | 9.1322e-12 | 5.0029e-13 | 2.0499e-14 | 6.7493e-15 | 6.2548e-18 | 3.2212e-18 | 1.6351e-35 | 2.0932e-42 | 3.0855e-43 | 2.3205e-42 | 2.9743e-43 | 1.4535e-42 | 2.7933e-44 | 1.7944e-43 | 1.1619e-44 | 3.1865e-44 | 9.0889e-45 | 6.6411e-51 | 6.1772e-52 | 1.6534e-51 | 1.0378e-51 | 2.3222e-51 | 2.8568e-51 | 4.6043e-50 | 4.8705e-52 | 2.1993e-51
|  |  | 14.219 | 5.6188e-07 | 1.7367e-09 | 4.1368e-12 | 2.1911e-13 | 7.3637e-15 | 2.3218e-15 | 1.2436e-18 | 8.1314e-19 | 2.6865e-35 | 3.4066e-42 | 5.0469e-43 | 3.7096e-42 | 4.7712e-43 | 2.2932e-42 | 4.5443e-44 | 2.8442e-43 | 1.9175e-44 | 5.155e-44 | 1.5054e-44 | 1.0413e-50 | 9.9421e-52 | 2.68e-51 | 1.6547e-51 | 3.6434e-51 | 4.4041e-51 | 6.9226e-50 | 7.2721e-52 | 3.258e-51
|  |  | 17.901 | 5.9573e-07 | 1.0644e-09 | 1.872e-12 | 9.5792e-14 | 2.6426e-15 | 7.9791e-16 | 2.4714e-19 | 2.0507e-19 | 4.4099e-35 | 5.5384e-42 | 8.2475e-43 | 5.925e-42 | 7.6491e-43 | 3.6156e-42 | 7.3866e-44 | 4.5052e-43 | 3.1625e-44 | 8.3361e-44 | 2.4919e-44 | 1.632e-50 | 1.5997e-51 | 4.3411e-51 | 2.6367e-51 | 5.7136e-51 | 6.7861e-51 | 1.0405e-49 | 1.0854e-51 | 4.8246e-51
|  |  | 22.536 | 6.2557e-07 | 6.5061e-10 | 8.4684e-13 | 4.183e-14 | 9.4808e-16 | 2.7412e-16 | 4.9114e-20 | 5.1709e-20 | 7.2273e-35 | 8.994e-42 | 1.3462e-42 | 9.4556e-42 | 1.2251e-42 | 5.6963e-42 | 1.1998e-43 | 7.1311e-43 | 5.2121e-44 | 1.3468e-43 | 4.1225e-44 | 2.5561e-50 | 2.5722e-51 | 7.0295e-51 | 4.1996e-51 | 8.9559e-51 | 1.0452e-50 | 1.5633e-49 | 1.6195e-51 | 7.1417e-51
|  |  | 28.371 | 6.5e-07 | 3.9705e-10 | 3.8302e-13 | 1.8247e-14 | 3.4007e-16 | 9.4153e-17 | 9.7607e-21 | 1.3037e-20 | 1.1826e-34 | 1.4586e-41 | 2.1943e-42 | 1.5069e-41 | 1.9599e-42 | 8.9655e-42 | 1.9472e-43 | 1.1279e-42 | 8.583e-44 | 2.1745e-43 | 6.8139e-44 | 4.0012e-50 | 4.133e-51 | 1.1374e-50 | 6.6839e-51 | 1.403e-50 | 1.6088e-50 | 2.3474e-49 | 2.4151e-51 | 1.0567e-50
|  |  | 35.717 | 6.673e-07 | 2.4207e-10 | 1.7321e-13 | 7.9515e-15 | 1.2196e-16 | 3.2333e-17 | 1.9397e-21 | 3.2864e-21 | 1.9312e-34 | 2.3613e-41 | 3.5711e-42 | 2.3985e-41 | 3.1317e-42 | 1.4092e-41 | 3.1562e-43 | 1.782e-42 | 1.4118e-43 | 3.5077e-43 | 1.1253e-43 | 6.2579e-50 | 6.6342e-51 | 1.8384e-50 | 1.063e-50 | 2.1965e-50 | 2.4748e-50 | 3.5228e-49 | 3.5998e-51 | 1.5628e-50
|  |  | 44.965 | 6.7524e-07 | 1.475e-10 | 7.8332e-14 | 3.462e-15 | 4.3736e-17 | 1.1102e-17 | 3.8546e-22 | 8.2844e-22 | 3.1459e-34 | 3.8146e-41 | 5.8006e-42 | 3.8111e-41 | 4.9957e-42 | 2.2121e-41 | 5.1086e-43 | 2.8119e-42 | 2.3193e-43 | 5.6499e-43 | 1.8564e-43 | 9.7767e-50 | 1.0642e-50 | 2.9693e-50 | 1.6893e-50 | 3.4354e-50 | 3.8043e-50 | 5.2832e-49 | 5.3615e-51 | 2.3096e-50
|  |  | 56.607 | 6.7107e-07 | 8.9844e-11 | 3.5424e-14 | 1.5061e-15 | 1.5684e-17 | 3.8123e-18 | 7.6606e-23 | 2.0884e-22 | 5.1098e-34 | 6.1467e-41 | 9.3993e-42 | 6.0429e-41 | 7.9538e-42 | 3.4665e-41 | 8.2547e-43 | 4.4303e-42 | 3.8043e-43 | 9.088e-43 | 3.0576e-43 | 1.526e-49 | 1.7046e-50 | 4.7903e-50 | 2.6812e-50 | 5.3676e-50 | 5.8415e-50 | 7.9151e-49 | 7.9788e-51 | 3.4106e-50
|  |  | 71.264 | 6.5176e-07 | 5.4711e-11 | 1.6018e-14 | 6.5468e-16 | 5.6237e-18 | 1.3088e-18 | 1.5222e-23 | 5.2639e-23 | 8.2691e-34 | 9.8741e-41 | 1.5188e-41 | 9.558e-41 | 1.2633e-41 | 5.4205e-41 | 1.3311e-42 | 6.967e-42 | 6.2286e-43 | 1.4592e-42 | 5.0282e-43 | 2.3782e-49 | 2.7266e-50 | 7.7165e-50 | 4.2499e-50 | 8.3777e-50 | 8.9602e-50 | 1.1847e-48 | 1.186e-50 | 5.032e-50
|  |  | 89.717 | 6.1471e-07 | 3.3314e-11 | 7.2439e-15 | 2.8439e-16 | 2.0167e-18 | 4.494e-19 | 3.0253e-24 | 1.327e-23 | 1.3323e-33 | 1.58e-40 | 2.4451e-41 | 1.507e-40 | 2.0007e-41 | 8.4545e-41 | 2.1408e-42 | 1.0932e-41 | 1.0174e-42 | 2.3377e-42 | 8.2522e-43 | 3.6997e-49 | 4.3535e-50 | 1.2408e-49 | 6.7254e-50 | 1.3055e-49 | 1.3724e-49 | 1.7709e-48 | 1.7611e-50 | 7.4169e-50
|  |  | 112.95 | 5.5903e-07 | 2.0286e-11 | 3.2763e-15 | 1.2347e-16 | 7.2329e-19 | 1.5433e-19 | 6.014e-25 | 3.346e-24 | 1.9668e-33 | 2.3203e-40 | 3.6213e-41 | 2.1937e-40 | 2.9326e-41 | 1.223e-40 | 3.1878e-42 | 1.5913e-41 | 1.5366e-42 | 3.4841e-42 | 1.254e-42 | 5.3907e-49 | 6.5005e-50 | 1.8616e-49 | 9.9841e-50 | 1.9185e-49 | 1.9826e-49 | 2.5121e-48 | 2.49e-50 | 1.0456e-49
|  |  | 142.19 | 4.8694e-07 | 1.2349e-11 | 1.4813e-15 | 5.3552e-17 | 2.5929e-19 | 5.2975e-20 | 1.1947e-25 | 8.4317e-25 | 2.687e-33 | 3.1584e-40 | 4.9808e-41 | 2.9751e-40 | 4.0129e-41 | 1.655e-40 | 4.4329e-42 | 2.1673e-41 | 2.1646e-42 | 4.8693e-42 | 1.7797e-42 | 7.4099e-49 | 9.1444e-50 | 2.6259e-49 | 1.4002e-49 | 2.6757e-49 | 2.7188e-49 | 3.4011e-48 | 3.3704e-50 | 1.4168e-49
|  |  | 179.01 | 4.0445e-07 | 7.518e-12 | 6.6982e-16 | 2.3216e-17 | 9.2967e-20 | 1.8186e-20 | 2.3739e-26 | 2.1251e-25 | 3.6551e-33 | 4.283e-40 | 6.826e-41 | 4.0221e-40 | 5.475e-41 | 2.2336e-40 | 6.1473e-42 | 2.945e-41 | 3.0418e-42 | 6.7889e-42 | 2.5201e-42 | 1.0166e-48 | 1.2838e-49 | 3.6965e-49 | 1.96e-49 | 3.7252e-49 | 3.7222e-49 | 4.5976e-48 | 4.5552e-50 | 1.917e-49
|  |  | 225.36 | 3.2007e-07 | 4.577e-12 | 3.029e-16 | 1.0059e-17 | 3.3335e-20 | 6.2438e-21 | 4.7175e-27 | 5.3569e-26 | 4.946e-33 | 5.7822e-40 | 9.3148e-41 | 5.4176e-40 | 7.442e-41 | 3.0048e-40 | 8.4972e-42 | 3.9898e-41 | 4.2612e-42 | 9.436e-42 | 3.5585e-42 | 1.3912e-48 | 1.7976e-49 | 5.1904e-49 | 2.7368e-49 | 5.1746e-49 | 5.0855e-49 | 6.203e-48 | 6.145e-50 | 2.5893e-49
|  |  | 283.71 | 2.4211e-07 | 2.7865e-12 | 1.3697e-16 | 4.3564e-18 | 1.1953e-20 | 2.1437e-21 | 9.3761e-28 | 1.3504e-26 | 6.6491e-33 | 7.7621e-40 | 1.264e-40 | 7.262e-40 | 1.0069e-40 | 4.0258e-40 | 1.1694e-41 | 5.3858e-41 | 5.947e-42 | 1.3067e-41 | 5.0071e-42 | 1.8984e-48 | 2.5089e-49 | 7.2651e-49 | 3.8098e-49 | 7.1677e-49 | 6.9296e-49 | 8.3492e-48 | 8.2702e-50 | 3.4897e-49
|  |  | 357.17 | 1.7614e-07 | 1.6964e-12 | 6.194e-17 | 1.8857e-18 | 4.2861e-21 | 7.3598e-22 | 1.8645e-28 | 3.4043e-27 | 8.8646e-33 | 1.0345e-39 | 1.7035e-40 | 9.6774e-40 | 1.3544e-40 | 5.3663e-40 | 1.601e-41 | 7.2369e-41 | 8.258e-42 | 1.8005e-41 | 7.0133e-42 | 2.5802e-48 | 3.4872e-49 | 1.0128e-48 | 5.2837e-49 | 9.8933e-49 | 9.4108e-49 | 1.1203e-47 | 1.1097e-49 | 4.6901e-49
|  |  | 449.65 | 1.2421e-07 | 1.0327e-12 | 2.801e-17 | 8.1585e-19 | 1.537e-21 | 2.5268e-22 | 3.7212e-29 | 8.5861e-28 | 1.1696e-32 | 1.3665e-39 | 2.2751e-40 | 1.2797e-39 | 1.8083e-40 | 7.1057e-40 | 2.1767e-41 | 9.6652e-41 | 1.1395e-41 | 2.4655e-41 | 9.7668e-42 | 3.4897e-48 | 4.8211e-49 | 1.4046e-48 | 7.2904e-49 | 1.3591e-48 | 1.2725e-48 | 1.4974e-47 | 1.4833e-49 | 6.2805e-49
|  |  | 566.07 | 8.551e-08 | 6.2871e-13 | 1.2666e-17 | 3.5282e-19 | 5.5121e-22 | 8.6748e-23 | 7.6017e-30 | 2.1705e-28 | 1.5224e-32 | 1.7842e-39 | 3.0048e-40 | 1.6758e-39 | 2.3907e-40 | 9.3299e-40 | 2.9332e-41 | 1.2811e-40 | 1.5596e-41 | 3.3488e-41 | 1.35e-41 | 4.6893e-48 | 6.6189e-49 | 1.9347e-48 | 9.9939e-49 | 1.856e-48 | 1.7111e-48 | 1.9912e-47 | 1.9726e-49 | 8.3705e-49
|  |  | 712.64 | 5.7831e-08 | 3.8275e-13 | 5.7276e-18 | 1.5253e-19 | 1.9779e-22 | 2.9783e-23 | 1.7722e-30 | 5.5498e-29 | 1.9485e-32 | 2.2955e-39 | 3.911e-40 | 2.1669e-39 | 3.1223e-40 | 1.2116e-39 | 3.9075e-41 | 1.6813e-40 | 2.1118e-41 | 4.501e-41 | 1.8478e-41 | 6.2496e-48 | 9.0056e-49 | 2.6411e-48 | 1.3584e-48 | 2.5143e-48 | 2.2839e-48 | 2.6299e-47 | 2.6062e-49 | 1.1087e-48
|  |  | 897.16 | 3.8587e-08 | 2.3302e-13 | 2.5902e-18 | 6.5915e-20 | 7.1094e-23 | 1.0226e-23 | 6.7369e-31 | 1.4954e-29 | 2.4403e-32 | 2.8982e-39 | 4.9959e-40 | 2.7569e-39 | 4.0124e-40 | 1.5515e-39 | 5.1291e-41 | 2.1779e-40 | 2.8204e-41 | 5.967e-41 | 2.4965e-41 | 8.2374e-48 | 1.2109e-48 | 3.5637e-48 | 1.8261e-48 | 3.3711e-48 | 3.0192e-48 | 3.4433e-47 | 3.4135e-49 | 1.4566e-48
|  |  | 1129.5 | 2.5458e-08 | 1.4188e-13 | 1.1715e-18 | 2.848e-20 | 2.5653e-23 | 3.5116e-24 | 4.5835e-31 | 4.7395e-30 | 2.587e-32 | 3.1009e-39 | 5.3749e-40 | 2.9772e-39 | 4.3527e-40 | 1.6871e-39 | 5.6304e-41 | 2.3864e-40 | 3.1259e-41 | 6.5929e-41 | 2.7878e-41 | 9.1304e-48 | 1.3515e-48 | 3.9858e-48 | 2.0405e-48 | 3.7691e-48 | 3.3591e-48 | 3.8207e-47 | 3.79e-49 | 1.6211e-48
|  |  | 1421.9 | 1.6586e-08 | 8.6364e-14 | 5.2967e-19 | 1.2297e-20 | 9.3227e-24 | 1.2054e-24 | 3.7535e-31 | 2.0465e-30 | 2.3802e-32 | 2.8807e-39 | 4.9928e-40 | 2.7924e-39 | 4.0824e-40 | 1.5931e-39 | 5.2963e-41 | 2.2615e-40 | 2.9484e-41 | 6.2226e-41 | 2.6376e-41 | 8.7045e-48 | 1.2828e-48 | 3.7861e-48 | 1.9413e-48 | 3.596e-48 | 3.215e-48 | 3.6693e-47 | 3.6418e-49 | 1.5604e-48
|  |  | 1790.1 | 1.0594e-08 | 5.2577e-14 | 2.395e-19 | 5.3084e-21 | 3.4494e-24 | 4.1379e-25 | 3.269e-31 | 1.2837e-30 | 2.156e-32 | 2.6396e-39 | 4.5751e-40 | 2.5879e-39 | 3.7834e-40 | 1.4889e-39 | 4.9285e-41 | 2.1229e-40 | 2.7525e-41 | 5.8124e-41 | 2.4718e-41 | 8.2302e-48 | 1.207e-48 | 3.5641e-48 | 1.8315e-48 | 3.4041e-48 | 3.0548e-48 | 3.5004e-47 | 3.4765e-49 | 1.4927e-48
|  |  | 2253.6 | 6.4723e-09 | 3.2018e-14 | 1.0831e-19 | 2.2911e-21 | 1.3247e-24 | 1.4207e-25 | 2.8402e-31 | 1.0023e-30 | 1.9174e-32 | 2.3797e-39 | 4.125e-40 | 2.3655e-39 | 3.4576e-40 | 1.3741e-39 | 4.5255e-41 | 1.9701e-40 | 2.5374e-41 | 5.3625e-41 | 2.2893e-41 | 7.7052e-48 | 1.1233e-48 | 3.3196e-48 | 1.7101e-48 | 3.1916e-48 | 2.8771e-48 | 3.3121e-47 | 3.2926e-49 | 1.4174e-48
|  |  | 2837.1 | 3.5376e-09 | 1.9577e-14 | 4.8977e-20 | 9.8862e-22 | 5.448e-25 | 4.8776e-26 | 2.4187e-31 | 8.3928e-31 | 1.6691e-32 | 2.1048e-39 | 3.6482e-40 | 2.1261e-39 | 3.1071e-40 | 1.2496e-39 | 4.0899e-41 | 1.803e-40 | 2.3045e-41 | 4.8741e-41 | 2.091e-41 | 7.1282e-48 | 1.0317e-48 | 3.0525e-48 | 1.5772e-48 | 2.958e-48 | 2.6805e-48 | 3.1037e-47 | 3.0882e-49 | 1.3336e-48
|  |  | 3571.7 | 1.5609e-09 | 1.2078e-14 | 2.2148e-20 | 4.2649e-22 | 2.4883e-25 | 1.6747e-26 | 2.006e-31 | 7.0574e-31 | 1.4178e-32 | 1.8211e-39 | 3.1561e-40 | 1.8739e-39 | 2.7384e-40 | 1.1167e-39 | 3.6289e-41 | 1.6235e-40 | 2.056e-41 | 4.3532e-41 | 1.878e-41 | 6.5001e-48 | 9.3297e-49 | 2.7637e-48 | 1.433e-48 | 2.7035e-48 | 2.4652e-48 | 2.8737e-47 | 2.8632e-49 | 1.241e-48
|  |  | 4496.5 | 5.2626e-10 | 7.3886e-15 | 1.0015e-20 | 1.8395e-22 | 1.2862e-25 | 5.75e-27 | 1.6141e-31 | 5.8247e-31 | 1.1717e-32 | 1.5365e-39 | 2.6625e-40 | 1.6154e-39 | 2.3597e-40 | 9.7794e-40 | 3.1502e-41 | 1.4343e-40 | 1.7965e-41 | 3.809e-41 | 1.654e-41 | 5.8274e-48 | 8.2829e-49 | 2.4572e-48 | 1.2794e-48 | 2.4306e-48 | 2.2327e-48 | 2.6236e-47 | 2.6179e-49 | 1.1398e-48
|  |  | 5660.7 | 2.1359e-10 | 4.5116e-15 | 4.5289e-21 | 7.9323e-23 | 7.3989e-26 | 1.9744e-27 | 1.2566e-31 | 4.6781e-31 | 9.3922e-33 | 1.2606e-39 | 2.1834e-40 | 1.3575e-39 | 1.9822e-40 | 8.3671e-40 | 2.6681e-41 | 1.2393e-40 | 1.5325e-41 | 3.2543e-41 | 1.4238e-41 | 5.1223e-48 | 7.1964e-49 | 2.1384e-48 | 1.1189e-48 | 2.1431e-48 | 1.9858e-48 | 2.3556e-47 | 2.3545e-49 | 1.0305e-48
|  |  | 7126.4 | 1.2928e-10 | 2.7532e-15 | 2.048e-21 | 3.4202e-23 | 4.5443e-26 | 6.7814e-28 | 9.445e-32 | 3.6418e-31 | 7.2854e-33 | 1.0029e-39 | 1.7354e-40 | 1.1091e-39 | 1.6182e-40 | 6.9747e-40 | 2.1973e-41 | 1.0444e-40 | 1.272e-41 | 2.7062e-41 | 1.1939e-41 | 4.4007e-48 | 6.0991e-49 | 1.8159e-48 | 9.5556e-49 | 1.8477e-48 | 1.7296e-48 | 2.0744e-47 | 2.0776e-49 | 9.1492e-49
|  |  | 8971.6 | 8.5019e-11 | 1.6789e-15 | 9.2615e-22 | 1.4745e-23 | 2.8619e-26 | 2.3301e-28 | 6.8449e-32 | 2.7423e-31 | 5.4584e-33 | 7.7215e-40 | 1.334e-40 | 8.7868e-40 | 1.2806e-40 | 5.6487e-40 | 1.7546e-41 | 8.5593e-41 | 1.0241e-41 | 2.1841e-41 | 9.7184e-42 | 3.6845e-48 | 5.0265e-49 | 1.4997e-48 | 7.9432e-49 | 1.5525e-48 | 1.4707e-48 | 1.7865e-47 | 1.7933e-49 | 7.9526e-49
|  |  | 11295 | 5.4512e-11 | 1.0229e-15 | 4.189e-22 | 6.3577e-24 | 1.7814e-26 | 8.0146e-29 | 4.7179e-32 | 1.9688e-31 | 3.8889e-33 | 5.655e-40 | 9.738e-41 | 6.6263e-40 | 9.6313e-41 | 4.3569e-40 | 1.3286e-41 | 6.6754e-41 | 7.8035e-42 | 1.6702e-41 | 7.4832e-42 | 2.9336e-48 | 3.9244e-49 | 1.173e-48 | 6.26e-49 | 1.2382e-48 | 1.1903e-48 | 1.4678e-47 | 1.477e-49 | 6.5984e-49
|  |  | 14219 | 3.3894e-11 | 5.9905e-16 | 1.894e-22 | 2.7399e-24 | 1.0849e-26 | 2.3246e-29 | 3.1133e-32 | 1.3557e-31 | 2.651e-33 | 3.9619e-40 | 6.7904e-41 | 4.7813e-40 | 6.9223e-41 | 3.2163e-40 | 9.5892e-42 | 4.977e-41 | 5.6571e-42 | 1.2164e-41 | 5.4767e-42 | 2.2309e-48 | 2.9165e-49 | 8.7303e-49 | 4.6988e-49 | 9.4155e-49 | 9.2086e-49 | 1.155e-47 | 1.1651e-49 | 5.2449e-49
|  |  | 17901 | 2.0573e-11 | 1.105e-17 | 5.1844e-27 | 1.7675e-27 | 6.3716e-27 | 1.054e-31 | 1.9945e-32 | 9.0761e-32 | 1.7547e-33 | 2.6961e-40 | 4.5952e-41 | 3.3532e-40 | 4.8327e-41 | 2.3093e-40 | 6.7176e-42 | 3.6091e-41 | 3.9777e-42 | 8.5993e-42 | 3.8888e-42 | 1.6513e-48 | 2.1052e-49 | 6.3116e-49 | 3.4278e-49 | 6.9653e-49 | 6.9424e-49 | 8.8698e-48 | 8.9706e-50 | 4.072e-49
|  |  | 22536 | 1.2228e-11 | 6.428e-18 | 3.0167e-27 | 1.0053e-27 | 3.7593e-27 | 6.6119e-32 | 1.2426e-32 | 5.9157e-32 | 1.129e-33 | 1.7838e-40 | 3.0203e-41 | 2.2865e-40 | 3.278e-41 | 1.6128e-40 | 4.5661e-42 | 2.5448e-41 | 2.7113e-42 | 5.8973e-42 | 2.6762e-42 | 1.1884e-48 | 1.4746e-49 | 4.4268e-49 | 2.4279e-49 | 5.0071e-49 | 5.0938e-49 | 6.6388e-48 | 6.7333e-50 | 3.0831e-49
|  |  | 28371 | 7.1355e-12 | 3.6798e-18 | 1.7249e-27 | 5.5972e-28 | 2.168e-27 | 4.0507e-32 | 7.5434e-33 | 3.76e-32 | 7.0739e-34 | 1.1486e-40 | 1.9304e-41 | 1.5171e-40 | 2.1618e-41 | 1.0959e-40 | 3.0127e-42 | 1.7445e-41 | 1.7916e-42 | 3.9235e-42 | 1.7846e-42 | 8.3119e-49 | 1.0016e-49 | 3.0107e-49 | 1.6684e-49 | 3.4942e-49 | 3.6344e-49 | 4.8385e-48 | 4.9213e-50 | 2.2739e-49
|  |  | 35717 | 4.0989e-12 | 2.0778e-18 | 9.7153e-28 | 3.0584e-28 | 1.2252e-27 | 2.4292e-32 | 4.4725e-33 | 2.335e-32 | 4.3242e-34 | 7.211e-41 | 1.2015e-41 | 9.8078e-41 | 1.3879e-41 | 7.2527e-41 | 1.9313e-42 | 1.1636e-41 | 1.1483e-42 | 2.5341e-42 | 1.1534e-42 | 5.6497e-49 | 6.598e-50 | 1.9856e-49 | 1.1123e-49 | 2.367e-49 | 2.5209e-49 | 3.4321e-48 | 3.501e-50 | 1.6326e-49
|  |  | 44965 | 2.3233e-12 | 1.1598e-18 | 5.402e-28 | 1.6444e-28 | 6.8023e-28 | 1.4295e-32 | 2.5961e-33 | 1.42e-32 | 2.5847e-34 | 4.4225e-41 | 7.2983e-42 | 6.1882e-41 | 8.6874e-42 | 4.6813e-41 | 1.2046e-42 | 7.5594e-42 | 7.1479e-43 | 1.5908e-42 | 7.231e-43 | 3.7343e-49 | 4.219e-50 | 1.2706e-49 | 7.198e-50 | 1.5569e-49 | 1.7003e-49 | 2.3698e-48 | 2.4243e-50 | 1.1409e-49
|  |  | 56607 | 1.3022e-12 | 6.4109e-19 | 2.9713e-28 | 8.7203e-29 | 3.7195e-28 | 8.273e-33 | 1.479e-33 | 8.4751e-33 | 1.5143e-34 | 2.6556e-41 | 4.3359e-42 | 3.8182e-41 | 5.3136e-42 | 2.9522e-41 | 7.3241e-43 | 4.7914e-42 | 4.3286e-43 | 9.7224e-43 | 4.4046e-43 | 2.4033e-49 | 2.622e-50 | 7.8991e-50 | 4.5268e-50 | 9.9535e-50 | 1.1162e-49 | 1.5938e-48 | 1.635e-50 | 7.7631e-50
|  |  | 71264 | 7.2301e-13 | 3.515e-19 | 1.6195e-28 | 4.5705e-29 | 2.0073e-28 | 4.7194e-33 | 8.2887e-34 | 4.9754e-33 | 8.7152e-35 | 1.5648e-41 | 2.5253e-42 | 2.3089e-41 | 3.1822e-42 | 1.8225e-41 | 4.3504e-43 | 2.9683e-42 | 2.5552e-43 | 5.7972e-43 | 2.6112e-43 | 1.5081e-49 | 1.5864e-50 | 4.7789e-50 | 2.7712e-50 | 6.1935e-50 | 7.1403e-50 | 1.0453e-48 | 1.0751e-50 | 5.1482e-50
|  |  | 89716 | 3.9833e-13 | 1.9144e-19 | 8.7599e-29 | 2.372e-29 | 1.0714e-28 | 2.6592e-33 | 4.58e-34 | 2.8793e-33 | 4.9391e-35 | 9.0684e-42 | 1.4452e-42 | 1.3714e-41 | 1.8704e-42 | 1.1038e-41 | 2.5301e-43 | 1.8011e-42 | 1.4737e-43 | 3.3799e-43 | 1.5102e-43 | 9.2461e-50 | 9.364e-51 | 2.8195e-50 | 1.6546e-50 | 3.7581e-50 | 4.459e-50 | 6.6951e-49 | 6.9033e-51 | 3.3321e-50
|  |  | 112950 | 2.1812e-13 | 1.0372e-19 | 4.7107e-29 | 1.2218e-29 | 5.6701e-29 | 1.4843e-33 | 2.5038e-34 | 1.6483e-33 | 2.7666e-35 | 5.1897e-42 | 8.1622e-43 | 8.0352e-42 | 1.0837e-42 | 6.5891e-42 | 1.4481e-43 | 1.0758e-42 | 8.351e-44 | 1.9373e-43 | 8.5715e-44 | 5.5693e-50 | 5.4244e-51 | 1.632e-50 | 9.6932e-51 | 2.237e-50 | 2.7339e-50 | 4.2119e-49 | 4.3528e-51 | 2.117e-50
|  |  | 142190 | 1.1885e-13 | 5.5959e-20 | 2.5211e-29 | 6.2541e-30 | 2.9792e-29 | 8.2175e-34 | 1.3558e-34 | 9.3448e-34 | 1.5334e-35 | 2.9361e-42 | 4.554e-43 | 4.6492e-42 | 6.1973e-43 | 3.8802e-42 | 8.1647e-44 | 6.3307e-43 | 4.6536e-44 | 1.0925e-43 | 4.7772e-44 | 3.2974e-50 | 3.0857e-51 | 9.2725e-51 | 5.5743e-51 | 1.3068e-50 | 1.6462e-50 | 2.6029e-49 | 2.6958e-51 | 1.3203e-50
|  |  | 179010 | 6.4455e-14 | 3.0067e-20 | 1.3428e-29 | 3.1812e-30 | 1.5541e-29 | 4.5122e-34 | 7.2721e-35 | 5.246e-34 | 8.4086e-36 | 1.6418e-42 | 2.5094e-43 | 2.6553e-42 | 3.4956e-43 | 2.2527e-42 | 4.5313e-44 | 3.6669e-43 | 2.5474e-44 | 6.0568e-44 | 2.6113e-44 | 1.9164e-50 | 1.7212e-51 | 5.1637e-51 | 3.142e-51 | 7.4788e-51 | 9.719e-51 | 1.5773e-49 | 1.6366e-51 | 8.0653e-51
|  |  | 225360 | 3.4829e-14 | 1.6104e-20 | 7.1264e-30 | 1.6102e-30 | 8.0609e-30 | 2.4613e-34 | 3.8703e-35 | 2.9214e-34 | 4.5709e-36 | 9.0919e-43 | 1.3686e-43 | 1.5001e-42 | 1.9493e-43 | 1.2923e-42 | 2.4817e-44 | 2.0958e-43 | 1.3737e-44 | 3.3094e-44 | 1.404e-44 | 1.0963e-50 | 9.4416e-52 | 2.8265e-51 | 1.7408e-51 | 4.2052e-51 | 5.6409e-51 | 9.3966e-50 | 9.7662e-52 | 4.8388e-51
|  |  | 283710 | 1.8764e-14 | 8.6031e-21 | 3.7706e-30 | 8.1173e-31 | 4.1613e-30 | 1.3352e-34 | 2.0467e-35 | 1.6161e-34 | 2.4666e-36 | 4.9945e-43 | 7.3998e-44 | 8.3985e-43 | 1.0766e-43 | 7.3393e-43 | 1.344e-44 | 1.1843e-43 | 7.313e-45 | 1.7861e-44 | 7.4423e-45 | 6.1864e-51 | 5.1054e-52 | 1.5246e-51 | 9.5031e-52 | 2.3288e-51 | 3.2263e-51 | 5.5163e-50 | 5.7413e-52 | 2.8579e-51
|  |  | 357170 | 1.0085e-14 | 4.5862e-21 | 1.9901e-30 | 4.0784e-31 | 2.1399e-30 | 7.2109e-35 | 1.0766e-35 | 8.8907e-35 | 1.3231e-36 | 2.7252e-43 | 3.9724e-44 | 4.6663e-43 | 5.8983e-44 | 4.1331e-43 | 7.2107e-45 | 6.6294e-44 | 3.8516e-45 | 9.5407e-45 | 3.8983e-45 | 3.451e-51 | 2.7273e-52 | 8.1217e-52 | 5.1232e-52 | 1.2731e-51 | 1.8223e-51 | 3.1979e-50 | 3.3323e-52 | 1.6653e-51
|  |  | 449640 | 5.4097e-15 | 2.4408e-21 | 1.0483e-30 | 2.0438e-31 | 1.097e-30 | 3.8802e-35 | 5.6387e-36 | 4.8693e-35 | 7.0625e-37 | 1.4789e-43 | 2.1201e-44 | 2.5766e-43 | 3.2104e-44 | 2.3115e-43 | 3.8388e-45 | 3.6817e-44 | 2.0105e-45 | 5.0528e-45 | 2.0217e-45 | 1.9067e-51 | 1.4423e-52 | 4.2816e-52 | 2.7332e-52 | 6.8846e-52 | 1.0185e-51 | 1.8344e-50 | 1.9135e-52 | 9.5945e-52
|  |  | 566070 | 2.897e-15 | 1.2971e-21 | 5.5129e-31 | 1.0218e-31 | 5.609e-31 | 2.0815e-35 | 2.9426e-36 | 2.6568e-35 | 3.7543e-37 | 7.9886e-44 | 1.1259e-44 | 1.4153e-43 | 1.7377e-44 | 1.2852e-43 | 2.0303e-45 | 2.0311e-44 | 1.0416e-45 | 2.6567e-45 | 1.0397e-45 | 1.0449e-51 | 7.5623e-53 | 2.2374e-52 | 1.4453e-52 | 3.6889e-52 | 5.6424e-52 | 1.0429e-50 | 1.0887e-52 | 5.4743e-52
|  |  | 712640 | 1.5495e-15 | 6.8858e-22 | 2.8955e-31 | 5.1002e-32 | 2.862e-31 | 1.1139e-35 | 1.5313e-36 | 1.4453e-35 | 1.9892e-37 | 4.2994e-44 | 5.956e-45 | 7.7415e-44 | 9.3638e-45 | 7.1117e-44 | 1.0682e-45 | 1.1145e-44 | 5.3636e-46 | 1.3887e-45 | 5.3108e-46 | 5.6886e-52 | 3.9375e-53 | 1.1608e-52 | 7.5871e-53 | 1.9617e-52 | 3.103e-52 | 5.8851e-51 | 6.1481e-53 | 3.0986e-52
|  |  | 897160 | 8.2797e-16 | 3.6522e-22 | 1.5191e-31 | 2.542e-32 | 1.4579e-31 | 5.9494e-36 | 7.9501e-37 | 7.8431e-36 | 1.0511e-37 | 2.3069e-44 | 3.1404e-45 | 4.2199e-44 | 5.0273e-45 | 3.9201e-44 | 5.5957e-46 | 6.0883e-45 | 2.748e-46 | 7.2237e-46 | 2.6974e-46 | 3.0799e-52 | 2.0383e-53 | 5.9863e-53 | 3.9591e-53 | 1.0367e-52 | 1.6961e-52 | 3.3008e-51 | 3.4503e-53 | 1.7423e-52
Dose (pSv/s)
|  |  | 0.011295 | 1.818e-11 | 8.0265e-10 | 7.8118e-11 | 5.9425e-11 | 6.527e-10 | 1.1337e-09 | 6.3353e-09 | 1.6377e-09 | 1.5521e-43 | 1.8801e-49 | 3.1804e-50 | 2.5288e-49 | 3.6401e-50 | 1.8627e-49 | 3.9002e-51 | 2.6189e-50 | 1.8162e-51 | 5.751e-51 | 1.581e-51 | 3.412e-57 | 3.5206e-58 | 1.0005e-57 | 6.7473e-58 | 1.5497e-57 | 2.0378e-57 | 3.3859e-56 | 3.7881e-58 | 1.7177e-57
|  |  | 0.014219 | 2.7038e-11 | 1.0986e-09 | 1.1862e-10 | 8.6558e-11 | 9.3972e-10 | 1.5499e-09 | 7.6676e-09 | 1.9184e-09 | 2.566e-43 | 3.0881e-49 | 5.2239e-50 | 4.1536e-49 | 5.9791e-50 | 3.0595e-49 | 6.4066e-51 | 4.3017e-50 | 2.9833e-51 | 9.4466e-51 | 2.5969e-51 | 5.5874e-57 | 5.7651e-58 | 1.6384e-57 | 1.1049e-57 | 2.5377e-57 | 3.337e-57 | 5.5447e-56 | 6.2033e-58 | 2.8128e-57
|  |  | 0.017901 | 4.0277e-11 | 1.5296e-09 | 1.8011e-10 | 1.2593e-10 | 1.3427e-09 | 2.1128e-09 | 9.2004e-09 | 2.2047e-09 | 4.289e-43 | 5.1197e-49 | 8.661e-50 | 6.8861e-49 | 9.9131e-50 | 5.0723e-49 | 1.0621e-50 | 7.1315e-50 | 4.946e-51 | 1.5661e-50 | 4.3055e-51 | 9.2275e-57 | 9.5213e-58 | 2.7058e-57 | 1.8248e-57 | 4.1911e-57 | 5.5111e-57 | 9.1574e-56 | 1.0245e-57 | 4.6454e-57
|  |  | 0.022536 | 6.0124e-11 | 2.1674e-09 | 2.7348e-10 | 1.8297e-10 | 1.8994e-09 | 2.8686e-09 | 1.0901e-08 | 2.4688e-09 | 7.268e-43 | 8.5872e-49 | 1.4527e-49 | 1.155e-48 | 1.6627e-49 | 8.508e-49 | 1.7814e-50 | 1.1962e-49 | 8.2957e-51 | 2.6268e-50 | 7.2216e-51 | 1.5403e-56 | 1.5893e-57 | 4.5166e-57 | 3.046e-57 | 6.9958e-57 | 9.1993e-57 | 1.5285e-55 | 1.7101e-57 | 7.7542e-57
|  |  | 0.028371 | 8.9991e-11 | 3.1239e-09 | 4.1525e-10 | 2.6547e-10 | 2.6532e-09 | 3.8728e-09 | 1.2683e-08 | 2.674e-09 | 1.2532e-42 | 1.4616e-48 | 2.4725e-49 | 1.9659e-48 | 2.8299e-49 | 1.4481e-48 | 3.0321e-50 | 2.0359e-49 | 1.412e-50 | 4.4709e-50 | 1.2291e-50 | 2.6057e-56 | 2.6886e-57 | 7.6407e-57 | 5.1529e-57 | 1.1835e-56 | 1.5563e-56 | 2.5858e-55 | 2.8929e-57 | 1.3118e-56
|  |  | 0.035717 | 1.3516e-10 | 4.5766e-09 | 6.3052e-10 | 3.8466e-10 | 3.6486e-09 | 5.1894e-09 | 1.4396e-08 | 2.7825e-09 | 2.2084e-42 | 2.5341e-48 | 4.2868e-49 | 3.4085e-48 | 4.9066e-49 | 2.5106e-48 | 5.2569e-50 | 3.5299e-49 | 2.4481e-50 | 7.7516e-50 | 2.1311e-50 | 4.4834e-56 | 4.626e-57 | 1.3147e-56 | 8.866e-57 | 2.0363e-56 | 2.6777e-56 | 4.4491e-55 | 4.9775e-57 | 2.257e-56
|  |  | 0.044965 | 2.039e-10 | 6.8053e-09 | 9.5734e-10 | 5.5655e-10 | 4.9239e-09 | 6.8827e-09 | 1.5818e-08 | 2.7693e-09 | 4.0002e-42 | 4.4968e-48 | 7.6072e-49 | 6.0483e-48 | 8.7069e-49 | 4.4552e-48 | 9.3288e-50 | 6.264e-49 | 4.3442e-50 | 1.3756e-49 | 3.7816e-50 | 7.8797e-56 | 8.1304e-57 | 2.3105e-56 | 1.5582e-56 | 3.5789e-56 | 4.7061e-56 | 7.8196e-55 | 8.7481e-57 | 3.9668e-56
|  |  | 0.056607 | 3.0928e-10 | 1.0254e-08 | 1.4536e-09 | 8.0403e-10 | 6.5025e-09 | 9.0074e-09 | 1.6702e-08 | 2.6342e-09 | 7.5004e-42 | 8.217e-48 | 1.39e-48 | 1.1052e-47 | 1.5909e-48 | 8.1408e-48 | 1.7046e-49 | 1.1446e-48 | 7.938e-50 | 2.5135e-49 | 6.91e-50 | 1.4225e-55 | 1.4677e-56 | 4.1711e-56 | 2.8128e-56 | 6.4603e-56 | 8.4956e-56 | 1.4116e-54 | 1.5792e-56 | 7.1608e-56
|  |  | 0.071264 | 4.723e-10 | 1.5629e-08 | 2.2072e-09 | 1.1598e-09 | 8.382e-09 | 1.1587e-08 | 1.6859e-08 | 2.402e-09 | 1.4689e-41 | 1.5578e-47 | 2.6352e-48 | 2.0953e-47 | 3.0162e-48 | 1.5434e-47 | 3.2316e-49 | 2.1699e-48 | 1.5049e-49 | 4.765e-49 | 1.31e-49 | 2.6558e-55 | 2.7405e-56 | 7.788e-56 | 5.2522e-56 | 1.2063e-55 | 1.5862e-55 | 2.6357e-54 | 2.9486e-56 | 1.337e-55
|  |  | 0.089716 | 7.2719e-10 | 2.4055e-08 | 3.3513e-09 | 1.6703e-09 | 1.0532e-08 | 1.459e-08 | 1.624e-08 | 2.1122e-09 | 3.0389e-41 | 3.0935e-47 | 5.2331e-48 | 4.1608e-47 | 5.9896e-48 | 3.0649e-47 | 6.4175e-49 | 4.3091e-48 | 2.9885e-49 | 9.4628e-49 | 2.6015e-49 | 5.1738e-55 | 5.3384e-56 | 1.5171e-55 | 1.0231e-55 | 2.3499e-55 | 3.09e-55 | 5.1343e-54 | 5.744e-56 | 2.6046e-55
|  |  | 0.11295 | 1.1307e-09 | 3.7316e-08 | 5.0885e-09 | 2.4016e-09 | 1.2899e-08 | 1.7913e-08 | 1.4971e-08 | 1.8047e-09 | 6.7365e-41 | 6.5131e-47 | 1.1018e-47 | 8.7602e-47 | 1.261e-47 | 6.4528e-47 | 1.3511e-48 | 9.0723e-48 | 6.2918e-49 | 1.9923e-48 | 5.4771e-49 | 1.0632e-54 | 1.0971e-55 | 3.1178e-55 | 2.1026e-55 | 4.8293e-55 | 6.35e-55 | 1.0551e-53 | 1.1805e-55 | 5.3527e-55
|  |  | 0.14219 | 1.7782e-09 | 5.8257e-08 | 7.7257e-09 | 3.4463e-09 | 1.5408e-08 | 2.1361e-08 | 1.3278e-08 | 1.508e-09 | 1.6286e-40 | 1.4757e-46 | 2.4963e-47 | 1.9848e-46 | 2.8571e-47 | 1.462e-46 | 3.0614e-48 | 2.0556e-47 | 1.4256e-48 | 4.5141e-48 | 1.241e-48 | 2.3368e-54 | 2.4111e-55 | 6.852e-55 | 4.6209e-55 | 1.0613e-54 | 1.3956e-54 | 2.3189e-53 | 2.5943e-55 | 1.1764e-54
|  |  | 0.17901 | 2.833e-09 | 9.1382e-08 | 1.1728e-08 | 4.9357e-09 | 1.7987e-08 | 2.4678e-08 | 1.1419e-08 | 1.24e-09 | 4.3928e-40 | 3.6681e-46 | 6.2052e-47 | 4.9336e-46 | 7.1023e-47 | 3.6341e-46 | 7.6097e-48 | 5.1095e-47 | 3.5436e-48 | 1.122e-47 | 3.0847e-48 | 5.5898e-54 | 5.7678e-55 | 1.6391e-54 | 1.1054e-54 | 2.5389e-54 | 3.3385e-54 | 5.5473e-53 | 6.206e-55 | 2.8141e-54
|  |  | 0.22536 | 4.5776e-09 | 1.4383e-07 | 1.7799e-08 | 7.0505e-09 | 2.0564e-08 | 2.7577e-08 | 9.5932e-09 | 1.0078e-09 | 1.3596e-39 | 1.0244e-45 | 1.7329e-46 | 1.3778e-45 | 1.9834e-46 | 1.0149e-45 | 2.1251e-47 | 1.427e-46 | 9.8962e-48 | 3.1336e-47 | 8.6148e-48 | 1.4875e-53 | 1.5348e-54 | 4.3617e-54 | 2.9415e-54 | 6.756e-54 | 8.8839e-54 | 1.4761e-52 | 1.6514e-54 | 7.4883e-54
|  |  | 0.28371 | 7.5077e-09 | 2.2676e-07 | 2.6998e-08 | 1.0036e-08 | 2.3063e-08 | 2.978e-08 | 7.9219e-09 | 8.1168e-10 | 5.0043e-39 | 3.3126e-45 | 5.6038e-46 | 4.4555e-45 | 6.4138e-46 | 3.282e-45 | 6.872e-47 | 4.6142e-46 | 3.2002e-47 | 1.0133e-46 | 2.7857e-47 | 4.5261e-53 | 4.6701e-54 | 1.3272e-53 | 8.9505e-54 | 2.0557e-53 | 2.7032e-53 | 4.4915e-52 | 5.025e-54 | 2.2785e-53
|  |  | 0.35717 | 1.2502e-08 | 3.5754e-07 | 4.0903e-08 | 1.421e-08 | 2.5387e-08 | 3.104e-08 | 6.4606e-09 | 6.4833e-10 | 2.2909e-38 | 1.2883e-44 | 2.1794e-45 | 1.7328e-44 | 2.4944e-45 | 1.2764e-44 | 2.6725e-46 | 1.7946e-45 | 1.2446e-46 | 3.9408e-46 | 1.0834e-46 | 1.6303e-52 | 1.6822e-53 | 4.7805e-53 | 3.224e-53 | 7.4047e-53 | 9.7368e-53 | 1.6178e-51 | 1.81e-53 | 8.2072e-53
|  |  | 0.44965 | 2.113e-08 | 5.6244e-07 | 6.1815e-08 | 1.994e-08 | 2.7376e-08 | 3.1123e-08 | 5.2163e-09 | 5.1285e-10 | 1.38e-37 | 6.3178e-44 | 1.0688e-44 | 8.4975e-44 | 1.2233e-44 | 6.2593e-44 | 1.3106e-45 | 8.8006e-45 | 6.1034e-46 | 1.9326e-45 | 5.313e-46 | 7.257e-52 | 7.4878e-53 | 2.1279e-52 | 1.4351e-52 | 3.296e-52 | 4.3341e-52 | 7.2016e-51 | 8.0568e-53 | 3.6533e-52
|  |  | 0.56607 | 3.6201e-08 | 8.7998e-07 | 9.294e-08 | 2.7538e-08 | 2.8756e-08 | 2.9816e-08 | 4.1673e-09 | 3.9983e-10 | 1.1731e-36 | 4.1393e-43 | 7.0021e-44 | 5.5674e-43 | 8.0144e-44 | 4.1009e-43 | 8.5869e-45 | 5.7658e-44 | 3.9988e-45 | 1.2662e-44 | 3.4809e-45 | 4.2037e-51 | 4.3374e-52 | 1.2326e-51 | 8.3126e-52 | 1.9092e-51 | 2.5107e-51 | 4.1715e-50 | 4.6669e-52 | 2.1162e-51
|  |  | 0.71264 | 6.2772e-08 | 1.363e-06 | 1.3825e-07 | 3.6963e-08 | 2.9093e-08 | 2.698e-08 | 3.2757e-09 | 3.0414e-10 | 1.5225e-35 | 3.8401e-42 | 6.496e-43 | 5.165e-42 | 7.4352e-43 | 3.8045e-42 | 7.9662e-44 | 5.3491e-43 | 3.7097e-44 | 1.1746e-43 | 3.2293e-44 | 3.3236e-50 | 3.4296e-51 | 9.7463e-51 | 6.5729e-51 | 1.5096e-50 | 1.985e-50 | 3.2985e-49 | 3.6901e-51 | 1.6732e-50
|  |  | 0.89716 | 1.0993e-07 | 2.0763e-06 | 2.0125e-07 | 4.7219e-08 | 2.7849e-08 | 2.272e-08 | 2.4907e-09 | 2.217e-10 | 2.87e-34 | 4.6542e-41 | 7.8732e-42 | 6.26e-41 | 9.0115e-42 | 4.6111e-41 | 9.6552e-43 | 6.4831e-42 | 4.4962e-43 | 1.4237e-42 | 3.9139e-43 | 3.2757e-49 | 3.38e-50 | 9.6053e-50 | 6.4779e-50 | 1.4878e-49 | 1.9564e-49 | 3.2507e-48 | 3.6368e-50 | 1.6491e-49
|  |  | 1.1295 | 1.9753e-07 | 3.205e-06 | 2.9249e-07 | 5.7932e-08 | 2.5674e-08 | 1.8289e-08 | 1.8366e-09 | 1.5705e-10 | 2.2206e-33 | 2.8759e-40 | 4.8648e-41 | 3.8667e-40 | 5.5662e-41 | 2.8475e-40 | 5.9593e-42 | 4.008e-41 | 2.7755e-42 | 8.7969e-42 | 2.4152e-42 | 1.8193e-48 | 1.8786e-49 | 5.3347e-49 | 3.5977e-49 | 8.2602e-49 | 1.0866e-48 | 1.8043e-47 | 2.0198e-49 | 9.1588e-49
|  |  | 1.4219 | 3.4699e-07 | 4.6636e-06 | 3.8652e-07 | 6.2415e-08 | 2.1052e-08 | 1.3175e-08 | 1.159e-09 | 9.8666e-11 | 4.1263e-33 | 5.5651e-40 | 9.4138e-41 | 7.4792e-40 | 1.0767e-40 | 5.5061e-40 | 1.1516e-41 | 7.7614e-41 | 5.3645e-42 | 1.7023e-41 | 4.6663e-42 | 3.5958e-48 | 3.7166e-49 | 1.0544e-48 | 7.1108e-49 | 1.632e-48 | 2.1476e-48 | 3.5635e-47 | 3.9922e-49 | 1.8102e-48
|  |  | 1.7901 | 6.1651e-07 | 6.1482e-06 | 4.3472e-07 | 5.6734e-08 | 1.4877e-08 | 8.333e-09 | 5.7202e-10 | 5.2531e-11 | 6.3511e-33 | 8.5984e-40 | 1.4545e-40 | 1.1552e-39 | 1.6632e-40 | 8.503e-40 | 1.7778e-41 | 1.1996e-40 | 8.2819e-42 | 2.6302e-41 | 7.2019e-42 | 5.5729e-48 | 5.7633e-49 | 1.6341e-48 | 1.102e-48 | 2.5286e-48 | 3.3283e-48 | 5.52e-47 | 6.187e-49 | 2.8055e-48
|  |  | 2.2536 | 1.1038e-06 | 7.7907e-06 | 4.355e-07 | 4.7315e-08 | 9.8472e-09 | 5.0461e-09 | 2.3572e-10 | 2.5566e-11 | 9.9557e-33 | 1.3518e-39 | 2.2798e-40 | 1.8093e-39 | 2.6063e-40 | 1.335e-39 | 2.7868e-41 | 1.8815e-40 | 1.3012e-41 | 4.1254e-41 | 1.1313e-41 | 8.7416e-48 | 9.0288e-49 | 2.5675e-48 | 1.7302e-48 | 3.9724e-48 | 5.2187e-48 | 8.6596e-47 | 9.7019e-49 | 4.3993e-48
|  |  | 2.8371 | 1.9396e-06 | 9.2656e-06 | 3.8357e-07 | 3.6472e-08 | 6.1154e-09 | 2.9212e-09 | 8.4199e-11 | 1.1431e-11 | 1.5607e-32 | 2.1272e-39 | 3.5727e-40 | 2.8327e-39 | 4.0834e-40 | 2.0974e-39 | 4.3696e-41 | 2.9504e-40 | 2.0464e-41 | 6.4709e-41 | 1.7789e-41 | 1.3712e-47 | 1.4133e-48 | 4.0364e-48 | 2.7173e-48 | 6.2444e-48 | 8.1812e-48 | 1.3588e-46 | 1.5211e-48 | 6.8976e-48
|  |  | 3.5717 | 3.4183e-06 | 1.0668e-05 | 3.1536e-07 | 2.7478e-08 | 3.7519e-09 | 1.6943e-09 | 2.8757e-11 | 4.9871e-12 | 2.5225e-32 | 3.4319e-39 | 5.7762e-40 | 4.5861e-39 | 6.616e-40 | 3.3934e-39 | 7.0801e-41 | 4.7726e-40 | 3.309e-41 | 1.047e-40 | 2.8809e-41 | 2.2186e-47 | 2.288e-48 | 6.523e-48 | 4.3926e-48 | 1.0093e-47 | 1.3244e-47 | 2.2014e-46 | 2.4625e-48 | 1.1166e-47
|  |  | 4.4965 | 5.9698e-06 | 1.1319e-05 | 2.3681e-07 | 1.9467e-08 | 2.1727e-09 | 9.3423e-10 | 9.1775e-12 | 2.0394e-12 | 3.9466e-32 | 5.3577e-39 | 9.0398e-40 | 7.1865e-39 | 1.0373e-39 | 5.3119e-39 | 1.11e-40 | 7.4718e-40 | 5.1764e-41 | 1.6395e-40 | 4.5129e-41 | 3.4741e-47 | 3.5854e-48 | 1.0199e-47 | 6.8712e-48 | 1.5784e-47 | 2.0748e-47 | 3.4506e-46 | 3.858e-48 | 1.7494e-47
|  |  | 5.6607 | 1.0308e-05 | 1.3157e-05 | 1.959e-07 | 1.5117e-08 | 1.3642e-09 | 5.6048e-10 | 3.1589e-12 | 8.9812e-13 | 6.7362e-32 | 9.1582e-39 | 1.5423e-39 | 1.229e-38 | 1.769e-39 | 9.0632e-39 | 1.8907e-40 | 1.2746e-39 | 8.8101e-41 | 2.7821e-40 | 7.6832e-41 | 5.9318e-47 | 6.0989e-48 | 1.732e-47 | 1.166e-47 | 2.6793e-47 | 3.5211e-47 | 5.8727e-46 | 6.5451e-48 | 2.9762e-47
|  |  | 7.1264 | 1.7731e-05 | 1.5025e-05 | 1.6089e-07 | 1.1725e-08 | 8.5523e-10 | 3.3623e-10 | 1.0867e-12 | 3.9424e-13 | 1.1564e-31 | 1.576e-38 | 2.6463e-39 | 2.1132e-38 | 3.0314e-39 | 1.5549e-38 | 3.2356e-40 | 2.1861e-39 | 1.5078e-40 | 4.7438e-40 | 1.3148e-40 | 1.0184e-46 | 1.0425e-47 | 2.9575e-47 | 1.9888e-47 | 4.5727e-47 | 6.0038e-47 | 1.0044e-45 | 1.1157e-47 | 5.0887e-47
|  |  | 8.9716 | 3.6592e-05 | 1.5377e-05 | 1.1959e-07 | 8.3295e-09 | 4.9409e-10 | 1.8599e-10 | 3.4582e-13 | 1.5968e-13 | 1.8439e-31 | 2.5167e-38 | 4.2185e-39 | 3.3727e-38 | 4.8288e-39 | 2.4786e-38 | 5.1501e-40 | 3.4841e-39 | 2.4e-40 | 7.5348e-40 | 2.0926e-40 | 1.6239e-46 | 1.6582e-47 | 4.7014e-47 | 3.1597e-47 | 7.2669e-47 | 9.536e-47 | 1.598e-45 | 1.7716e-47 | 8.0952e-47
|  |  | 11.295 | 7.6285e-05 | 1.7965e-05 | 8.7814e-08 | 5.9591e-09 | 2.8929e-10 | 1.0408e-10 | 1.1035e-13 | 6.4512e-14 | 3.8185e-31 | 5.2075e-38 | 8.7419e-39 | 6.8978e-38 | 9.8884e-39 | 5.0273e-38 | 1.0638e-39 | 7.0865e-39 | 5.0033e-40 | 1.5498e-39 | 4.3533e-40 | 3.2879e-46 | 3.3984e-47 | 9.6612e-47 | 6.4255e-47 | 1.4705e-46 | 1.9085e-46 | 3.1475e-45 | 3.4829e-47 | 1.5842e-46
|  |  | 14.219 | 0.00013842 | 2.0768e-05 | 6.4566e-08 | 4.2513e-09 | 1.6905e-10 | 5.802e-11 | 3.5069e-14 | 2.5912e-14 | 9.9412e-31 | 1.3481e-37 | 2.2721e-38 | 1.7492e-37 | 2.5147e-38 | 1.2563e-37 | 2.7472e-39 | 1.7794e-38 | 1.3137e-39 | 3.9746e-39 | 1.1415e-39 | 8.1704e-46 | 8.6602e-47 | 2.4773e-46 | 1.6177e-46 | 3.658e-46 | 4.6563e-46 | 7.4586e-45 | 8.2228e-47 | 3.706e-46
|  |  | 17.901 | 0.00027982 | 2.1305e-05 | 5.5927e-08 | 3.2281e-09 | 1.0256e-10 | 3.3179e-11 | 1.1641e-14 | 1.0922e-14 | 2.7295e-30 | 3.6367e-37 | 6.1338e-38 | 4.6227e-37 | 6.6075e-38 | 3.2541e-37 | 7.2698e-39 | 4.6224e-38 | 3.5321e-39 | 1.0388e-38 | 3.0786e-39 | 2.079e-45 | 2.2629e-46 | 6.5239e-46 | 4.1951e-46 | 9.3108e-46 | 1.1657e-45 | 1.8249e-44 | 1.9994e-46 | 8.9541e-46
|  |  | 22.536 | 0.00054706 | 2.2707e-05 | 4.6992e-08 | 2.6639e-09 | 6.7564e-11 | 2.0068e-11 | 3.9873e-15 | 4.656e-15 | 7.4154e-30 | 9.8228e-37 | 1.6547e-37 | 1.2226e-36 | 1.7457e-37 | 8.4631e-37 | 1.9445e-38 | 1.2043e-37 | 9.5274e-39 | 2.7395e-38 | 8.3426e-39 | 5.3282e-45 | 5.9292e-46 | 1.7183e-45 | 1.0863e-45 | 2.371e-45 | 2.9125e-45 | 4.456e-44 | 4.8416e-46 | 2.152e-45
|  |  | 28.371 | 0.00098688 | 2.3897e-05 | 3.7623e-08 | 2.1557e-09 | 4.4049e-11 | 1.2043e-11 | 1.3494e-15 | 1.9535e-15 | 1.9695e-29 | 2.6057e-36 | 4.3842e-37 | 3.1765e-36 | 4.5436e-37 | 2.1669e-36 | 5.1378e-38 | 3.0893e-37 | 2.5331e-38 | 7.1422e-38 | 2.2292e-38 | 1.3485e-44 | 1.5321e-45 | 4.4577e-45 | 2.7689e-45 | 5.9506e-45 | 7.1649e-45 | 1.0712e-43 | 1.1534e-45 | 5.0859e-45
|  |  | 35.717 | 0.0017216 | 2.4917e-05 | 3.0106e-08 | 1.7065e-09 | 2.9486e-11 | 8.0365e-12 | 5.303e-16 | 9.8002e-16 | 6.645e-29 | 8.4062e-36 | 1.3707e-36 | 9.6671e-36 | 1.3529e-36 | 6.3592e-36 | 1.5244e-37 | 8.9496e-37 | 7.5385e-38 | 2.034e-37 | 6.6014e-38 | 3.781e-44 | 4.3128e-45 | 1.2525e-44 | 7.591e-45 | 1.6047e-44 | 1.8852e-44 | 2.7433e-43 | 2.9136e-45 | 1.2725e-44
|  |  | 44.965 | 0.0028312 | 2.4555e-05 | 2.2541e-08 | 1.2478e-09 | 1.8148e-11 | 4.8875e-12 | 1.8927e-16 | 4.465e-16 | 2.0059e-28 | 2.4611e-35 | 3.9457e-36 | 2.7129e-35 | 3.7476e-36 | 1.7357e-35 | 4.2312e-37 | 2.4259e-36 | 2.1087e-37 | 5.479e-37 | 1.8419e-37 | 9.9894e-44 | 1.1518e-44 | 3.3469e-44 | 1.9833e-44 | 4.1238e-44 | 4.7371e-44 | 6.7111e-43 | 7.0426e-45 | 3.0481e-44
|  |  | 56.607 | 0.0045204 | 2.6536e-05 | 1.6727e-08 | 8.915e-10 | 1.1056e-11 | 2.8851e-12 | 6.5749e-17 | 1.9886e-16 | 5.6904e-28 | 7.0333e-35 | 1.164e-35 | 7.784e-35 | 1.0884e-35 | 5.0027e-35 | 1.2567e-36 | 7.0094e-36 | 6.3498e-37 | 1.6085e-36 | 5.5858e-37 | 2.8803e-43 | 3.3773e-44 | 9.8796e-44 | 5.7309e-44 | 1.1821e-43 | 1.3339e-43 | 1.8511e-42 | 1.9357e-44 | 8.4009e-44
|  |  | 71.264 | 0.0076882 | 2.8568e-05 | 1.2138e-08 | 6.1903e-10 | 6.5456e-12 | 1.6404e-12 | 2.1955e-17 | 8.5076e-17 | 1.5306e-27 | 1.9245e-34 | 3.3176e-35 | 2.16e-34 | 3.0741e-35 | 1.4022e-34 | 3.6454e-36 | 1.9772e-35 | 1.8716e-36 | 4.6485e-36 | 1.6621e-36 | 8.1488e-43 | 9.7654e-44 | 2.8812e-43 | 1.6396e-43 | 3.3565e-43 | 3.7263e-43 | 5.0685e-42 | 5.2882e-44 | 2.3018e-43
|  |  | 89.717 | 0.012485 | 2.8204e-05 | 9.4676e-09 | 4.5864e-10 | 3.8134e-12 | 9.2067e-13 | 7.0776e-18 | 3.5583e-17 | 4.1421e-27 | 5.1818e-34 | 9.0868e-35 | 5.888e-34 | 8.561e-35 | 3.7494e-34 | 1.0264e-35 | 5.4634e-35 | 5.4322e-36 | 1.3114e-35 | 4.8498e-36 | 2.2637e-42 | 2.7867e-43 | 8.3249e-43 | 4.7435e-43 | 9.5098e-43 | 1.042e-42 | 1.3828e-41 | 1.4231e-43 | 6.1533e-43
|  |  | 112.95 | 0.019224 | 2.7684e-05 | 7.2643e-09 | 3.4448e-10 | 2.3436e-12 | 5.3812e-13 | 2.3757e-18 | 1.499e-17 | 1.0139e-26 | 1.2529e-33 | 2.2168e-34 | 1.4213e-33 | 2.0899e-34 | 9.0388e-34 | 2.5723e-35 | 1.3483e-34 | 1.4102e-35 | 3.3889e-35 | 1.2717e-35 | 5.6621e-42 | 7.3194e-43 | 2.206e-42 | 1.2431e-42 | 2.4572e-42 | 2.6626e-42 | 3.4635e-41 | 3.5349e-43 | 1.5136e-42
|  |  | 142.19 | 0.027031 | 2.6703e-05 | 5.3251e-09 | 2.4937e-10 | 1.4244e-12 | 3.0981e-13 | 7.8831e-19 | 6.1602e-18 | 2.2194e-26 | 2.7107e-33 | 4.8344e-34 | 3.0545e-33 | 4.5213e-34 | 1.9626e-33 | 5.7503e-35 | 2.9698e-34 | 3.2543e-35 | 7.8733e-35 | 2.9704e-35 | 1.2706e-41 | 1.7296e-42 | 5.2395e-42 | 2.9102e-42 | 5.7112e-42 | 6.1167e-42 | 7.8423e-41 | 7.9826e-43 | 3.395e-42
|  |  | 179.01 | 0.030219 | 2.1556e-05 | 3.4216e-09 | 1.7008e-10 | 8.347e-13 | 1.7843e-13 | 2.6595e-19 | 2.6584e-18 | 5.2252e-26 | 6.4066e-33 | 1.1357e-33 | 6.9279e-33 | 1.0232e-33 | 4.3916e-33 | 1.3274e-34 | 6.5897e-34 | 7.2787e-35 | 1.7372e-34 | 6.7286e-35 | 2.8187e-41 | 3.8692e-42 | 1.175e-41 | 6.5085e-42 | 1.2777e-41 | 1.3347e-41 | 1.6965e-40 | 1.7412e-42 | 7.4875e-42
|  |  | 225.36 | 0.02838 | 1.535e-05 | 1.9096e-09 | 9.9214e-11 | 4.3746e-13 | 9.5452e-14 | 8.4883e-20 | 1.1049e-18 | 1.1831e-25 | 1.4693e-32 | 2.6382e-33 | 1.5828e-32 | 2.3634e-33 | 1.0101e-32 | 3.1065e-34 | 1.5171e-33 | 1.7211e-34 | 4.0332e-34 | 1.591e-34 | 6.5307e-41 | 8.9987e-42 | 2.7354e-41 | 1.5139e-41 | 2.9621e-41 | 3.0233e-41 | 3.8062e-40 | 3.8902e-42 | 1.6735e-41
|  |  | 283.71 | 0.02327 | 9.9536e-06 | 9.5358e-10 | 5.1423e-11 | 2.1249e-13 | 4.8224e-14 | 2.574e-20 | 4.3742e-19 | 2.5278e-25 | 3.1825e-32 | 5.8421e-33 | 3.4863e-32 | 5.2976e-33 | 2.2628e-32 | 7.0495e-34 | 3.4296e-33 | 4.052e-34 | 9.3474e-34 | 3.732e-34 | 1.4948e-40 | 2.0815e-41 | 6.3331e-41 | 3.4973e-41 | 6.8011e-41 | 6.8087e-41 | 8.4788e-40 | 8.5766e-42 | 3.6668e-41
|  |  | 357.17 | 0.018993 | 6.8274e-06 | 4.9254e-10 | 2.5159e-11 | 8.8218e-14 | 1.9969e-14 | 6.3626e-21 | 1.4246e-19 | 4.4021e-25 | 5.7749e-32 | 1.109e-32 | 6.8299e-32 | 1.0659e-32 | 4.5741e-32 | 1.4933e-33 | 7.2594e-33 | 8.9599e-34 | 2.0994e-33 | 8.5518e-34 | 3.3159e-40 | 4.7615e-41 | 1.471e-40 | 8.0975e-41 | 1.5705e-40 | 1.5529e-40 | 1.9062e-39 | 1.9384e-41 | 8.3744e-41
|  |  | 449.65 | 0.015534 | 4.7623e-06 | 2.5645e-10 | 1.1899e-11 | 3.4254e-14 | 7.7152e-15 | 1.4811e-21 | 4.3956e-20 | 7.1923e-25 | 9.9335e-32 | 2.0041e-32 | 1.2797e-31 | 2.0504e-32 | 8.8334e-32 | 3.0273e-33 | 1.4666e-32 | 1.8868e-33 | 4.4854e-33 | 1.865e-33 | 7.0011e-40 | 1.0371e-40 | 3.2482e-40 | 1.7812e-40 | 3.4461e-40 | 3.366e-40 | 4.076e-39 | 4.1689e-41 | 1.8191e-40
|  |  | 566.07 | 0.013019 | 3.4575e-06 | 1.3862e-10 | 5.8665e-12 | 1.3699e-14 | 2.9693e-15 | 3.4368e-22 | 1.2845e-20 | 1.0821e-24 | 1.5417e-31 | 3.1832e-32 | 2.0706e-31 | 3.3962e-32 | 1.4852e-31 | 5.2795e-33 | 2.5644e-32 | 3.4268e-33 | 8.2596e-33 | 3.5258e-33 | 1.3035e-39 | 2.0027e-40 | 6.3616e-40 | 3.5155e-40 | 6.8227e-40 | 6.6222e-40 | 8.0272e-39 | 8.3029e-41 | 3.6478e-40
|  |  | 712.64 | 0.011054 | 2.6125e-06 | 7.8049e-11 | 3.0435e-12 | 5.7036e-15 | 1.1444e-15 | 8.8792e-23 | 3.5867e-21 | 1.4948e-24 | 2.1604e-31 | 4.4674e-32 | 2.9339e-31 | 4.9365e-32 | 2.2188e-31 | 8.1316e-33 | 3.9918e-32 | 5.5335e-33 | 1.3568e-32 | 5.9778e-33 | 2.2042e-39 | 3.5267e-40 | 1.1373e-39 | 6.3758e-40 | 1.2466e-39 | 1.207e-39 | 1.4758e-38 | 1.5481e-40 | 6.8431e-40
|  |  | 897.16 | 0.0092036 | 1.9737e-06 | 4.5879e-11 | 1.6454e-12 | 2.4883e-15 | 4.7294e-16 | 4.0169e-23 | 1.1213e-21 | 2.2013e-24 | 3.1337e-31 | 6.5474e-32 | 4.1722e-31 | 7.1126e-32 | 3.1193e-31 | 1.1775e-32 | 5.6654e-32 | 8.106e-33 | 1.9682e-32 | 8.8618e-33 | 3.1983e-39 | 5.2366e-40 | 1.7048e-39 | 9.4804e-40 | 1.8804e-39 | 1.8083e-39 | 2.2039e-38 | 2.335e-40 | 1.0467e-39
|  |  | 1129.5 | 0.0076991 | 1.5167e-06 | 2.714e-11 | 9.0239e-13 | 1.118e-15 | 2.0004e-16 | 3.3343e-23 | 4.2736e-22 | 2.8119e-24 | 3.9827e-31 | 8.3249e-32 | 5.2532e-31 | 8.9617e-32 | 3.8909e-31 | 1.4833e-32 | 7.0757e-32 | 1.024e-32 | 2.4644e-32 | 1.1233e-32 | 4.0221e-39 | 6.6322e-40 | 2.1602e-39 | 1.1976e-39 | 2.3945e-39 | 2.2967e-39 | 2.7963e-38 | 2.9759e-40 | 1.347e-39
|  |  | 1421.9 | 0.0064992 | 1.1829e-06 | 1.6125e-11 | 5.0089e-13 | 5.1798e-16 | 8.644e-17 | 3.4131e-23 | 2.301e-22 | 3.1951e-24 | 4.5518e-31 | 9.4324e-32 | 6.0214e-31 | 1.0157e-31 | 4.4357e-31 | 1.6762e-32 | 8.0103e-32 | 1.1528e-32 | 2.7503e-32 | 1.2568e-32 | 4.5126e-39 | 7.3801e-40 | 2.3808e-39 | 1.3225e-39 | 2.6401e-39 | 2.5306e-39 | 3.0789e-38 | 3.2686e-40 | 1.4869e-39
|  |  | 1790.1 | 0.0052868 | 9.2232e-07 | 9.5644e-12 | 2.7786e-13 | 2.4429e-16 | 3.7358e-17 | 3.7154e-23 | 1.7996e-22 | 3.573e-24 | 5.1284e-31 | 1.0532e-31 | 6.8139e-31 | 1.1355e-31 | 4.9956e-31 | 1.8696e-32 | 8.9576e-32 | 1.2806e-32 | 3.0249e-32 | 1.387e-32 | 4.9966e-39 | 8.0968e-40 | 2.5815e-39 | 1.4379e-39 | 2.865e-39 | 2.7439e-39 | 3.3349e-38 | 3.5301e-40 | 1.6157e-39
|  |  | 2253.6 | 0.004168 | 7.2219e-07 | 5.6726e-12 | 1.5475e-13 | 1.2014e-16 | 1.632e-17 | 4.1016e-23 | 1.7759e-22 | 4.0089e-24 | 5.8115e-31 | 1.1839e-31 | 7.7666e-31 | 1.2895e-31 | 5.7128e-31 | 2.1213e-32 | 1.0226e-31 | 1.4539e-32 | 3.4129e-32 | 1.5747e-32 | 5.7072e-39 | 9.1638e-40 | 2.9118e-39 | 1.6223e-39 | 3.2354e-39 | 3.1092e-39 | 3.7745e-38 | 3.9904e-40 | 1.8263e-39
|  |  | 2837.1 | 0.0029855 | 5.6962e-07 | 3.3632e-12 | 8.6475e-14 | 6.3528e-17 | 7.1981e-18 | 4.5046e-23 | 1.903e-22 | 4.4921e-24 | 6.5956e-31 | 1.3343e-31 | 8.8824e-31 | 1.4818e-31 | 6.6139e-31 | 2.4406e-32 | 1.1889e-31 | 1.6827e-32 | 3.9411e-32 | 1.8354e-32 | 6.7149e-39 | 1.0687e-39 | 3.4157e-39 | 1.8998e-39 | 3.8056e-39 | 3.6864e-39 | 4.4756e-38 | 4.7346e-40 | 2.1535e-39
|  |  | 3571.7 | 0.0017441 | 4.5381e-07 | 1.979e-12 | 4.826e-14 | 3.7563e-17 | 3.1826e-18 | 4.8089e-23 | 2.0541e-22 | 4.9326e-24 | 7.3594e-31 | 1.4858e-31 | 1.0133e-30 | 1.6855e-31 | 7.6859e-31 | 2.8087e-32 | 1.3842e-31 | 1.9427e-32 | 4.5899e-32 | 2.1336e-32 | 7.968e-39 | 1.2589e-39 | 4.0402e-39 | 2.2595e-39 | 4.5371e-39 | 4.4448e-39 | 5.4486e-38 | 5.7728e-40 | 2.624e-39
|  |  | 4496.5 | 0.00076798 | 3.5842e-07 | 1.161e-12 | 2.6906e-14 | 2.5174e-17 | 1.4077e-18 | 4.9764e-23 | 2.1776e-22 | 5.273e-24 | 8.017e-31 | 1.6174e-31 | 1.1357e-30 | 1.8789e-31 | 8.8008e-31 | 3.1778e-32 | 1.5887e-31 | 2.2056e-32 | 5.2718e-32 | 2.4408e-32 | 9.3504e-39 | 1.4655e-39 | 4.7207e-39 | 2.6608e-39 | 5.3589e-39 | 5.3166e-39 | 6.6037e-38 | 7.0099e-40 | 3.193e-39
|  |  | 5660.7 | 0.00042277 | 2.8885e-07 | 6.9674e-13 | 1.5243e-14 | 1.8948e-17 | 6.3053e-19 | 5.0182e-23 | 2.2675e-22 | 5.4658e-24 | 8.5045e-31 | 1.7151e-31 | 1.2272e-30 | 2.0309e-31 | 9.6963e-31 | 3.4602e-32 | 1.7611e-31 | 2.4117e-32 | 5.7772e-32 | 2.6862e-32 | 1.0534e-38 | 1.6291e-39 | 5.2506e-39 | 2.991e-39 | 6.0528e-39 | 6.0631e-39 | 7.6095e-38 | 8.0838e-40 | 3.7033e-39
|  |  | 7126.4 | 0.00034927 | 2.3641e-07 | 4.2489e-13 | 8.7378e-15 | 1.5331e-17 | 2.8515e-19 | 4.9124e-23 | 2.3053e-22 | 5.4799e-24 | 8.7576e-31 | 1.7651e-31 | 1.2779e-30 | 2.1241e-31 | 1.0282e-30 | 3.6231e-32 | 1.8842e-31 | 2.538e-32 | 6.0481e-32 | 2.8419e-32 | 1.1402e-38 | 1.7316e-39 | 5.57e-39 | 3.2159e-39 | 6.5496e-39 | 6.6106e-39 | 8.3685e-38 | 8.8897e-40 | 4.1094e-39
|  |  | 8971.6 | 0.0003053 | 1.9261e-07 | 2.5795e-13 | 4.9945e-15 | 1.2695e-17 | 1.2876e-19 | 4.6315e-23 | 2.264e-22 | 5.3028e-24 | 8.7204e-31 | 1.7556e-31 | 1.2902e-30 | 2.1529e-31 | 1.0591e-30 | 3.6783e-32 | 1.9604e-31 | 2.5906e-32 | 6.1452e-32 | 2.919e-32 | 1.2029e-38 | 1.7896e-39 | 5.7459e-39 | 3.3654e-39 | 6.907e-39 | 7.0365e-39 | 8.9997e-38 | 9.5619e-40 | 4.4642e-39
|  |  | 11295 | 0.00025124 | 1.5814e-07 | 1.5261e-13 | 2.8045e-15 | 1.0261e-17 | 5.7662e-20 | 4.1746e-23 | 2.1229e-22 | 4.9159e-24 | 8.3315e-31 | 1.672e-31 | 1.2651e-30 | 2.1084e-31 | 1.0627e-30 | 3.6131e-32 | 1.981e-31 | 2.5516e-32 | 6.0697e-32 | 2.9049e-32 | 1.2329e-38 | 1.7955e-39 | 5.7673e-39 | 3.396e-39 | 7.0489e-39 | 7.2695e-39 | 9.4471e-38 | 1.0041e-39 | 4.7313e-39
|  |  | 14219 | 0.00019666 | 1.2548e-07 | 8.8385e-14 | 1.5512e-15 | 8.0316e-18 | 2.1608e-20 | 3.6163e-23 | 1.9107e-22 | 4.3851e-24 | 7.6659e-31 | 1.531e-31 | 1.2061e-30 | 1.9991e-31 | 1.0391e-30 | 3.439e-32 | 1.9457e-31 | 2.4292e-32 | 5.8312e-32 | 2.8023e-32 | 1.2287e-38 | 1.75e-39 | 5.6345e-39 | 3.3109e-39 | 6.9723e-39 | 7.2993e-39 | 9.6834e-38 | 1.03e-39 | 4.8934e-39
|  |  | 17901 | 0.00015028 | 3.1203e-09 | 3.0981e-18 | 1.2839e-18 | 6.0599e-18 | 1.2651e-22 | 3.0362e-23 | 1.6698e-22 | 3.7927e-24 | 6.8394e-31 | 1.3582e-31 | 1.1152e-30 | 1.8374e-31 | 9.8585e-31 | 3.1702e-32 | 1.8549e-31 | 2.2392e-32 | 5.4264e-32 | 2.6174e-32 | 1.1899e-38 | 1.654e-39 | 5.3381e-39 | 3.1341e-39 | 6.7023e-39 | 7.1361e-39 | 9.6763e-38 | 1.0302e-39 | 4.9382e-39
|  |  | 22536 | 0.00011245 | 2.469e-09 | 2.4202e-18 | 9.8274e-19 | 4.7571e-18 | 1.0512e-22 | 2.5052e-23 | 1.4374e-22 | 3.2405e-24 | 5.9979e-31 | 1.1807e-31 | 1.0083e-30 | 1.6533e-31 | 9.087e-31 | 2.8426e-32 | 1.7261e-31 | 2.0151e-32 | 4.9213e-32 | 2.3769e-32 | 1.1292e-38 | 1.5282e-39 | 4.9457e-39 | 2.9131e-39 | 6.3455e-39 | 6.8764e-39 | 9.5287e-38 | 1.0151e-39 | 4.903e-39
|  |  | 28371 | 8.2608e-05 | 1.9339e-09 | 1.926e-18 | 7.6323e-19 | 3.7514e-18 | 8.703e-23 | 2.0305e-23 | 1.2178e-22 | 2.7294e-24 | 5.1624e-31 | 1.0049e-31 | 8.9079e-31 | 1.4545e-31 | 8.1386e-31 | 2.4783e-32 | 1.5661e-31 | 1.7678e-32 | 4.3452e-32 | 2.0963e-32 | 1.0475e-38 | 1.3771e-39 | 4.4709e-39 | 2.6511e-39 | 5.8945e-39 | 6.5091e-39 | 9.217e-38 | 9.8229e-40 | 4.7754e-39
|  |  | 35717 | 5.974e-05 | 1.4847e-09 | 1.496e-18 | 5.7627e-19 | 2.8807e-18 | 7.0206e-23 | 1.6021e-23 | 1.005e-22 | 2.2339e-24 | 4.3176e-31 | 8.3044e-32 | 7.6455e-31 | 1.2418e-31 | 7.0853e-31 | 2.0946e-32 | 1.3792e-31 | 1.5002e-32 | 3.7145e-32 | 1.7877e-32 | 9.4189e-39 | 1.2005e-39 | 3.9081e-39 | 2.3349e-39 | 5.2996e-39 | 5.9745e-39 | 8.6547e-38 | 9.2297e-40 | 4.5179e-39
|  |  | 44965 | 4.2628e-05 | 1.1204e-09 | 1.1385e-18 | 4.2473e-19 | 2.1615e-18 | 5.534e-23 | 1.234e-23 | 8.0981e-23 | 1.7814e-24 | 3.5169e-31 | 6.6793e-32 | 6.3871e-31 | 1.0308e-31 | 6.0048e-31 | 1.719e-32 | 1.1805e-31 | 1.2333e-32 | 3.079e-32 | 1.4758e-32 | 8.2168e-39 | 1.0134e-39 | 3.3063e-39 | 1.9917e-39 | 4.6141e-39 | 5.3196e-39 | 7.8914e-38 | 8.4228e-40 | 4.1519e-39
|  |  | 56607 | 3.0079e-05 | 8.4517e-10 | 8.8373e-19 | 3.1206e-19 | 1.6473e-18 | 4.4286e-23 | 9.6364e-24 | 6.5794e-23 | 1.4212e-24 | 2.8484e-31 | 5.3549e-32 | 5.2992e-31 | 8.4635e-32 | 5.0884e-31 | 1.3961e-32 | 9.9758e-32 | 9.9577e-33 | 2.5017e-32 | 1.1935e-32 | 7.0221e-39 | 8.3417e-40 | 2.7255e-39 | 1.6643e-39 | 3.9086e-39 | 4.6252e-39 | 7.0105e-38 | 7.504e-40 | 3.7278e-39
|  |  | 71264 | 2.1025e-05 | 6.3547e-10 | 6.9075e-19 | 2.2773e-19 | 1.2608e-18 | 3.5595e-23 | 7.5546e-24 | 5.3486e-23 | 1.1281e-24 | 2.2861e-31 | 4.2605e-32 | 4.3526e-31 | 6.8577e-32 | 4.2869e-31 | 1.1191e-32 | 8.3053e-32 | 7.885e-33 | 1.9918e-32 | 9.4462e-33 | 5.8749e-39 | 6.6982e-40 | 2.19e-39 | 1.3608e-39 | 3.2231e-39 | 3.9263e-39 | 6.0718e-38 | 6.527e-40 | 3.2686e-39
|  |  | 89716 | 1.4583e-05 | 4.7141e-10 | 5.2783e-19 | 1.6305e-19 | 9.4232e-19 | 2.7938e-23 | 5.7809e-24 | 4.2509e-23 | 8.7507e-25 | 1.7943e-31 | 3.3107e-32 | 3.4924e-31 | 5.427e-32 | 3.522e-31 | 8.7431e-33 | 6.7456e-32 | 6.0777e-33 | 1.5455e-32 | 7.2698e-33 | 4.7872e-39 | 5.2334e-40 | 1.7113e-39 | 1.0817e-39 | 2.5854e-39 | 3.2452e-39 | 5.1247e-38 | 5.5309e-40 | 2.7908e-39
|  |  | 112950 | 1.0053e-05 | 3.3302e-10 | 3.7568e-19 | 1.101e-19 | 6.5773e-19 | 2.0523e-23 | 4.1491e-24 | 3.1839e-23 | 6.4041e-25 | 1.3357e-31 | 2.4347e-32 | 2.659e-31 | 4.0801e-32 | 2.7366e-31 | 6.4868e-33 | 5.2147e-32 | 4.4544e-33 | 1.1437e-32 | 5.3266e-33 | 3.7205e-39 | 3.9046e-40 | 1.2762e-39 | 8.1821e-40 | 1.9809e-39 | 2.5625e-39 | 4.1442e-38 | 4.4858e-40 | 2.2803e-39
|  |  | 142190 | 6.8959e-06 | 2.2619e-10 | 2.5311e-19 | 7.0945e-20 | 4.3507e-19 | 1.4304e-23 | 2.8285e-24 | 2.2724e-23 | 4.4686e-25 | 9.5135e-32 | 1.7101e-32 | 1.9368e-31 | 2.9373e-32 | 2.0288e-31 | 4.6043e-33 | 3.8631e-32 | 3.1249e-33 | 8.1199e-33 | 3.7373e-33 | 2.7731e-39 | 2.7962e-40 | 9.1281e-40 | 5.9236e-40 | 1.4568e-39 | 1.9426e-39 | 3.2242e-38 | 3.4974e-40 | 1.7903e-39
|  |  | 179010 | 4.7082e-06 | 1.53e-10 | 1.6973e-19 | 4.5431e-20 | 2.8572e-19 | 9.888e-24 | 1.9099e-24 | 1.606e-23 | 3.0849e-25 | 6.697e-32 | 1.1863e-32 | 1.3926e-31 | 2.0857e-32 | 1.4828e-31 | 3.2169e-33 | 2.817e-32 | 2.1535e-33 | 5.667e-33 | 2.5718e-33 | 2.029e-39 | 1.9636e-40 | 6.3994e-40 | 4.2034e-40 | 1.0496e-39 | 1.4438e-39 | 2.4596e-38 | 2.6731e-40 | 1.3769e-39
|  |  | 225360 | 3.2029e-06 | 1.0317e-10 | 1.134e-19 | 2.895e-20 | 1.8657e-19 | 6.7902e-24 | 1.2797e-24 | 1.1259e-23 | 2.1111e-25 | 4.669e-32 | 8.1451e-33 | 9.9046e-32 | 1.4642e-32 | 1.0709e-31 | 2.2181e-33 | 2.0269e-32 | 1.4619e-33 | 3.8982e-33 | 1.7408e-33 | 1.4612e-39 | 1.356e-40 | 4.41e-40 | 2.9318e-40 | 7.4301e-40 | 1.055e-39 | 1.8447e-38 | 2.0081e-40 | 1.0399e-39
|  |  | 283710 | 2.1723e-06 | 6.9382e-11 | 7.5532e-20 | 1.8372e-20 | 1.2125e-19 | 4.6374e-24 | 8.5192e-25 | 7.8411e-24 | 1.4342e-25 | 3.2289e-32 | 5.5443e-33 | 6.9808e-32 | 1.0181e-32 | 7.6565e-32 | 1.5122e-33 | 1.442e-32 | 9.798e-34 | 2.6486e-33 | 1.1617e-33 | 1.0381e-39 | 9.231e-41 | 2.9946e-40 | 2.0149e-40 | 5.1801e-40 | 7.596e-40 | 1.3633e-38 | 1.4862e-40 | 7.7323e-40
|  |  | 357170 | 1.4698e-06 | 4.6564e-11 | 5.0188e-20 | 1.1621e-20 | 7.8496e-20 | 3.1529e-24 | 5.6415e-25 | 5.4307e-24 | 9.6852e-26 | 2.218e-32 | 3.747e-33 | 4.883e-32 | 7.0222e-33 | 5.4283e-32 | 1.0214e-33 | 1.0161e-32 | 6.4966e-34 | 1.7811e-33 | 7.6606e-34 | 7.2903e-40 | 6.2081e-41 | 2.0083e-40 | 1.3675e-40 | 3.565e-40 | 5.4014e-40 | 9.9501e-39 | 1.0859e-40 | 5.6725e-40
|  |  | 449640 | 9.9258e-07 | 3.1198e-11 | 3.3283e-20 | 7.3314e-21 | 5.066e-20 | 2.1358e-24 | 3.7199e-25 | 3.7444e-24 | 6.5083e-26 | 1.5153e-32 | 2.5176e-33 | 3.3944e-32 | 4.8117e-33 | 3.8218e-32 | 6.8457e-34 | 7.1044e-33 | 4.2693e-34 | 1.1875e-33 | 5.0016e-34 | 5.0709e-40 | 4.1331e-41 | 1.3329e-40 | 9.1846e-41 | 2.427e-40 | 3.8007e-40 | 7.1855e-39 | 7.8501e-41 | 4.1142e-40
|  |  | 566070 | 6.6919e-07 | 2.0873e-11 | 2.2035e-20 | 4.6147e-21 | 3.2609e-20 | 1.4424e-24 | 2.444e-25 | 2.572e-24 | 4.3555e-26 | 1.0305e-32 | 1.6832e-33 | 2.3472e-32 | 3.2788e-33 | 2.6751e-32 | 4.5582e-34 | 4.9342e-33 | 2.7845e-34 | 7.8604e-34 | 3.2383e-34 | 3.4985e-40 | 2.7282e-41 | 8.7685e-41 | 6.1142e-41 | 1.6372e-40 | 2.6506e-40 | 5.1427e-39 | 5.623e-41 | 2.9553e-40
|  |  | 712640 | 4.5061e-07 | 1.3949e-11 | 1.4569e-20 | 2.8996e-21 | 2.0947e-20 | 9.7177e-25 | 1.6011e-25 | 1.7614e-24 | 2.9052e-26 | 6.9818e-33 | 1.1209e-33 | 1.6163e-32 | 2.2243e-33 | 1.8636e-32 | 3.0191e-34 | 3.4085e-33 | 1.8051e-34 | 5.1726e-34 | 2.0823e-34 | 2.3977e-40 | 1.7883e-41 | 5.727e-41 | 4.0408e-41 | 1.0961e-40 | 1.8351e-40 | 3.6535e-39 | 3.9976e-41 | 2.1059e-40
|  |  | 897160 | 3.0311e-07 | 9.3141e-12 | 9.6232e-21 | 1.8194e-21 | 1.3433e-20 | 6.5341e-25 | 1.0465e-25 | 1.2034e-24 | 1.9327e-26 | 4.7162e-33 | 7.4406e-34 | 1.1092e-32 | 1.5034e-33 | 1.2932e-32 | 1.991e-34 | 2.3441e-33 | 1.1643e-34 | 3.3874e-34 | 1.3314e-34 | 1.6343e-40 | 1.1654e-41 | 3.7183e-41 | 2.6545e-41 | 7.2924e-41 | 1.2628e-40 | 2.5797e-39 | 2.8243e-41 | 1.4907e-40
|  |  | Total | 0.2585 | 0.00046953 | 3.9794e-06 | 5.4617e-07 | 3.5681e-07 | 3.735e-07 | 2.0953e-07 | 3.2417e-08 | 7.9442e-23 | 1.2951e-29 | 2.5828e-30 | 1.9699e-29 | 3.2389e-30 | 1.6496e-29 | 5.4251e-31 | 3.0649e-30 | 3.7849e-31 | 9.1464e-31 | 4.2945e-31 | 1.9185e-37 | 2.6936e-38 | 8.6922e-38 | 5.0751e-38 | 1.0807e-37 | 1.1557e-37 | 1.5792e-36 | 1.684e-38 | 8.0544e-38
[5 empty] | Sum for other ions | 5.4978e-06
Note on AI4: Tatsu: for extrapolation
Note on A5: Tatsu: Earth's shadow effect
Note on A6: Tatsu: Mass of proton, nucleus mass is simply assumed to be A*Em
Note on AI31: Tatsu: for extrapolation

## Secondary (hidden)
Altitude (g/cm2) | 1033.2275 |  |  | Particle name | proton | alpha | Li | Be | B | C | N | O | electron | positron | photon |  | 19 | 20 | 21 | 22 | 23 | 24 | 25 | 26 | 27 | 28 | 29 | 30 | 31 | 32 | 33 | 34 | 35 | 36 | 37 | 38 | 39 | 40 | 41 | 42 | 43 | 44 | 45 | 46 | 47 | 48 | 49 | 50 | 51 | 52 | 53 | 54 | 55 | 56 | 57 | 58 | 59 | 60 | 61 | 62 | 63 | 64 | 65 | 66 | 67 | 68 | 69 | 70 | 71 | 72 | 73 | 74 | 75 | 76 | 77 | 78
Cut-off Rigidity(GV) | 10 |  |  | First column | 19 | 27 | [6 empty] | 35 | 43 | 51 |  | 19: proton\fitting-lowspec.inp; 28: alphaa\fitting-lowspec.inp; 36: elemag\fitting-lowspec-EL.inp; 44: elemag\fitting-lowspec-PO.inp; 52: elemag\fitting-lowspec-PH.inp; 60: elemag\bestR-EL.inp; 66: elemag\bestR-PO.inp; 72: elemag\bestR-PH.inp; 78: elemag\flux511keV.inp
SMP(MV) | 573.2207 |  |  | 1 | 0.90238 | 1.0241 | 1.476 | 1.9335 | 1.3442 | 1.6538 | 0.92715 | 1.0117 | 6.0246 | 5.3528 | 0.81786 |  | (g/cm2) | A(1) | A(2) | A(3) | A(4) | A(5) | A(6) | A(7) | A(8) | A(1) | A(2) | A(3) | A(4) | A(5) | A(6) | A(7) | A(8) | A(1) | A(2) | A(3) | A(4) | A(5) | A(6) | A(7) | A(8) | A(1) | A(2) | A(3) | A(4) | A(5) | A(6) | A(7) | A(8) | A(1) | A(2) | A(3) | A(4) | A(5) | A(6) | A(7) | A(8) | A(1) | A(2) | A(3) | A(4) | A(5) | A(6) | A(1) | A(2) | A(3) | A(4) | A(5) | A(6) | A(1) | A(2) | A(3) | A(4) | A(5) | A(6) | Ratio(MeV)
|  |  |  | 2 | 0.85861 | 0.047048 | -0.18616 | -0.63089 | -1.713 | -2.1225 | -2.9819 | -2.9899 | -0.12801 | 0.76171 | -2.0153 |  | 0 | 0.67001 | 1.1273 | 0.29982 | 1.105 | 0.00012786 | 1.7306 | 1.4209 | 1.2219 | 0.71973 | 0.050036 | 0.034483 | 2.6712 | 2.9139e-06 | -0.0018809 | 1.2132 | 4.0883 | 4.2738 | -0.097668 | 3.2058 | 0.88463 | 1.0023e-05 | 2.126 | 1 | 10 | 2.5258 | 0.76039 | 1.4524 | 1.1917 | 0.0012542 | 1.59 | 1 | 10 | 0.30295 | -1.9247 | 3.5787 | 0.74074 | 0.0037689 | 1.12 | 5.6901 | 2.9995 | -0.042315 | -0.01917 | 0.44359 | -0.12844 | -0.014909 | 0.44183 | -0.12423 | -0.020688 | 0.44744 | -0.21771 | -0.013497 | 0.24746 | -0.33176 | -0.014087 | 0.3272 | -0.87091 | 0 | 0.88903 | 0.13169
|  |  |  | 3 | 0.21837 | 0.16639 | 0.12094 | 0.33921 | 0.44045 | 0.73897 | 0.14209 | 0.28906 | 2.6136 | 2.0777 | 1.2728 |  | 0.152 | 0.67001 | 1.1273 | 0.29982 | 1.105 | 0.00012786 | 1.7306 | 1.4209 | 1.2219 | 0.71973 | 0.050036 | 0.034483 | 2.6712 | 2.9139e-06 | -0.0018809 | 1.2132 | 4.0883 | 4.2738 | -0.097668 | 3.2058 | 0.88463 | 1.0023e-05 | 2.126 | 1 | 10 | 2.5258 | 0.76039 | 1.4524 | 1.1917 | 0.0012542 | 1.59 | 1 | 10 | 0.30295 | -1.9247 | 3.5787 | 0.74074 | 0.0037689 | 1.12 | 5.6901 | 2.9995 | -0.042315 | -0.01917 | 0.44359 | -0.12844 | -0.014909 | 0.44183 | -0.12423 | -0.020688 | 0.44744 | -0.21771 | -0.013497 | 0.24746 | -0.33176 | -0.014087 | 0.3272 | -0.87091 | 0 | 0.88903 | 0.13169
FFP at Smin & Smax | 370 | 798.9963 |  | 4 | 0.83135 | 2.2024 | 3.2605 | 3.0334 | 2.7413 | 2.5205 | 4.0356 | 2.9949 | 0.8338 | 1.2268 | 1.1179 |  | 0.463 | 0.72372 | 1.1209 | 0.32083 | 1.0743 | 0.00021328 | 1.6608 | 1.4193 | 1.2539 | 0.73235 | 0.041847 | 0.035748 | 2.6503 | 9.6567e-05 | 0.0049467 | 1.2267 | 4.1249 | 4.0645 | -0.10949 | 3.0069 | 0.88459 | 8.6838e-06 | 2.1166 | 1 | 10 | 2.5363 | 0.73895 | 1.4888 | 1.1862 | 0.0012277 | 1.5719 | 1 | 10 | 0.30656 | -1.9518 | 3.4651 | 0.77637 | 0.0045325 | 1.0858 | 5.6901 | 2.9972 | -0.082139 | -0.017074 | 0.3548 | -0.22589 | -0.007887 | 0.1656 | -0.17017 | -0.018038 | 0.33287 | -0.53739 | 0 | 0.4941 | -0.35536 | -0.012332 | 0.34928 | -0.86758 | 0 | 0.88505 | 0.13656
|  |  |  | 5 | 6.4435e-05 | 2.5723e-06 | 0 | 0 | 0 | 0 | 0 | 0 | 0.0080697 | 0.0058444 | 0.0037538 |  | 1.24 | 0.82474 | 1.1221 | 0.35106 | 1.0385 | 0.00040099 | 1.5735 | 1.4212 | 1.2759 | 0.77075 | 0.038084 | 0.03908 | 2.6007 | -2.3405e-06 | -0.10554 | 1.2266 | 4.1359 | 3.7293 | -0.12867 | 2.6972 | 0.89265 | 3.3093e-06 | 2.1986 | 1 | 10 | 2.868 | 0.75344 | 1.8872 | 1.1983 | 0.0015 | 1.5111 | 1 | 10 | 0.28528 | -2.0288 | 3.6605 | 0.8536 | 0.0050514 | 1.0407 | 5.7473 | 2.9974 | -0.10085 | -0.015119 | 0.22711 | -0.35383 | 0 | 0.27359 | -0.21083 | -0.01448 | 0.21563 | -0.55058 | 0 | 0.49731 | -0.36216 | -0.010383 | 0.34297 | -0.82083 | 0 | 0.83035 | 0.14824
|  |  |  | 6 | 1.879 | -0.024319 | 0 | 0 | 0 | 0 | 0 | 0 | 1.089 | 1.3594 | 1.5664 |  | 2.9 | 1.0158 | 1.1947 | 0.49725 | 1.0291 | 0.00049536 | 1.5646 | 1.478 | 1.2561 | 0.83189 | 0.039011 | 0.045259 | 2.5457 | 4.3979e-06 | -0.080787 | 1.2135 | 4.1225 | 3.6066 | -0.13997 | 2.6206 | 0.88657 | 3e-06 | 2.1542 | 1 | 10 | 2.9886 | 0.74664 | 2.0183 | 1.1904 | 0.0018897 | 1.4476 | 1 | 10 | 0.25941 | -2.1215 | 3.8863 | 0.94307 | 0.0048287 | 1.0134 | 5.8656 | 2.997 | -0.10088 | -0.012936 | 0.10437 | -0.34632 | 0 | 0.23175 | -0.27604 | -0.008178 | 0.24796 | -0.48849 | 0 | 0.40397 | -0.34982 | -0.0075995 | 0.32222 | -0.71472 | 0 | 0.7022 | 0.16436
|  |  |  | 7 | 1.1572 | 1.1494 | 0.00019514 | 0.35202 | 1.3932 | 1.5121 | 1.8848 | 1.8595 | 1 | 1 | 6.9092 |  | 6.7 | 1.2753 | 1.2861 | 0.70309 | 1.0515 | 0.00052393 | 1.5663 | 1.5502 | 1.2322 | 0.91032 | 0.045311 | 0.052427 | 2.484 | 1.0163e-05 | -0.026905 | 1.1969 | 4.0871 | 3.6048 | -0.14395 | 2.6489 | 0.88516 | 2.3147e-06 | 2.1477 | 1 | 10 | 3.2599 | 0.77708 | 2.2973 | 1.2025 | 0.0025638 | 1.39 | 1 | 10 | 0.24678 | -2.1969 | 3.9328 | 1.0205 | 0.0046181 | 0.99705 | 6.0183 | 3.0004 | -0.12298 | -0.0074764 | 0.1006 | -0.25696 | 0 | 0.091679 | -0.2411 | -0.0047801 | 0.19887 | -0.37187 | 0 | 0.22666 | -0.27858 | -0.0051918 | 0.24604 | -0.55178 | 0 | 0.48263 | 0.18377
|  |  |  | 8 | 1.1432 | 4.0328 | 6185.43 | 1.2287 | 2.5067 | 1.8149 | 2.6657 | 3.171 | 10 | 10 | 3.0781 |  | 13.2 | 1.5394 | 1.3451 | 0.89426 | 1.0703 | 0.0004362 | 1.5917 | 1.5966 | 1.2285 | 0.97649 | 0.043202 | 0.056729 | 2.4432 | 1.2319e-05 | -0.014227 | 1.1907 | 4.09 | 3.6673 | -0.14492 | 2.7029 | 0.88173 | 3.2051e-06 | 2.0757 | 1 | 10 | 3.1656 | 0.77489 | 2.1848 | 1.2108 | 0.0027191 | 1.3651 | 1 | 10 | 0.26054 | -2.2236 | 3.5374 | 1.0695 | 0.0057738 | 0.98336 | 6.1615 | 3.0076 | -0.10393 | -0.0030936 | 0.069846 | -0.1818 | 0 | 0 | -0.17016 | -0.001903 | 0.11879 | -0.22598 | 0 | 0 | -0.17071 | -0.0036055 | 0.15021 | -0.31887 | 0 | 0.12445 | 0.20333
[17 empty] | 24.1 | 1.7298 | 1.3694 | 1.0185 | 1.075 | 0.000361 | 1.6119 | 1.6101 | 1.2193 | 1.032 | 0.045051 | 0.065716 | 2.3875 | -5.6038e-05 | -0.015799 | 1.1842 | 4.0768 | 3.7302 | -0.14275 | 2.7513 | 0.87964 | 6.5266e-06 | 1.9719 | 1 | 10 | 3.1963 | 0.77465 | 2.1993 | 1.2073 | 0.0033852 | 1.3363 | 1 | 10 | 0.31386 | -2.188 | 2.7491 | 1.0858 | 0.0093656 | 0.97992 | 6.263 | 3.02 | -0.053012 | -0.00089893 | 0.028251 | -0.10632 | 0 | 0 | -0.081841 | -0.00045919 | 0.046986 | -0.12763 | 0 | 0 | -0.088986 | -0.0011192 | 0.11225 | -0.16328 | 0 | 0 | 0.22263
|  |  |  | Secondary particle flux (/(MeV/n)/cm2/s) | [12 empty] | 40.6 | 1.8238 | 1.3707 | 1.0759 | 1.0681 | 0.00029255 | 1.6364 | 1.601 | 1.1989 | 1.0608 | 0.043314 | 0.072642 | 2.3497 | 1.3475e-05 | -0.0047012 | 1.1795 | 4.0794 | 3.764 | -0.14023 | 2.7674 | 0.87768 | 1.7512e-05 | 1.8398 | 1 | 10 | 3.1561 | 0.76509 | 2.146 | 1.1993 | 0.0040048 | 1.3202 | 1 | 10 | 0.39475 | -2.1214 | 1.9693 | 1.0975 | 0.01448 | 1.0124 | 6.3464 | 3.0345 | -0.015209 | 0 | 0.032621 | -0.033278 | 0 | 0.024321 | -0.023105 | 0 | 0.066602 | -0.049669 | 0 | 0 | -0.034974 | 0 | 0.15165 | -0.037225 | 0 | 0 | 0.2354
|  |  |  | 0.011294 | 1.7721e-07 | 1.9465e-07 | 1.0859e-08 | 6.3898e-09 | 5.7521e-08 | 9.1426e-08 | 4.3852e-07 | 9.9288e-08 | 0.0023674 | 6.1894e-06 | 0.0016253 |  | 58.8 | 1.8177 | 1.3524 | 1.0661 | 1.0494 | 0.00024493 | 1.6573 | 1.5735 | 1.17 | 1.0745 | 0.043761 | 0.080621 | 2.3135 | 1.0995e-06 | -0.16396 | 1.1756 | 4.0737 | 3.7814 | -0.13695 | 2.779 | 0.87659 | 4.8612e-05 | 1.707 | 1 | 10 | 3.1097 | 0.75513 | 2.09 | 1.1937 | 0.0045403 | 1.3126 | 1 | 10 | 0.47518 | -2.0605 | 1.4609 | 1.119 | 0.018314 | 1.0722 | 6.4117 | 3.0454 | -7.7934e-05 | 0 | 0.051142 | -0.01836 | 0 | 0.24511 | -0.0069382 | 0 | 0.10468 | -0.013226 | 0 | 0.31288 | -0.01405 | 0 | 0.18402 | -0.011894 | 0 | 0.21619 | 0.24653
|  |  |  | 0.014219 | 1.6628e-07 | 1.6809e-07 | 1.0403e-08 | 5.8727e-09 | 5.2254e-08 | 7.8865e-08 | 3.3488e-07 | 7.3386e-08 | 0.0022704 | 7.356e-06 | 0.0050281 |  | 79.899 | 1.736 | 1.3192 | 0.99618 | 1.0232 | 0.00020325 | 1.6803 | 1.534 | 1.1366 | 1.0849 | 0.046243 | 0.090414 | 2.2736 | 4.9619e-07 | -0.13282 | 1.1672 | 4.0563 | 3.769 | -0.13409 | 2.7686 | 0.87543 | 0.00012947 | 1.5819 | 1 | 10 | 3.092 | 0.75338 | 2.0692 | 1.1937 | 0.0050968 | 1.3096 | 1 | 10 | 0.53909 | -2.0136 | 1.1539 | 1.1488 | 0.020245 | 1.1424 | 6.4588 | 3.0546 | -0.00033897 | 0 | 0.077139 | -0.016447 | 0 | 0.28842 | -0.0045164 | 0 | 0.13348 | -0.013414 | 0 | 0.31865 | -0.011503 | 0 | 0.20324 | -0.0079924 | 0 | 0.26754 | 0.25227
|  |  |  | 0.017901 | 1.5629e-07 | 1.4768e-07 | 9.9665e-09 | 5.3907e-09 | 4.7107e-08 | 6.7833e-08 | 2.5353e-07 | 5.3213e-08 | 0.0021722 | 8.7346e-06 | 0.015549 |  | 109.05 | 1.6181 | 1.2774 | 0.89454 | 0.99421 | 0.00016997 | 1.7022 | 1.4888 | 1.1023 | 1.0881 | 0.048992 | 0.098199 | 2.2511 | 2.9048e-05 | 0.021257 | 1.1536 | 4.0334 | 3.7709 | -0.13123 | 2.7446 | 0.87449 | 0.00030787 | 1.4761 | 1 | 10 | 3.1284 | 0.75554 | 2.0773 | 1.1977 | 0.0056382 | 1.3119 | 1 | 10 | 0.58851 | -1.9779 | 0.97131 | 1.1758 | 0.020019 | 1.2163 | 6.518 | 3.0626 | -0.0053303 | 0 | 0.084989 | -0.025206 | 0 | 0.24327 | -0.011588 | 0 | 0.13376 | -0.022938 | 0 | 0.2446 | -0.018327 | 0 | 0.21035 | -0.013174 | 0 | 0.21805 | 0.25843
|  |  |  | 0.022536 | 1.472e-07 | 1.3202e-07 | 9.5484e-09 | 4.9418e-09 | 4.2046e-08 | 5.8109e-08 | 1.8953e-07 | 3.7598e-08 | 0.0020724 | 1.0359e-05 | 0.047907 |  | 148.5 | 1.4983 | 1.2304 | 0.78475 | 0.96458 | 0.0001416 | 1.7257 | 1.4416 | 1.074 | 1.0963 | 0.049515 | 0.10614 | 2.2334 | 9.8985e-06 | -0.13078 | 1.1516 | 4.0285 | 3.8016 | -0.12697 | 2.73 | 0.87246 | 0.000739 | 1.3738 | 1 | 10 | 3.199 | 0.75936 | 2.1043 | 1.2003 | 0.0062559 | 1.3196 | 1 | 10 | 0.63271 | -1.9496 | 0.84485 | 1.2028 | 0.018597 | 1.2948 | 6.5654 | 3.0687 | 0 | 0 | 0 | 0 | 0 | 0 | 0 | 0 | 0 | 0 | 0 | 0 | 0 | 0 | 0 | 0 | 0 | 0 | 0.26201
|  |  |  | 0.028371 | 1.3902e-07 | 1.2007e-07 | 9.1479e-09 | 4.5242e-09 | 3.7059e-08 | 4.9502e-08 | 1.3914e-07 | 2.5695e-08 | 0.0019706 | 1.2267e-05 | 0.14459 |  | 202.5 | 1.3725 | 1.1648 | 0.6502 | 0.92703 | 0.00011698 | 1.7496 | 1.3819 | 1.0601 | 1.1115 | 0.046257 | 0.11152 | 2.2334 | 1.1538e-05 | -0.086486 | 1.1548 | 4.0434 | 3.8076 | -0.12294 | 2.695 | 0.86964 | 0.0015981 | 1.2911 | 1 | 10 | 3.2585 | 0.76114 | 2.122 | 1.2032 | 0.0068208 | 1.3317 | 1 | 10 | 0.66508 | -1.9281 | 0.76662 | 1.2254 | 0.016654 | 1.3733 | 6.6176 | 3.0729 | 0 | 0 | 0 | 0 | 0 | 0 | 0 | 0 | 0 | 0 | 0 | 0 | 0 | 0 | 0 | 0 | 0 | 0 | 0.26652
|  |  |  | 0.035717 | 1.3175e-07 | 1.1099e-07 | 8.7641e-09 | 4.1362e-09 | 3.2155e-08 | 4.185e-08 | 9.9647e-08 | 1.687e-08 | 0.0018665 | 1.4498e-05 | 0.39651 |  | 299.5 | 1.258 | 1.085 | 0.5113 | 0.88674 | 9.676e-05 | 1.7741 | 1.314 | 1.069 | 1.1412 | 0.046521 | 0.12076 | 2.227 | 7.1575e-06 | -0.019235 | 1.1504 | 4.0374 | 3.7259 | -0.11859 | 2.6591 | 0.8656 | 0.0030732 | 1.2296 | 1 | 10 | 3.1956 | 0.75757 | 2.106 | 1.2028 | 0.0073241 | 1.3463 | 1 | 10 | 0.67394 | -1.9132 | 0.71777 | 1.2472 | 0.014729 | 1.4508 | 6.6563 | 3.0746 | 0 | 0 | 0 | 0 | 0 | 0 | 0 | 0 | 0 | 0 | 0 | 0 | 0 | 0 | 0 | 0 | 0 | 0 | 0.27083
|  |  |  | 0.044965 | 1.254e-07 | 1.0413e-07 | 8.3965e-09 | 3.7759e-09 | 2.7381e-08 | 3.5023e-08 | 6.9082e-08 | 1.0594e-08 | 0.0017601 | 1.7089e-05 | 0.78311 |  | 424.5 | 1.1621 | 0.9958 | 0.37744 | 0.85149 | 8.0231e-05 | 1.7978 | 1.2429 | 1.1055 | 1.1804 | 0.049211 | 0.13405 | 2.2101 | 9.8873e-06 | -0.23001 | 1.1444 | 4.0201 | 3.5619 | -0.11533 | 2.6092 | 0.86078 | 0.0051815 | 1.1824 | 1 | 10 | 3.0772 | 0.75635 | 2.0949 | 1.2071 | 0.0077354 | 1.358 | 1 | 10 | 0.65165 | -1.9079 | 0.7164 | 1.2567 | 0.012897 | 1.515 | 6.692 | 3.0745 | 0 | 0 | 0 | 0 | 0 | 0 | 0 | 0 | 0 | 0 | 0 | 0 | 0 | 0 | 0 | 0 | 0 | 0 | 0.27265
|  |  |  | 0.056607 | 1.2001e-07 | 9.9001e-08 | 8.0442e-09 | 3.4419e-09 | 2.2813e-08 | 2.8919e-08 | 4.6025e-08 | 6.358e-09 | 0.0016514 | 2.0074e-05 | 0.87459 |  | 558 | 1.0723 | 0.91572 | 0.27277 | 0.83336 | 6.9627e-05 | 1.8141 | 1.1823 | 1.1605 | 1.1826 | 0.043906 | 0.13688 | 2.2275 | 3.7323e-06 | -0.12308 | 1.1505 | 4.0461 | 3.335 | -0.1141 | 2.5499 | 0.85745 | 0.0072149 | 1.1505 | 1 | 10 | 2.8746 | 0.75622 | 2.0621 | 1.2119 | 0.0081252 | 1.3583 | 1 | 10 | 0.60444 | -1.9114 | 0.75433 | 1.2518 | 0.011389 | 1.5563 | 6.6887 | 3.0724 | 0 | 0 | 0 | 0 | 0 | 0 | 0 | 0 | 0 | 0 | 0 | 0 | 0 | 0 | 0 | 0 | 0 | 0 | 0.26819
|  |  |  | 0.071264 | 1.1564e-07 | 9.5211e-08 | 7.7067e-09 | 3.1326e-09 | 1.8555e-08 | 2.3472e-08 | 2.9313e-08 | 3.658e-09 | 0.0015405 | 2.3479e-05 | 0.65942 |  | 666 | 1.002 | 0.85183 | 0.20044 | 0.82881 | 6.5712e-05 | 1.8178 | 1.1368 | 1.2272 | 1.1712 | 0.044985 | 0.14504 | 2.2345 | 4.5232e-07 | -0.13523 | 1.1538 | 4.0432 | 3.0991 | -0.12118 | 2.3951 | 0.85913 | 0.0076207 | 1.1382 | 1 | 10 | 2.924 | 0.78082 | 2.1974 | 1.2305 | 0.0085619 | 1.3519 | 1 | 10 | 0.55259 | -1.9282 | 0.85345 | 1.2362 | 0.010588 | 1.5612 | 6.7093 | 3.0733 | 0 | 0 | 0 | 0 | 0 | 0 | 0 | 0 | 0 | 0 | 0 | 0 | 0 | 0 | 0 | 0 | 0 | 0 | 0.2504
|  |  |  | 0.089717 | 1.1234e-07 | 9.2456e-08 | 7.3832e-09 | 2.8466e-09 | 1.4711e-08 | 1.8649e-08 | 1.7817e-08 | 2.0296e-09 | 0.0014278 | 2.7308e-05 | 0.43844 |  | 718 | 0.94713 | 0.81253 | 0.15683 | 0.83943 | 6.5625e-05 | 1.8108 | 1.1093 | 1.271 | 1.1342 | 0.036573 | 0.13694 | 2.2772 | 1.6887e-05 | -0.025084 | 1.1578 | 4.0805 | 3.1954 | -0.11509 | 2.5033 | 0.85708 | 0.0087194 | 1.1175 | 1 | 10 | 3.0306 | 0.78078 | 2.3214 | 1.2166 | 0.0093171 | 1.3413 | 1 | 10 | 0.54583 | -1.9342 | 0.87677 | 1.2216 | 0.009707 | 1.5653 | 6.6022 | 3.0628 | 0 | 0 | 0 | 0 | 0 | 0 | 0 | 0 | 0 | 0 | 0 | 0 | 0 | 0 | 0 | 0 | 0 | 0 | 0.25312
|  |  |  | 0.11294 | 1.1021e-07 | 9.0497e-08 | 7.0732e-09 | 2.5823e-09 | 1.1368e-08 | 1.4446e-08 | 1.0363e-08 | 1.0942e-09 | 0.001314 | 3.1537e-05 | 0.28433 |  | 755.5 | 0.93183 | 0.80168 | 0.14519 | 0.84615 | 6.459e-05 | 1.8133 | 1.1022 | 1.2862 | 1.1252 | 0.033953 | 0.1425 | 2.2516 | 7.2461e-06 | 0.2962 | 1.1765 | 4.1052 | 3.4137 | -0.11066 | 2.6151 | 0.86176 | 0.0077961 | 1.1275 | 1 | 10 | 3.1858 | 0.7755 | 2.3568 | 1.2071 | 0.0096496 | 1.3331 | 1 | 10 | 0.56076 | -1.9445 | 0.88957 | 1.2151 | 0.0089921 | 1.5641 | 6.6444 | 3.0607 | 0 | 0 | 0 | 0 | 0 | 0 | 0 | 0 | 0 | 0 | 0 | 0 | 0 | 0 | 0 | 0 | 0 | 0 | 0.27082
|  |  |  | 0.14219 | 1.0936e-07 | 8.914e-08 | 6.7757e-09 | 2.3382e-09 | 8.5679e-09 | 1.0869e-08 | 5.799e-09 | 5.7687e-10 | 0.0011999 | 3.6105e-05 | 0.18429 |  | 794.5 | 0.92256 | 0.79055 | 0.13574 | 0.85379 | 6.0743e-05 | 1.819 | 1.1015 | 1.279 | 1.1119 | 0.028921 | 0.13624 | 2.2587 | 7.0191e-06 | -0.068835 | 1.1873 | 4.1338 | 3.6458 | -0.10991 | 2.6437 | 0.8568 | 0.0093872 | 1.09 | 1 | 10 | 3.5095 | 0.78575 | 2.5137 | 1.1948 | 0.011272 | 1.315 | 1 | 10 | 0.56763 | -1.9557 | 0.95594 | 1.1995 | 0.0083482 | 1.5542 | 6.6709 | 3.065 | 0 | 0 | 0 | 0 | 0 | 0 | 0 | 0 | 0 | 0 | 0 | 0 | 0 | 0 | 0 | 0 | 0 | 0 | 0.26482
|  |  |  | 0.17901 | 1.0993e-07 | 8.8226e-08 | 6.4899e-09 | 2.1129e-09 | 6.3108e-09 | 7.9229e-09 | 3.1466e-09 | 2.993e-10 | 0.0010867 | 4.0891e-05 | 0.12017 |  | 834.5 | 0.90966 | 0.78118 | 0.12689 | 0.85971 | 5.7363e-05 | 1.8268 | 1.1014 | 1.2689 | 1.0976 | 0.033656 | 0.14394 | 2.2431 | 9.6825e-06 | -0.25016 | 1.1763 | 4.1067 | 3.8003 | -0.11896 | 2.5123 | 0.86565 | 0.006859 | 1.1187 | 1 | 10 | 4.0361 | 0.82668 | 2.7756 | 1.2065 | 0.012417 | 1.3109 | 1 | 10 | 0.56865 | -1.9762 | 1.0968 | 1.1741 | 0.0073919 | 1.5374 | 6.656 | 3.0654 | 0 | 0 | 0 | 0 | 0 | 0 | 0 | 0 | 0 | 0 | 0 | 0 | 0 | 0 | 0 | 0 | 0 | 0 | 0.24639
|  |  |  | 0.22536 | 1.1208e-07 | 8.7612e-08 | 6.2146e-09 | 1.9043e-09 | 4.5522e-09 | 5.5864e-09 | 1.6679e-09 | 1.5348e-10 | 0.00097551 | 4.5719e-05 | 0.079031 |  | 876.5 | 0.905 | 0.79094 | 0.13826 | 0.8547 | 5.1048e-05 | 1.855 | 1.1139 | 1.2339 | 1.0878 | 0.040869 | 0.14931 | 2.2243 | 9.8481e-07 | -0.08158 | 1.1614 | 4.067 | 4.1551 | -0.12281 | 2.4816 | 0.86083 | 0.007 | 1.1083 | 1 | 10 | 4.0216 | 0.78281 | 2.349 | 1.2012 | 0.010934 | 1.2936 | 1 | 10 | 0.61992 | -1.9781 | 1.1185 | 1.1553 | 0.0063897 | 1.5424 | 6.6069 | 3.0624 | 0 | 0 | 0 | 0 | 0 | 0 | 0 | 0 | 0 | 0 | 0 | 0 | 0 | 0 | 0 | 0 | 0 | 0 | 0.23827
|  |  |  | 0.28371 | 1.1598e-07 | 8.7157e-08 | 5.9476e-09 | 1.7104e-09 | 3.2213e-09 | 3.8065e-09 | 8.6908e-10 | 7.7995e-11 | 0.00086776 | 5.0353e-05 | 0.052512 |  | 920 | 0.88418 | 0.78301 | 0.13543 | 0.8483 | 5.6668e-05 | 1.8464 | 1.1079 | 1.2475 | 1.0585 | 0.042253 | 0.1549 | 2.2042 | 9.622e-06 | -0.063703 | 1.1624 | 4.0632 | 4.6132 | -0.12828 | 2.4412 | 0.86111 | 0.0052475 | 1.1436 | 1 | 10 | 4.734 | 0.79297 | 2.499 | 1.2007 | 0.010314 | 1.306 | 1 | 10 | 0.68384 | -1.9855 | 1.1696 | 1.1335 | 0.0053264 | 1.5467 | 6.6268 | 3.0605 | 0 | 0 | 0 | 0 | 0 | 0 | 0 | 0 | 0 | 0 | 0 | 0 | 0 | 0 | 0 | 0 | 0 | 0 | 0.24484
|  |  |  | 0.35717 | 1.2186e-07 | 8.6706e-08 | 5.6855e-09 | 1.528e-09 | 2.2373e-09 | 2.5032e-09 | 4.472e-10 | 3.9307e-11 | 0.00076476 | 5.452e-05 | 0.035309 |  | 965 | 0.90473 | 0.842 | 0.19912 | 0.83528 | 5.1406e-05 | 1.8924 | 1.1466 | 1.1653 | 1.0279 | 0.037635 | 0.1547 | 2.2105 | 7.5589e-07 | 0.0043562 | 1.1647 | 4.0837 | 5.1563 | -0.13548 | 2.4343 | 0.8363 | 0.0075597 | 1.0961 | 1 | 10 | 5.1467 | 0.80712 | 2.3035 | 1.2597 | 0.0064122 | 1.3497 | 1 | 10 | 0.73454 | -2.003 | 1.275 | 1.1206 | 0.0045235 | 1.5485 | 6.7525 | 3.0634 | 0 | 0 | 0 | 0 | 0 | 0 | 0 | 0 | 0 | 0 | 0 | 0 | 0 | 0 | 0 | 0 | 0 | 0 | 0.23175
|  |  |  | 0.44965 | 1.2995e-07 | 8.6062e-08 | 5.4216e-09 | 1.3529e-09 | 1.5223e-09 | 1.5837e-09 | 2.2781e-10 | 1.9619e-11 | 0.00066772 | 5.7939e-05 | 0.024063 |  | 1000 | 0.88194 | 0.81844 | 0.18025 | 0.82559 | 7.0523e-05 | 1.8503 | 1.1299 | 1.1984 | 1.0266 | 0.052381 | 0.16824 | 2.19 | 1.8269e-06 | -0.02572 | 1.1414 | 4.0048 | 6.0246 | -0.12801 | 2.6136 | 0.8338 | 0.0080697 | 1.089 | 1 | 10 | 5.3528 | 0.76171 | 2.0777 | 1.2268 | 0.0058444 | 1.3594 | 1 | 10 | 0.81786 | -2.0153 | 1.2728 | 1.1179 | 0.0037538 | 1.5664 | 6.6993 | 3.0557 | 0 | 0 | 0 | 0 | 0 | 0 | 0 | 0 | 0 | 0 | 0 | 0 | 0 | 0 | 0 | 0 | 0 | 0 | 0.25913
|  |  |  | 0.56608 | 1.4048e-07 | 8.4958e-08 | 5.1432e-09 | 1.1789e-09 | 1.0089e-09 | 9.5726e-10 | 1.1484e-10 | 9.6504e-12 | 0.00057764 | 6.0366e-05 | 0.060717 |  | 1024 | 0.90238 | 0.85861 | 0.21837 | 0.83135 | 6.4435e-05 | 1.879 | 1.1572 | 1.1432 | 1.0241 | 0.047048 | 0.16639 | 2.2024 | 2.5723e-06 | -0.024319 | 1.1494 | 4.0328 | 6.0246 | -0.12801 | 2.6136 | 0.8338 | 0.0080697 | 1.089 | 1 | 10 | 5.3528 | 0.76171 | 2.0777 | 1.2268 | 0.0058444 | 1.3594 | 1 | 10 | 0.81786 | -2.0153 | 1.2728 | 1.1179 | 0.0037538 | 1.5664 | 6.9092 | 3.0781 | 0 | 0 | 0 | 0 | 0 | 0 | 0 | 0 | 0 | 0 | 0 | 0 | 0 | 0 | 0 | 0 | 0 | 0 | 0.29226
|  |  |  | 0.71264 | 1.5369e-07 | 8.303e-08 | 4.8272e-09 | 9.9839e-10 | 6.4403e-10 | 5.4654e-10 | 5.6955e-11 | 4.6318e-12 | 0.00049526 | 6.164e-05 | 0.011693 |  | 10000 | 0.90238 | 0.85861 | 0.21837 | 0.83135 | 6.4435e-05 | 1.879 | 1.1572 | 1.1432 | 1.0241 | 0.047048 | 0.16639 | 2.2024 | 2.5723e-06 | -0.024319 | 1.1494 | 4.0328 | 6.0246 | -0.12801 | 2.6136 | 0.8338 | 0.0080697 | 1.089 | 1 | 10 | 5.3528 | 0.76171 | 2.0777 | 1.2268 | 0.0058444 | 1.3594 | 1 | 10 | 0.81786 | -2.0153 | 1.2728 | 1.1179 | 0.0037538 | 1.5664 | 6.9092 | 3.0781 | 0 | 0 | 0 | 0 | 0 | 0 | 0 | 0 | 0 | 0 | 0 | 0 | 0 | 0 | 0 | 0 | 0 | 0 | 0.29226
|  |  |  | 0.89717 | 1.6983e-07 | 7.9803e-08 | 4.4336e-09 | 8.0471e-10 | 3.8899e-10 | 2.904e-10 | 2.7325e-11 | 2.1303e-12 | 0.00042101 | 6.171e-05 | 0.0083487
|  |  |  | 1.1294 | 1.8908e-07 | 7.4751e-08 | 3.9059e-09 | 5.9961e-10 | 2.1755e-10 | 1.418e-10 | 1.2221e-11 | 9.1474e-13 | 0.00035501 | 6.0635e-05 | 0.006058 | 33 | 1033.2275 | 0.90238 | 0.85861 | 0.21837 | 0.83135 | 6.4435e-05 | 1.879 | 1.1572 | 1.1432 | 1.0241 | 0.047048 | 0.16639 | 2.2024 | 2.5723e-06 | -0.024319 | 1.1494 | 4.0328 | 6.0246 | -0.12801 | 2.6136 | 0.8338 | 0.0080697 | 1.089 | 1 | 10 | 5.3528 | 0.76171 | 2.0777 | 1.2268 | 0.0058444 | 1.3594 | 1 | 10 | 0.81786 | -2.0153 | 1.2728 | 1.1179 | 0.0037538 | 1.5664 | 6.9092 | 3.0781 | 0 | 0 | 0 | 0 | 0 | 0 | 0 | 0 | 0 | 0 | 0 | 0 | 0 | 0 | 0 | 0 | 0 | 0 | 0.29226
|  |  |  | 1.4219 | 2.116e-07 | 6.7456e-08 | 3.1968e-09 | 4.0103e-10 | 1.1058e-10 | 6.3323e-11 | 4.78e-12 | 3.5593e-13 | 0.00029707 | 5.8564e-05 | 0.0044632 |  | 1024 | 0.90238 | 0.85861 | 0.21837 | 0.83135 | 6.4435e-05 | 1.879 | 1.1572 | 1.1432 | 1.0241 | 0.047048 | 0.16639 | 2.2024 | 2.5723e-06 | -0.024319 | 1.1494 | 4.0328 | 6.0246 | -0.12801 | 2.6136 | 0.8338 | 0.0080697 | 1.089 | 1 | 10 | 5.3528 | 0.76171 | 2.0777 | 1.2268 | 0.0058444 | 1.3594 | 1 | 10 | 0.81786 | -2.0153 | 1.2728 | 1.1179 | 0.0037538 | 1.5664 | 6.9092 | 3.0781 | 0 | 0 | 0 | 0 | 0 | 0 | 0 | 0 | 0 | 0 | 0 | 0 | 0 | 0 | 0 | 0 | 0 | 0 | 0.29226
|  |  |  | 1.7901 | 2.3742e-07 | 5.7933e-08 | 2.3403e-09 | 2.3764e-10 | 5.0899e-11 | 2.6084e-11 | 1.5363e-12 | 1.2335e-13 | 0.00024683 | 5.57e-05 | 0.0033351 |  | 10000 | 0.90238 | 0.85861 | 0.21837 | 0.83135 | 6.4435e-05 | 1.879 | 1.1572 | 1.1432 | 1.0241 | 0.047048 | 0.16639 | 2.2024 | 2.5723e-06 | -0.024319 | 1.1494 | 4.0328 | 6.0246 | -0.12801 | 2.6136 | 0.8338 | 0.0080697 | 1.089 | 1 | 10 | 5.3528 | 0.76171 | 2.0777 | 1.2268 | 0.0058444 | 1.3594 | 1 | 10 | 0.81786 | -2.0153 | 1.2728 | 1.1179 | 0.0037538 | 1.5664 | 6.9092 | 3.0781 | 0 | 0 | 0 | 0 | 0 | 0 | 0 | 0 | 0 | 0 | 0 | 0 | 0 | 0 | 0 | 0 | 0 | 0 | 0.29226
|  |  |  | 2.2536 | 2.6649e-07 | 4.6886e-08 | 1.4951e-09 | 1.2631e-10 | 2.1487e-11 | 1.0079e-11 | 4.0366e-13 | 3.8293e-14 | 0.00020374 | 5.2262e-05 | 0.0025235
getFl for proton |  |  |  | 2.8371 | 2.9862e-07 | 3.5616e-08 | 8.3964e-10 | 6.1998e-11 | 8.5085e-12 | 3.723e-12 | 9.1913e-14 | 1.0922e-14 | 0.00016713 | 4.8456e-05 | 0.0019293 |  | proton\fitting-lowspec.inp (g/cm2): proton\rigid-dep.inp
Best R | 10 | 10 |  | 3.5717 | 3.3347e-07 | 2.5488e-08 | 4.2863e-10 | 2.8938e-11 | 3.231e-12 | 1.3355e-12 | 1.9382e-14 | 2.9475e-15 | 0.00013629 | 4.4453e-05 | 0.0014869 |  |  | A(1) | A(2) | A(3) | A(4) | A(5) | A(6) | A(7) | A(8)
a1 | 0.0014882 | 0.0012058 |  | 4.4965 | 3.7055e-07 | 1.7351e-08 | 2.0639e-10 | 1.3122e-11 | 1.1964e-12 | 4.705e-13 | 3.9474e-15 | 7.7029e-16 | 0.00011051 | 4.0387e-05 | 0.0011522 |  | B(1) | 0.0017901 | -5.1411e-05 | 0.0010908 | 8.2475 | 1.2336 | 0.0014956 | -4.0261e-05 | 0.00065703 | 7.8943 | 1.3379
a2 | 0.0079058 | 0.0078681 |  | 5.6607 | 4.0922e-07 | 1.1372e-08 | 9.6277e-11 | 5.8563e-12 | 4.3673e-13 | 1.64e-13 | 7.923e-16 | 1.9783e-16 | 8.9092e-05 | 3.6352e-05 | 0.00089518 |  | B(2) | 0.0081201 | -2.9174e-05 | 0.00043863 | 7.0911 | 1.8908 | 0.0080856 | -2.6723e-05 | 0.00033002 | 7.009 | 1.728
a3 | 0.97044 | 0.9723 |  | 7.1265 | 4.4876e-07 | 7.2578e-09 | 4.4193e-11 | 2.5905e-12 | 1.5813e-13 | 5.6799e-14 | 1.5806e-16 | 5.0338e-17 | 7.141e-05 | 3.241e-05 | 0.00069507 |  | B(3) | 0.96068 | 0.0010611 | -0.62774 | -0.92229 | 1.6536 | 0.96169 | 0.001121 | -0.075884 | 1.7369 | 1.7109
a4 | 0.0085043 | 0.0084484 |  | 8.9717 | 4.8832e-07 | 4.5508e-09 | 2.0128e-11 | 1.1402e-12 | 5.7006e-14 | 1.9601e-14 | 3.1461e-17 | 1.275e-17 | 5.6885e-05 | 2.8601e-05 | 0.00053744 |  | B(4) | 0.0090053 | -5.0389e-05 | 0.00070934 | 4.5673 | 0.98387 | 0.0087215 | -3.436e-05 | 0.00059228 | 5.2962 | 2.3501
|  |  |  | 11.295 | 5.27e-07 | 2.8211e-09 | 9.1322e-12 | 5.0029e-13 | 2.0499e-14 | 6.7493e-15 | 6.2548e-18 | 3.2212e-18 | 4.5011e-05 | 2.4948e-05 | 0.00041211
Fl for Smin & Smax | 2.0123e-07 | 1.6566e-07 |  | 14.219 | 5.6384e-07 | 1.7367e-09 | 4.1368e-12 | 2.1911e-13 | 7.3637e-15 | 2.3218e-15 | 1.2436e-18 | 8.1314e-19 | 3.5354e-05 | 2.1473e-05 | 0.00031199 |  | proton\solar-dep.inp | [14 empty] | 1.476 | -0.18616 | 0.12094 | 3.2605 | 0 | 0 | 0.00019514 | 6185.43
|  |  |  | 17.901 | 5.9782e-07 | 1.0644e-09 | 1.872e-12 | 9.5792e-14 | 2.6426e-15 | 7.9791e-16 | 2.4714e-19 | 2.0507e-19 | 2.7535e-05 | 1.8192e-05 | 0.000232 |  |  | A1 | A2 | A3 | A4 | A5 | [9 empty] | 1.9335 | -0.63089 | 0.33921 | 3.0334 | 0 | 0 | 0.35202 | 1.2287
b1 | 0.27782 |  |  | 22.536 | 6.2777e-07 | 6.5061e-10 | 8.4684e-13 | 4.183e-14 | 9.4808e-16 | 2.7412e-16 | 4.9114e-20 | 5.1709e-20 | 2.1242e-05 | 1.5133e-05 | 0.00016864 |  |  | 0.8495 | -0.04653 | -7.641 | -2.197 | 2.863 | [9 empty] | 1.3442 | -1.713 | 0.44045 | 2.7413 | 0 | 0 | 1.3932 | 2.5067
b2 | 0.0025529 |  |  | 28.371 | 6.5232e-07 | 3.9705e-10 | 3.8302e-13 | 1.8247e-14 | 3.4007e-16 | 9.4153e-17 | 9.7607e-21 | 1.3037e-20 | 1.6211e-05 | 1.2328e-05 | 0.0001193 |  |  | 0.001892 | 6.609e-05 | 0.001054 | 1.531 | 0.5355 | [9 empty] | 1.6538 | -2.1225 | 0.73897 | 2.5205 | 0 | 0 | 1.5121 | 1.8149
A1 | 2.0544e-07 |  |  | 35.717 | 6.6971e-07 | 2.4207e-10 | 1.7321e-13 | 7.9515e-15 | 1.2196e-16 | 3.2333e-17 | 1.9397e-21 | 3.2864e-21 | 1.2222e-05 | 9.815e-06 | 8.1881e-05 | [16 empty] | 0.92715 | -2.9819 | 0.14209 | 4.0356 | 0 | 0 | 1.8848 | 2.6657
A2 | -1.3715e-16 |  |  | 44.965 | 6.7772e-07 | 1.475e-10 | 7.8332e-14 | 3.462e-15 | 4.3736e-17 | 1.1102e-17 | 3.8546e-22 | 8.2844e-22 | 9.0915e-06 | 7.6257e-06 | 5.4461e-05 | [16 empty] | 1.0117 | -2.9899 | 0.28906 | 2.9949 | 0 | 0 | 1.8595 | 3.171
pow | 2.9155 |  |  | 56.607 | 6.7358e-07 | 8.9844e-11 | 3.5424e-14 | 1.5061e-15 | 1.5684e-17 | 3.8123e-18 | 7.6606e-23 | 2.0884e-22 | 6.6649e-06 | 5.78e-06 | 3.5136e-05
|  |  |  | 71.265 | 6.5425e-07 | 5.4711e-11 | 1.6018e-14 | 6.5468e-16 | 5.6237e-18 | 1.3088e-18 | 1.5222e-23 | 5.2639e-23 | 4.8108e-06 | 4.2771e-06 | 2.2045e-05
getFl | 1.9033e-07 |  |  | 89.716 | 6.1714e-07 | 3.3314e-11 | 7.2439e-15 | 2.8439e-16 | 2.0167e-18 | 4.494e-19 | 3.0253e-24 | 1.327e-23 | 3.4177e-06 | 3.0957e-06 | 1.3505e-05
|  |  |  | 112.94 | 5.6133e-07 | 2.0286e-11 | 3.2763e-15 | 1.2347e-16 | 7.2329e-19 | 1.5433e-19 | 6.014e-25 | 3.346e-24 | 2.3896e-06 | 2.1972e-06 | 8.1139e-06
getFl for alpha |  |  |  | 142.19 | 4.8904e-07 | 1.2349e-11 | 1.4813e-15 | 5.3552e-17 | 2.5929e-19 | 5.2975e-20 | 1.1947e-25 | 8.4317e-25 | 1.6448e-06 | 1.5333e-06 | 4.7992e-06 |  | alphaa\rigid-dep.inp
Best R | 10 | 10 |  | 179.01 | 4.063e-07 | 7.518e-12 | 6.6982e-16 | 2.3216e-17 | 9.2967e-20 | 1.8186e-20 | 2.3739e-26 | 2.1251e-25 | 1.1157e-06 | 1.0554e-06 | 2.8057e-06 |  |  | A(1) | A(2) | A(3) | A(4) | A(5) | A(6) | A(7) | A(8)
a1 | 0.00050248 | 0.00047614 |  | 225.36 | 3.2166e-07 | 4.577e-12 | 3.029e-16 | 1.0059e-17 | 3.3335e-20 | 6.2438e-21 | 4.7174e-27 | 5.3569e-26 | 7.4668e-07 | 7.184e-07 | 1.6261e-06 |  | B(1) | 0.00046996 | -8.9383e-06 | 0.00082628 | 4.2067 | 3.3027 | 0.00062846 | -1.6278e-05 | 0.00026923 | 5.3445 | 1.4512
a2 | 0.0077782 | 0.0077924 |  | 283.71 | 2.4343e-07 | 2.7865e-12 | 1.3697e-16 | 4.3564e-18 | 1.1953e-20 | 2.1437e-21 | 9.375e-28 | 1.3503e-26 | 4.9375e-07 | 4.8478e-07 | 9.3649e-07 |  | B(2) | 0.0079393 | -2.311e-05 | 0.00051282 | 5.5402 | 2.4167 | 0.0080281 | -2.5595e-05 | 0.00031097 | 5.7605 | 1.5923
a3 | 0.96054 | 0.96914 |  | 357.17 | 1.7724e-07 | 1.6964e-12 | 6.194e-17 | 1.8857e-18 | 4.286e-21 | 7.3598e-22 | 1.863e-28 | 3.4038e-27 | 3.2307e-07 | 3.2493e-07 | 5.3687e-07 |  | B(3) | 0.94768 | 0.0016207 | -1.613 | -4.3269 | 2.3193 | 0.96837 | 0.00078808 | -0.099457 | 1.0092 | 3.506
a4 | 0.0085485 | 0.0084444 |  | 449.65 | 1.2511e-07 | 1.0327e-12 | 2.801e-17 | 8.1585e-19 | 1.5368e-21 | 2.5268e-22 | 3.7023e-29 | 8.58e-28 | 2.095e-07 | 2.1668e-07 | 3.0678e-07 |  | B(4) | 0.0090579 | -5.2703e-05 | 0.00068858 | 5.4282 | 1.2563 | 0.0085436 | -2.7526e-05 | 0.00068027 | 7.1556 | 2.7035
|  |  |  | 566.08 | 8.6264e-08 | 6.2871e-13 | 1.2666e-17 | 3.5282e-19 | 5.5104e-22 | 8.6748e-23 | 7.3568e-30 | 2.1627e-28 | 1.3483e-07 | 1.4393e-07 | 1.7489e-07
Fl for Smin & Smax | 9.208e-08 | 7.6762e-08 |  | 712.65 | 5.8483e-08 | 3.8275e-13 | 5.7276e-18 | 1.5253e-19 | 1.9759e-22 | 2.9783e-23 | 1.462e-30 | 5.4515e-29 | 8.6228e-08 | 9.5335e-08 | 9.9546e-08 |  | alphaa\solar-dep.inp
|  |  |  | 897.16 | 3.9181e-08 | 2.3302e-13 | 2.5902e-18 | 6.5915e-20 | 7.0853e-23 | 1.0226e-23 | 2.9056e-31 | 1.3743e-29 | 5.4866e-08 | 6.3011e-08 | 5.6597e-08 |  |  | A1 | A2 | A3 | A4 | A5
b1 | 0.62152 |  |  | 1129.4 | 2.6037e-08 | 1.4188e-13 | 1.1715e-18 | 2.848e-20 | 2.5411e-23 | 3.5116e-24 | 5.7763e-32 | 3.4652e-30 | 3.4768e-08 | 4.1584e-08 | 3.2156e-08 |  |  | 0.8958 | -0.01388 | -7.392 | -2.229 | 3.072
b2 | 0.0024137 |  |  | 1421.9 | 1.7203e-08 | 8.6364e-14 | 5.2967e-19 | 1.2297e-20 | 9.1097e-24 | 1.2054e-24 | 1.1475e-32 | 8.7322e-31 | 2.1954e-08 | 2.7406e-08 | 1.8255e-08 |  |  | 0.002123 | 2.907e-05 | 0.0007691 | 1.7 | 0.3711
A1 | 9.3611e-08 |  |  | 1790.1 | 1.1324e-08 | 5.2575e-14 | 2.395e-19 | 5.3083e-21 | 3.2662e-24 | 4.1379e-25 | 2.28e-33 | 2.2009e-31 | 1.3827e-08 | 1.8047e-08 | 1.036e-08
A2 | -1.5273e-17 |  |  | 2253.6 | 7.4356e-09 | 3.2007e-14 | 1.0831e-19 | 2.2911e-21 | 1.1711e-24 | 1.4206e-25 | 4.5309e-34 | 5.5478e-32 | 8.6898e-09 | 1.1877e-08 | 5.8784e-09
pow | 3.1154 |  |  | 2837.1 | 4.874e-09 | 1.9486e-14 | 4.8977e-20 | 9.8857e-22 | 4.1994e-25 | 4.8775e-26 | 9.0043e-35 | 1.3985e-32 | 5.4524e-09 | 7.813e-09 | 3.3348e-09
|  |  |  | 3571.7 | 3.1911e-09 | 1.1863e-14 | 2.2148e-20 | 4.2645e-22 | 1.5058e-25 | 1.6746e-26 | 1.7894e-35 | 3.5251e-33 | 3.4165e-09 | 5.1378e-09 | 1.8916e-09
getFl | 8.7623e-08 |  |  | 4496.5 | 2.0876e-09 | 7.2218e-15 | 1.0015e-20 | 1.8392e-22 | 5.3992e-26 | 5.7492e-27 | 3.5559e-36 | 8.8858e-34 | 2.1386e-09 | 3.3777e-09 | 1.0728e-09
|  |  |  | 5660.8 | 1.3649e-09 | 4.3965e-15 | 4.5289e-21 | 7.9304e-23 | 1.9359e-26 | 1.9737e-27 | 7.066e-37 | 2.2397e-34 | 1.3375e-09 | 2.2201e-09 | 6.0844e-10
getFl for electron |  |  |  | 7126.5 | 8.9207e-10 | 2.6765e-15 | 2.048e-21 | 3.4189e-23 | 6.9417e-27 | 6.7764e-28 | 1.4042e-37 | 5.6458e-35 | 8.3603e-10 | 1.4591e-09 | 3.4505e-10 |  | elemag\rigid-dep-EL.inp
Best R | 10 | 10 |  | 8971.7 | 5.8288e-10 | 1.6295e-15 | 9.2613e-22 | 1.4737e-23 | 2.4891e-27 | 2.3265e-28 | 2.7905e-38 | 1.4232e-35 | 5.223e-10 | 9.5886e-10 | 1.9568e-10 |  |  | A(1) | A(2) | A(3) | A(4) | A(5) | A(6) | A(7) | A(8)
a1 | 0.69531 | 0.66634 |  | 11294 | 3.8082e-10 | 9.9213e-16 | 4.1889e-22 | 6.3526e-24 | 8.9275e-28 | 7.9899e-29 | 5.5479e-39 | 3.5887e-36 | 3.2621e-10 | 6.3014e-10 | 1.1098e-10 |  | B(1) | 0.62148 | 0.0043384 | 0.26355 | 5.8607 | 2.0335 | 0.81503 | -0.0050246 | -0.10304 | 15.1963 | 1.6963
a2 | 0.0076652 | 0.0077435 |  | 14219 | 2.4872e-10 | 6.0393e-16 | 1.8939e-22 | 2.7368e-24 | 3.2004e-28 | 2.7425e-29 | 1.1021e-39 | 9.0435e-37 | 2.0363e-10 | 4.1401e-10 | 6.2928e-11 |  | B(2) | 0.0074863 | 1.567e-05 | 0.00028592 | 5.5044 | 1.8161 | 0.0075958 | 1.3744e-05 | 0.00014376 | 5.5342 | 1.74
a3 | 0.99803 | 0.99883 |  | 17901 | 1.6243e-10 | 3.6765e-16 | 8.5639e-23 | 1.1791e-24 | 1.1475e-28 | 9.4148e-30 | 2.1899e-40 | 2.2793e-37 | 1.2709e-10 | 2.7201e-10 | 3.5683e-11 |  | B(3) | 1.0061 | 0.00023447 | -0.2886 | -2.4617 | 3.7931 | 0.99862 | 0.00049864 | -0.043614 | 4.8928 | 2.4386
a4 | 0.011527 | 0.0111 |  | 22536 | 1.0608e-10 | 2.2382e-16 | 3.8726e-23 | 5.0792e-25 | 4.1144e-29 | 3.2323e-30 | 4.3518e-41 | 5.7455e-38 | 7.9311e-11 | 1.7872e-10 | 2.0235e-11 |  | B(4) | 0.010067 | -2.8065e-05 | 0.011921 | -4.9477 | 8.4634 | 0.0099904 | -1.6287e-05 | 0.0030591 | 8.375 | 4.7863
|  |  |  | 28371 | 6.9272e-11 | 1.3626e-16 | 1.7513e-23 | 2.1878e-25 | 1.4753e-29 | 1.1098e-30 | 8.6483e-42 | 1.4483e-38 | 4.9486e-11 | 1.1742e-10 | 1.1474e-11
Fl for Smin & Smax | 0.00024804 | 0.00021641 |  | 35717 | 4.5234e-11 | 8.2954e-17 | 7.9192e-24 | 9.4225e-26 | 5.29e-30 | 3.81e-31 | 1.7186e-42 | 3.6508e-39 | 3.0873e-11 | 7.7146e-11 | 6.5066e-12 |  | elemag\solar-dep-EL.inp
|  |  |  | 44965 | 2.9536e-11 | 5.0502e-17 | 3.5811e-24 | 4.0577e-26 | 1.8968e-30 | 1.3081e-31 | 3.4153e-43 | 9.2025e-40 | 1.9259e-11 | 5.0685e-11 | 3.6897e-12 |  |  | A1 | A2 | A3 | A4 | A5
b1 | -0.22871 |  |  | 56608 | 1.9285e-11 | 3.0744e-17 | 1.6194e-24 | 1.7472e-26 | 6.8012e-31 | 4.4908e-32 | 6.7866e-44 | 2.3196e-40 | 1.2013e-11 | 3.3299e-11 | 2.0922e-12 |  |  | 0.8118 | -0.09841 | -3.295 | 2.098e-05 | 2.469
b2 | 0.001877 |  |  | 71264 | 1.2592e-11 | 1.8717e-17 | 7.3233e-25 | 7.5232e-27 | 2.4389e-31 | 1.5419e-32 | 1.3488e-44 | 5.8476e-41 | 7.4934e-12 | 2.1877e-11 | 1.1865e-12 |  |  | 0.007972 | -0.0002155 | -0.006297 | 12.51 | 4.885
A1 | 0.00025961 |  |  | 89716 | 8.2217e-12 | 1.1395e-17 | 3.3116e-25 | 3.2389e-27 | 8.745e-32 | 5.2938e-33 | 2.6804e-45 | 1.474e-41 | 4.6737e-12 | 1.4373e-11 | 6.7279e-13
A2 | -4.6817e-10 |  |  | 112940 | 5.3685e-12 | 6.9379e-18 | 1.4978e-25 | 1.3946e-27 | 3.1364e-32 | 1.8179e-33 | 5.3285e-46 | 3.7167e-42 | 2.9153e-12 | 9.4437e-12 | 3.8156e-13
pow | 1.7106 |  |  | 142190 | 3.5048e-12 | 4.2232e-18 | 6.772e-26 | 6.0021e-28 | 1.1244e-32 | 6.2399e-34 | 1.0585e-46 | 9.3658e-43 | 1.818e-12 | 6.2038e-12 | 2.1634e-13
|  |  |  | 179010 | 2.2882e-12 | 2.571e-18 | 3.0621e-26 | 2.5833e-28 | 4.0312e-33 | 2.1421e-34 | 2.1033e-47 | 2.3606e-43 | 1.1338e-12 | 4.0756e-12 | 1.2267e-13
getFl | 0.00023513 |  |  | 225360 | 1.4939e-12 | 1.5652e-18 | 1.3847e-26 | 1.1119e-28 | 1.4455e-33 | 7.3544e-35 | 4.1797e-48 | 5.9503e-44 | 7.071e-13 | 2.6776e-12 | 6.9561e-14
|  |  |  | 283710 | 9.7538e-13 | 9.5287e-19 | 6.2619e-27 | 4.7855e-29 | 5.1831e-34 | 2.525e-35 | 8.3063e-49 | 1.4999e-44 | 4.4099e-13 | 1.7591e-12 | 3.9445e-14
getFl for positron |  |  |  | 357170 | 6.3681e-13 | 5.8009e-19 | 2.8317e-27 | 2.0595e-29 | 1.8585e-34 | 8.6688e-36 | 1.6507e-49 | 3.7809e-45 | 2.7502e-13 | 1.1557e-12 | 2.2368e-14 |  | elemag\rigid-dep-PO.inp
Best R | 10 | 10 |  | 449650 | 4.1576e-13 | 3.5315e-19 | 1.2805e-27 | 8.863e-30 | 6.6639e-35 | 2.9762e-36 | 3.2802e-50 | 9.5305e-46 | 1.7151e-13 | 7.5926e-13 | 1.2684e-14 |  |  | A(1) | A(2) | A(3) | A(4) | A(5) | A(6) | A(7) | A(8)
a1 | 0.13792 | 0.14139 |  | 566080 | 2.7144e-13 | 2.1499e-19 | 5.7903e-28 | 3.8139e-30 | 2.3894e-35 | 1.0218e-36 | 6.5183e-51 | 2.4023e-46 | 1.0696e-13 | 4.9881e-13 | 7.1923e-15 |  | B(1) | 0.20852 | -0.0014385 | -0.065858 | 14.2416 | 2.4058 | 0.1834 | -3.2402e-07 | -0.05947 | 12.8322 | 3.2264
a2 | 0.007892 | 0.0080054 |  | 712640 | 1.7722e-13 | 1.3089e-19 | 2.6186e-28 | 1.6412e-30 | 8.5682e-36 | 3.5082e-37 | 1.2955e-51 | 6.056e-47 | 6.6706e-14 | 3.2772e-13 | 4.0786e-15 |  | B(2) | 0.0081273 | -2.9448e-06 | -0.0002629 | 12.5483 | 1.9858 | 0.0080104 | 4.7264e-06 | -9.4968e-05 | 10.2837 | 1.4126
a3 | 1.006 | 1.0043 |  | 897160 | 1.157e-13 | 7.9684e-20 | 1.1841e-28 | 7.0622e-31 | 3.0723e-36 | 1.2045e-37 | 2.5744e-52 | 1.5265e-47 | 4.16e-14 | 2.153e-13 | 2.3128e-15 |  | B(3) | 1.0143 | -0.00019634 | -0.24989 | -1.727 | 3.2121 | 1.006 | 0.00010193 | -0.036791 | 4.4048 | 2.2225
a4 | 0.010835 | 0.010366 | [14 empty] | B(4) | 0.0091111 | 2.837e-10 | 0.007176 | 3.3841 | 5.7455 | 0.0099933 | -3.5142e-05 | 0.0021005 | 7.8393 | 3.3618
photon 511 keV flux (/MeV/cm2/s)
Fl for Smin & Smax | 3.775e-05 | 3.2987e-05 |  | 0.511 | 0.12977 | [9 empty] | 0.044074 |  | elemag\solar-dep-PO.inp
[18 empty] | A1 | A2 | A3 | A4 | A5
b1 | -0.26276 |  |  | Dose (pSv/s) | [13 empty] | 1.222 | -0.1377 | -4.076 | -1.608e-05 | 2.773
b2 | 0.0011812 |  |  | 0.011294 | 1.8242e-11 | 8.0265e-10 | 4.4775e-11 | 2.6348e-11 | 2.3719e-10 | 3.7699e-10 | 1.8082e-09 | 7.1429e-10 | 1.3272e-07 | 2.2325e-08 | 1.5557e-07 |  |  | 0.00799 | -0.0002431 | -0.006539 | 13.31 | 4.689
A1 | 4.2118e-05 |  |  | 0.014219 | 2.7129e-11 | 1.0986e-09 | 6.7987e-11 | 3.838e-11 | 3.415e-10 | 5.1541e-10 | 2.1885e-09 | 8.3676e-10 | 2.0017e-07 | 3.3539e-08 | 8.5905e-07
A2 | -1.5167e-08 |  |  | 0.017901 | 4.0414e-11 | 1.5296e-09 | 1.0323e-10 | 5.5835e-11 | 4.8792e-10 | 7.026e-10 | 2.626e-09 | 9.6162e-10 | 3.0377e-07 | 5.04e-08 | 4.5616e-06
pow | 0.95766 |  |  | 0.022536 | 6.0328e-11 | 2.1674e-09 | 1.5675e-10 | 8.1127e-11 | 6.9025e-10 | 9.5394e-10 | 3.1114e-09 | 1.0769e-09 | 4.6352e-07 | 7.5777e-08 | 2.3435e-05
|  |  |  | 0.028371 | 9.0297e-11 | 3.1239e-09 | 2.3801e-10 | 1.1771e-10 | 9.6417e-10 | 1.2879e-09 | 3.6202e-09 | 1.1664e-09 | 6.9316e-07 | 1.1387e-07 | 0.0001135
getFl | 3.5475e-05 |  |  | 0.035717 | 1.3562e-10 | 4.5766e-09 | 3.6139e-10 | 1.7056e-10 | 1.3259e-09 | 1.7257e-09 | 4.109e-09 | 1.2137e-09 | 1.0435e-06 | 1.7119e-07 | 0.00047335
|  |  |  | 0.044965 | 2.046e-10 | 6.8053e-09 | 5.4874e-10 | 2.4677e-10 | 1.7894e-09 | 2.2889e-09 | 4.5147e-09 | 1.2079e-09 | 1.5561e-06 | 2.5727e-07 | 0.0013686
getFl for photon |  |  |  | 0.056607 | 3.1033e-10 | 1.0254e-08 | 8.3321e-10 | 3.5651e-10 | 2.363e-09 | 2.9954e-09 | 4.7672e-09 | 1.1489e-09 | 2.3117e-06 | 3.8649e-07 | 0.0021897 |  | elemag\rigid-dep-PH.inp
Best R | 10 | 10 |  | 0.071264 | 4.739e-10 | 1.5629e-08 | 1.2651e-09 | 5.1424e-10 | 3.0459e-09 | 3.853e-09 | 4.8118e-09 | 1.0477e-09 | 3.4411e-06 | 5.807e-07 | 0.0023789 |  |  | A(1) | A(2) | A(3) | A(4) | A(5) | A(6) | A(7) | A(8)
a1 | 20.2369 | 21.1225 |  | 0.089717 | 7.2966e-10 | 2.4055e-08 | 1.9209e-09 | 7.406e-10 | 3.8274e-09 | 4.852e-09 | 4.6354e-09 | 9.2127e-10 | 5.0519e-06 | 8.7084e-07 | 0.0023776 |  | B(1) | 36.8048 | -0.76311 | -20.0996 | 9.1667 | 3.7469 | 36.1579 | -0.70371 | -24.0001 | 7.1173 | 4.1569
a2 | 0.0080896 | 0.0081987 |  | 0.11294 | 1.1346e-09 | 3.7316e-08 | 2.9166e-09 | 1.0648e-09 | 4.6874e-09 | 5.9569e-09 | 4.2731e-09 | 7.8715e-10 | 7.5201e-06 | 1.3066e-06 | 0.0024268 |  | B(2) | 0.0084302 | -1.8974e-05 | -0.00058832 | 6.5052 | 3.2848 | 0.0084265 | -1.5682e-05 | -0.00049947 | 4.6874 | 2.9533
a3 | 1.0063 | 1.0065 |  | 0.14219 | 1.7843e-09 | 5.8257e-08 | 4.4281e-09 | 1.5281e-09 | 5.5994e-09 | 7.1035e-09 | 3.7899e-09 | 6.5775e-10 | 1.0866e-05 | 1.9499e-06 | 0.0024646 |  | B(3) | 1.0069 | 0.00015791 | -0.28697 | -2.8529 | 2.6289 | 1.0051 | 0.00021238 | -0.022924 | 3.4848 | 1.9255
a4 | 0.010098 | 0.0097899 |  | 0.17901 | 2.8426e-09 | 9.1382e-08 | 6.7221e-09 | 2.1884e-09 | 6.5366e-09 | 8.2064e-09 | 3.2592e-09 | 5.4088e-10 | 1.5772e-05 | 2.9056e-06 | 0.0026005 |  | B(4) | 0.0080212 | 3.9206e-05 | 0.027198 | -10.1114 | 7.3996 | 0.0097728 | -3.1116e-05 | 0.0018096 | 5.7158 | 2.8431
|  |  |  | 0.22536 | 4.5931e-09 | 1.4383e-07 | 1.0202e-08 | 3.1262e-09 | 7.4731e-09 | 9.1708e-09 | 2.7381e-09 | 4.396e-10 | 2.2967e-05 | 4.3267e-06 | 0.0028172
Fl for Smin & Smax | 0.0041445 | 0.0035634 |  | 0.28371 | 7.5333e-09 | 2.2676e-07 | 1.5474e-08 | 4.45e-09 | 8.3812e-09 | 9.9035e-09 | 2.2611e-09 | 3.5404e-10 | 3.2546e-05 | 6.3897e-06 | 0.0030218 |  | elemag\solar-dep-PH.inp
|  |  |  | 0.35717 | 1.2544e-08 | 3.5754e-07 | 2.3445e-08 | 6.3008e-09 | 9.2258e-09 | 1.0322e-08 | 1.844e-09 | 2.8279e-10 | 4.6527e-05 | 9.4617e-06 | 0.0033045 |  |  | A1 | A2 | A3 | A4 | A5
b1 | -0.18192 |  |  | 0.44965 | 2.1201e-08 | 5.6244e-07 | 3.5432e-08 | 8.8414e-09 | 9.9487e-09 | 1.035e-08 | 1.4888e-09 | 2.2368e-10 | 6.6216e-05 | 1.395e-05 | 0.0036301 |  |  | 0.701 | -0.08234 | -3.471 | 8.657e-06 | 2.47
b2 | 0.001123 |  |  | 0.56608 | 3.6324e-08 | 8.7998e-07 | 5.3273e-08 | 1.2211e-08 | 1.045e-08 | 9.9151e-09 | 1.1895e-09 | 1.7439e-10 | 9.4735e-05 | 2.0632e-05 | 0.014666 |  |  | 0.007876 | -0.0002742 | -0.006519 | 12.45 | 5.218
A1 | 0.0046616 |  |  | 0.71264 | 6.2985e-08 | 1.363e-06 | 7.9241e-08 | 1.6389e-08 | 1.0572e-08 | 8.9718e-09 | 9.3494e-10 | 1.3266e-10 | 0.00013923 | 3.1366e-05 | 0.00448
A2 | -1.5875e-06 |  |  | 0.89717 | 1.1031e-07 | 2.0763e-06 | 1.1535e-07 | 2.0936e-08 | 1.012e-08 | 7.5555e-09 | 7.1091e-10 | 9.6696e-11 | 0.00020572 | 4.8245e-05 | 0.0050544
pow | 0.97844 |  |  | 1.1294 | 1.9821e-07 | 3.205e-06 | 1.6747e-07 | 2.5709e-08 | 9.3276e-09 | 6.0798e-09 | 5.2398e-10 | 6.8498e-11 | 0.00031442 | 7.6405e-05 | 0.0057067
|  |  |  | 1.4219 | 3.4817e-07 | 4.6636e-06 | 2.2101e-07 | 2.7725e-08 | 7.6453e-09 | 4.3779e-09 | 3.3047e-10 | 4.3035e-11 | 0.00045221 | 0.00011697 | 0.0064822
getFl | 0.0038681 |  |  | 1.7901 | 6.1862e-07 | 6.1482e-06 | 2.4837e-07 | 2.5219e-08 | 5.4017e-09 | 2.7681e-09 | 1.6304e-10 | 2.2912e-11 | 0.00064434 | 0.00017877 | 0.0074209
|  |  |  | 2.2536 | 1.1075e-06 | 7.7907e-06 | 2.4842e-07 | 2.0989e-08 | 3.5704e-09 | 1.6748e-09 | 6.7073e-11 | 1.1154e-11 | 0.00090648 | 0.00027146 | 0.0085287
getFl for Li |  |  |  | 2.8371 | 1.9462e-06 | 9.2656e-06 | 2.1844e-07 | 1.6129e-08 | 2.2135e-09 | 9.6856e-10 | 2.3912e-11 | 4.9894e-12 | 0.0012237 | 0.00039921 | 0.0097619 |  | ionlow\rigid-dep.inp Li
Best R | 10 | 10 |  | 3.5717 | 3.4299e-06 | 1.0668e-05 | 1.7941e-07 | 1.2113e-08 | 1.3524e-09 | 5.5899e-10 | 8.1129e-12 | 2.1685e-12 | 0.0016324 | 0.00058783 | 0.011254 |  |  | A(1) | A(2) | A(3) | A(4) | A(5) | A(6) | A(7) | A(8)
a1 | 1.4704e-05 | 2.714e-05 |  | 4.4965 | 5.9902e-06 | 1.1319e-05 | 1.3465e-07 | 8.5607e-09 | 7.8055e-10 | 3.0695e-10 | 2.5752e-12 | 8.8382e-13 | 0.0021429 | 0.0008454 | 0.012998 |  | B(1) | 1.872e-05 | -5.0407e-07 | 1.0618e-05 | 5.8449 | 1.8578 | 3.3882e-05 | -8.4814e-07 | 1.799e-05 | 5.9443 | 1.8146
a2 | 0.0075699 | 0.0078482 |  | 5.6607 | 1.0344e-05 | 1.3157e-05 | 1.1139e-07 | 6.7753e-09 | 5.0526e-10 | 1.8973e-10 | 9.1663e-13 | 4.0254e-13 | 0.0027821 | 0.0012012 | 0.015052 |  | B(2) | 0.0077564 | -2.1792e-05 | 0.00022916 | 6.7832 | 1.7485 | 0.0080146 | -2.2314e-05 | 0.00039067 | 6.3644 | 2.0532
a3 | 0.94106 | 0.97686 |  | 7.1265 | 1.7792e-05 | 1.5025e-05 | 9.149e-08 | 5.363e-09 | 3.2736e-10 | 1.1759e-10 | 3.2722e-13 | 1.8326e-13 | 0.0036726 | 0.0017346 | 0.01742 |  | B(3) | 0.91957 | 0.0026174 | -5.9437 | -5.6422 | 2.1896 | 0.97026 | 0.0009202 | -0.070472 | 1.2523 | 2.6827
a4 | 0.008837 | 0.0083862 |  | 8.9717 | 3.6718e-05 | 1.5377e-05 | 6.8012e-08 | 3.8528e-09 | 1.9262e-10 | 6.6232e-11 | 1.063e-13 | 7.5753e-14 | 0.0048264 | 0.0024882 | 0.020052 |  | B(4) | 0.0094601 | -6.5079e-05 | 0.0013651 | 4.5102 | 1.4155 | 0.0086129 | -3.2046e-05 | 0.00048934 | 6.8626 | 2.1804
|  |  |  | 11.295 | 7.6549e-05 | 1.7965e-05 | 5.8153e-08 | 3.1858e-09 | 1.3053e-10 | 4.2978e-11 | 3.983e-14 | 3.0974e-14 | 0.0064995 | 0.003616 | 0.023222
Fl for Smin & Smax | 4.3983e-09 | 3.5896e-09 |  | 14.219 | 0.00013891 | 2.0768e-05 | 4.9469e-08 | 2.6201e-09 | 8.8057e-11 | 2.7764e-11 | 1.4872e-14 | 1.2691e-14 | 0.0084032 | 0.0050272 | 0.02629 |  | ionlow\solar-dep.inp
|  |  |  | 17.901 | 0.0002808 | 2.1305e-05 | 3.7471e-08 | 1.9174e-09 | 5.2897e-11 | 1.5972e-11 | 4.9468e-15 | 6.1266e-15 | 0.01071 | 0.0069441 | 0.029611 |  |  | A1 | A2 | A3 | A4 | A5
b1 | -0.55721 |  |  | 22.536 | 0.00054899 | 2.2707e-05 | 2.9555e-08 | 1.4599e-09 | 3.3089e-11 | 9.5671e-12 | 1.7141e-15 | 2.8694e-15 | 0.013507 | 0.0094662 | 0.032604 |  |  | 0.8711 | -0.1295 | -7.952 | -2.174 | 2.99
b2 | 0.003333 |  |  | 28.371 | 0.0009904 | 2.3897e-05 | 2.3053e-08 | 1.0982e-09 | 2.0468e-11 | 5.6668e-12 | 5.8747e-16 | 1.2806e-15 | 0.016449 | 0.012349 | 0.034455 |  |  | 0.002033 | 0.00013 | 0.0007556 | 1.746 | 0.3392
A1 | 4.4966e-09 |  |  | 35.717 | 0.0017278 | 2.4917e-05 | 1.7829e-08 | 8.1846e-10 | 1.2553e-11 | 3.3281e-12 | 1.9965e-16 | 5.712e-16 | 0.019324 | 0.01531 | 0.035297
A2 | -3.7956e-18 |  |  | 44.965 | 0.0028416 | 2.4555e-05 | 1.304e-08 | 5.7634e-10 | 7.2809e-12 | 1.8483e-12 | 6.417e-17 | 2.384e-16 | 0.021686 | 0.01783 | 0.03468
pow | 2.8865 |  |  | 56.607 | 0.0045373 | 2.6536e-05 | 1.0463e-08 | 4.4485e-10 | 4.6324e-12 | 1.126e-12 | 2.2626e-17 | 9.8616e-17 | 0.023067 | 0.019503 | 0.032637
|  |  |  | 71.265 | 0.0077176 | 2.8568e-05 | 8.3641e-09 | 3.4185e-10 | 2.9365e-12 | 6.8343e-13 | 7.9483e-18 | 3.9887e-17 | 0.023211 | 0.020147 | 0.029509
getFl | 4.1488e-09 |  |  | 89.716 | 0.012534 | 2.8204e-05 | 6.1327e-09 | 2.4077e-10 | 1.7073e-12 | 3.8046e-13 | 2.5612e-18 | 1.7343e-17 | 0.022514 | 0.019915 | 0.025691
|  |  |  | 112.94 | 0.019303 | 2.7684e-05 | 4.4712e-09 | 1.685e-10 | 9.8706e-13 | 2.1061e-13 | 8.2073e-19 | 7.4187e-18 | 0.021075 | 0.01894 | 0.02165
getFl for Be |  |  |  | 142.19 | 0.027148 | 2.6703e-05 | 3.2031e-09 | 1.158e-10 | 5.6068e-13 | 1.1455e-13 | 2.5834e-19 | 3.031e-18 | 0.019236 | 0.017576 | 0.017765 |  | ionlow\rigid-dep.inp Be
Best R | 10 | 10 |  | 179.01 | 0.030358 | 2.1556e-05 | 1.9205e-09 | 6.6564e-11 | 2.6656e-13 | 5.2143e-14 | 6.8064e-20 | 1.0856e-18 | 0.017182 | 0.015977 | 0.014346 |  |  | A(1) | A(2) | A(3) | A(4) | A(5) | A(6) | A(7) | A(8)
a1 | 3.3171e-06 | 1.2841e-05 |  | 225.36 | 0.028521 | 1.535e-05 | 1.0159e-09 | 3.3737e-11 | 1.118e-13 | 2.0941e-14 | 1.5822e-20 | 3.3772e-19 | 0.015081 | 0.014298 | 0.011342 |  | B(1) | 4.1859e-06 | -1.1587e-07 | 0.00013052 | -9.4764 | 3.1889 | 1.3158e-05 | -3.4217e-07 | 4.5523e-06 | 10.9124 | 1.1946
a2 | 0.0076898 | 0.008039 |  | 283.71 | 0.023398 | 9.9536e-06 | 4.8929e-10 | 1.5562e-11 | 4.2699e-14 | 7.6576e-15 | 3.3489e-21 | 9.4008e-20 | 0.013047 | 0.012648 | 0.008811 |  | B(2) | 0.0078621 | -2.1232e-05 | 0.00067827 | 2.7031 | 2.6336 | 0.0079135 | -1.5058e-05 | 0.00070807 | 8.1603 | 4.1119
a3 | 0.93896 | 0.98777 |  | 357.17 | 0.019111 | 6.8274e-06 | 2.4929e-10 | 7.5894e-12 | 1.725e-14 | 2.9621e-15 | 7.4981e-22 | 2.7067e-20 | 0.011167 | 0.011098 | 0.006782 |  | B(3) | 0.92101 | 0.0024299 | -0.39527 | 0.86323 | 2.2202 | 0.98464 | 0.00034056 | -0.028275 | 4.5285 | 1.1843
a4 | 0.0088859 | 0.008271 |  | 449.65 | 0.015647 | 4.7623e-06 | 1.2916e-10 | 3.7622e-12 | 7.087e-15 | 1.1652e-15 | 1.7073e-22 | 7.8557e-21 | 0.009456 | 0.0096683 | 0.0051773 |  | B(4) | 0.0092915 | -4.8352e-05 | 0.0008097 | 7.0978 | 1.2958 | 0.0086188 | -3.7505e-05 | 0.00031946 | 6.5028 | 1.4732
|  |  |  | 566.08 | 0.013133 | 3.4575e-06 | 6.9654e-11 | 1.9403e-12 | 3.0304e-15 | 4.7706e-16 | 4.0458e-23 | 2.3669e-21 | 0.0079289 | 0.0083836 | 0.0039055
Fl for Smin & Smax | 8.5468e-10 | 7.0656e-10 |  | 712.65 | 0.011179 | 2.6125e-06 | 3.9094e-11 | 1.0411e-12 | 1.3487e-15 | 2.0329e-16 | 9.9791e-24 | 7.4287e-22 | 0.0066147 | 0.007251 | 0.0029367 |  | ionlow\solar-dep.inp
|  |  |  | 897.16 | 0.0093453 | 1.9737e-06 | 2.1939e-11 | 5.583e-13 | 6.0012e-16 | 8.6613e-17 | 2.4611e-24 | 2.4342e-22 | 0.0054924 | 0.006256 | 0.0022013 |  |  | A1 | A2 | A3 | A4 | A5
b1 | -0.26143 |  |  | 1129.4 | 0.0078744 | 1.5167e-06 | 1.2524e-11 | 3.0445e-13 | 2.7165e-16 | 3.754e-17 | 6.1749e-25 | 8.0279e-23 | 0.0045373 | 0.005387 | 0.0016444 |  |  | 1.224 | -0.1252 | -11.88 | -4.361 | 3.673
b2 | 0.003088 |  |  | 1421.9 | 0.006741 | 1.1829e-06 | 7.2545e-12 | 1.6842e-13 | 1.2477e-16 | 1.6509e-17 | 1.5716e-25 | 2.6584e-23 | 0.0037287 | 0.0046267 | 0.0012259 |  |  | 0.002083 | 0.0001005 | 0.0005325 | 1.88 | 0.1487
A1 | 8.7203e-10 |  |  | 1790.1 | 0.0056514 | 9.2229e-07 | 4.2015e-12 | 9.3121e-14 | 5.7297e-17 | 7.2589e-18 | 3.9997e-26 | 8.789e-24 | 0.0030625 | 0.0039707 | 0.00091046
A2 | -5.2078e-19 |  |  | 2253.6 | 0.0047884 | 7.2194e-07 | 2.4429e-12 | 5.1676e-14 | 2.6416e-17 | 3.2043e-18 | 1.022e-26 | 2.9057e-24 | 0.0025096 | 0.0034074 | 0.00067457
pow | 2.9292 |  |  | 2837.1 | 0.0041134 | 5.6698e-07 | 1.4251e-12 | 2.8765e-14 | 1.2219e-17 | 1.4192e-18 | 2.62e-27 | 9.6031e-25 | 0.0020508 | 0.0029228 | 0.00049901
|  |  |  | 3571.7 | 0.0035655 | 4.4572e-07 | 8.3216e-13 | 1.6023e-14 | 5.6576e-18 | 6.2918e-19 | 6.7231e-28 | 3.1499e-25 | 0.0016733 | 0.0025037 | 0.00036966
getFl | 8.0948e-10 |  |  | 4496.5 | 0.0030464 | 3.5033e-07 | 4.8584e-13 | 8.9219e-15 | 2.6191e-18 | 2.7889e-19 | 1.7249e-28 | 1.0301e-25 | 0.0013634 | 0.0021466 | 0.00027337
|  |  |  | 5660.8 | 0.0027017 | 2.8148e-07 | 2.8996e-13 | 5.0774e-15 | 1.2395e-18 | 1.2637e-19 | 4.524e-29 | 3.4457e-26 | 0.0011113 | 0.0018417 | 0.00020195
getFl for B |  |  |  | 7126.5 | 0.0024101 | 2.2982e-07 | 1.7585e-13 | 2.9357e-15 | 5.9605e-19 | 5.8186e-20 | 1.2057e-29 | 1.1713e-26 | 0.00090601 | 0.0015789 | 0.00014881 |  | ionlow\rigid-dep.inp B
Best R | 10 | 10 |  | 8971.7 | 0.0020931 | 1.8694e-07 | 1.0625e-13 | 1.6907e-15 | 2.8556e-19 | 2.6691e-20 | 3.2014e-30 | 3.9638e-27 | 0.00073834 | 0.0013545 | 0.00010951 |  |  | A(1) | A(2) | A(3) | A(4) | A(5) | A(6) | A(7) | A(8)
a1 | 1.1715e-06 | 1.471e-06 |  | 11294 | 0.0017552 | 1.5338e-07 | 6.4759e-14 | 9.8209e-16 | 1.3802e-19 | 1.2352e-20 | 8.5768e-31 | 1.3074e-27 | 0.00059042 | 0.0011405 | 7.9314e-05 |  | B(1) | 1.3786e-06 | -3.351e-08 | 9.8802e-07 | 5.4827 | 2.371 | 6.323e-07 | 6.7336e-09 | 2.8845e-06 | 4.0791 | 5.8755
a2 | 0.0075437 | 0.0077396 |  | 14219 | 0.0014431 | 1.265e-07 | 3.967e-14 | 5.7326e-16 | 6.7035e-20 | 5.7444e-21 | 2.3085e-31 | 4.2202e-28 | 0.00046399 | 0.00094334 | 5.6615e-05 |  | B(2) | 0.007691 | -1.9872e-05 | 0.00027602 | 6.7864 | 2.1778 | 0.0077622 | -1.1614e-05 | 0.00054058 | 5.3254 | 2.9895
a3 | 0.95586 | 0.97398 |  | 17901 | 0.0011865 | 1.0381e-07 | 2.4182e-14 | 3.3293e-16 | 3.2401e-20 | 2.6585e-21 | 6.1835e-32 | 1.3621e-28 | 0.00036457 | 0.00078027 | 4.0415e-05 |  | B(3) | 0.93938 | 0.0020349 | -8.0427 | -6.1073 | 2.1087 | 0.96533 | 0.001102 | -0.078716 | 2.9122 | 2.0405
a4 | 0.0087673 | 0.0085169 |  | 22536 | 0.00097551 | 8.5971e-08 | 1.4875e-14 | 1.9509e-16 | 1.5804e-20 | 1.2415e-21 | 1.6715e-32 | 4.6095e-29 | 0.00028641 | 0.0006454 | 2.8852e-05 |  | B(4) | 0.009436 | -6.8823e-05 | 0.0012904 | 4.7805 | 1.2493 | 0.0088462 | -3.7163e-05 | 0.00054452 | 6.3028 | 1.4943
|  |  |  | 28371 | 0.00080196 | 7.1614e-08 | 9.2039e-15 | 1.1498e-16 | 7.7538e-21 | 5.8324e-22 | 4.5452e-33 | 1.6172e-29 | 0.00022497 | 0.00053383 | 2.0597e-05
Fl for Smin & Smax | 3.5241e-10 | 2.7906e-10 |  | 35717 | 0.00065926 | 5.9273e-08 | 5.6585e-15 | 6.7326e-17 | 3.7799e-21 | 2.7224e-22 | 1.228e-33 | 5.6216e-30 | 0.0001767 | 0.00044154 | 1.4704e-05 |  | ionlow\solar-dep.inp
|  |  |  | 44965 | 0.00054193 | 4.8789e-08 | 3.4597e-15 | 3.9201e-17 | 1.8325e-21 | 1.2637e-22 | 3.2995e-34 | 1.9394e-30 | 0.00013877 | 0.0003652 | 1.0497e-05 |  |  | A1 | A2 | A3 | A4 | A5
b1 | 0.14847 |  |  | 56608 | 0.00044547 | 4.0531e-08 | 2.1349e-15 | 2.3034e-17 | 8.9663e-22 | 5.9203e-23 | 8.947e-35 | 6.8989e-31 | 0.00010897 | 0.00030205 | 7.4936e-06 |  |  | 1.08 | -0.07107 | -8.815 | -3.324 | 3.639
b2 | 0.0027185 |  |  | 71264 | 0.00036618 | 3.3838e-08 | 1.3239e-15 | 1.3601e-17 | 4.4091e-22 | 2.7876e-23 | 2.4385e-35 | 2.4941e-31 | 8.5571e-05 | 0.00024983 | 5.3497e-06 |  |  | 0.001916 | 8.025e-05 | 0.0007237 | 1.587 | 0.4309
A1 | 3.608e-10 |  |  | 89716 | 0.00030099 | 2.806e-08 | 8.1549e-16 | 7.9758e-18 | 2.1535e-22 | 1.3036e-23 | 6.6005e-36 | 8.8816e-32 | 6.7191e-05 | 0.00020663 | 3.8191e-06
A2 | -2.1318e-19 |  |  | 112940 | 0.00024743 | 2.2276e-08 | 4.8091e-16 | 4.4777e-18 | 1.007e-22 | 5.8368e-24 | 1.7108e-36 | 2.964e-32 | 5.2765e-05 | 0.00017092 | 2.7268e-06
pow | 2.9573 |  |  | 142190 | 0.00020336 | 1.707e-08 | 2.7373e-16 | 2.4261e-18 | 4.5447e-23 | 2.5222e-24 | 4.2786e-37 | 9.4032e-33 | 4.1424e-05 | 0.00014135 | 1.9463e-06
|  |  |  | 179010 | 0.00016714 | 1.3083e-08 | 1.5582e-16 | 1.3146e-18 | 2.0513e-23 | 1.09e-24 | 1.0703e-37 | 2.9836e-33 | 3.2523e-05 | 0.00011691 | 1.3894e-06
getFl | 3.3018e-10 |  |  | 225360 | 0.00013738 | 1.0027e-08 | 8.8708e-17 | 7.123e-19 | 9.26e-24 | 4.7114e-25 | 2.6776e-38 | 9.4683e-34 | 2.5535e-05 | 9.6694e-05 | 9.9187e-07
|  |  |  | 283710 | 0.00011292 | 7.6847e-09 | 5.0501e-17 | 3.8594e-19 | 4.1801e-24 | 2.0364e-25 | 6.6989e-39 | 3.0047e-34 | 2.0048e-05 | 7.9973e-05 | 7.0808e-07
getFl for C |  |  |  | 357170 | 9.2813e-05 | 5.8897e-09 | 2.875e-17 | 2.091e-19 | 1.8869e-24 | 8.8015e-26 | 1.6759e-39 | 9.535e-35 | 1.5741e-05 | 6.6145e-05 | 5.0549e-07 |  | ionlow\rigid-dep.inp C
Best R | 10 | 10 |  | 449650 | 7.6285e-05 | 4.514e-09 | 1.6367e-17 | 1.1329e-19 | 8.5178e-25 | 3.8042e-26 | 4.1928e-40 | 3.0258e-35 | 1.2358e-05 | 5.4707e-05 | 3.6086e-07 |  |  | A(1) | A(2) | A(3) | A(4) | A(5) | A(6) | A(7) | A(8)
a1 | 9.2143e-07 | 1.8106e-06 |  | 566080 | 6.27e-05 | 3.4595e-09 | 9.3175e-18 | 6.1371e-20 | 3.8449e-25 | 1.6442e-26 | 1.0489e-40 | 9.6016e-36 | 9.7023e-06 | 4.5247e-05 | 2.576e-07 |  | B(1) | 1.1637e-06 | -3.1413e-08 | 7.1637e-07 | 4.7509 | 2.3933 | 2.3014e-06 | -5.9226e-08 | 8.2329e-07 | 7.425 | 1.3124
a2 | 0.0076428 | 0.0079592 |  | 712640 | 5.1536e-05 | 2.6515e-09 | 5.3047e-18 | 3.3248e-20 | 1.7357e-25 | 7.107e-27 | 2.6244e-41 | 3.0473e-36 | 7.6176e-06 | 3.7424e-05 | 1.8391e-07 |  | B(2) | 0.0078762 | -2.5507e-05 | 0.00016727 | 7.0311 | 1.5586 | 0.0081624 | -2.5086e-05 | 0.00031591 | 7.108 | 1.6737
a3 | 0.95858 | 0.98374 |  | 897160 | 4.2358e-05 | 2.0322e-09 | 3.0199e-18 | 1.8011e-20 | 7.8353e-26 | 3.0718e-27 | 6.5656e-42 | 9.6701e-37 | 5.9806e-06 | 3.0952e-05 | 1.3129e-07 |  | B(3) | 0.94379 | 0.0018757 | -8.5872 | -5.7702 | 2.0536 | 0.9752 | 0.00086566 | -0.041966 | 3.1338 | 1.1787
a4 | 0.008865 | 0.0084468 |  | Total | 0.28127 | 0.00047003 | 2.3058e-06 | 2.4494e-07 | 1.2974e-07 | 1.2423e-07 | 5.9803e-08 | 1.4139e-08 | 0.33532 | 0.29644 | 0.57332 |  | B(4) | 0.0095124 | -6.6854e-05 | 0.0010712 | 5.6736 | 1.1085 | 0.0087549 | -3.6482e-05 | 0.00042807 | 6.6612 | 1.7771
Fl for Smin & Smax | 2.4979e-10 | 1.9696e-10 | [14 empty] | ionlow\solar-dep.inp
[18 empty] | A1 | A2 | A3 | A4 | A5
b1 | 0.056566 | [16 empty] | 0.9424 | -0.07793 | -7.705 | -1.944 | 2.799
b2 | 0.002955 | [16 empty] | 0.001683 | 0.0001272 | 0.001494 | 1.291 | 0.6907
A1 | 2.5509e-10
A2 | -5.4724e-20
pow | 3.1098
getFl | 2.3439e-10
getFl for N | [16 empty] | ionlow\rigid-dep.inp N
Best R | 10 | 10 | [15 empty] | A(1) | A(2) | A(3) | A(4) | A(5) | A(6) | A(7) | A(8)
a1 | 8.318e-08 | 6.6845e-08 | [14 empty] | B(1) | 1.2134e-07 | -3.913e-09 | 1.3772e-07 | 2.4179 | 1.5332 | 6.9954e-08 | -1.5714e-09 | 2.1027e-07 | 0.56384 | 3.4283
a2 | 0.0075461 | 0.0075767 | [14 empty] | B(2) | 0.0077787 | -2.6039e-05 | 0.00035437 | 5.1332 | 1.9768 | 0.0076892 | -1.6228e-05 | 0.00050976 | 5.4258 | 2.057
a3 | 0.95596 | 0.96202 | [14 empty] | B(3) | 0.94399 | 0.0017386 | -4.3471 | -5.7823 | 2.3603 | 0.9479 | 0.0016555 | -0.080997 | 2.9357 | 2.033
a4 | 0.0087522 | 0.0089585 | [14 empty] | B(4) | 0.0087811 | -2.7948e-05 | 0.0010572 | 8.2573 | 1.4909 | 0.0085231 | -4.163e-10 | 0.00090596 | 9.7876 | 2.733
Fl for Smin & Smax | 2.479e-11 | 2.0478e-11 | [14 empty] | ionlow\solar-dep.inp
[18 empty] | A1 | A2 | A3 | A4 | A5
b1 | 0.61002 | [16 empty] | 0.8649 | -0.01063 | -7.423 | -2.782 | 3.285
b2 | 0.0022284 | [16 empty] | 0.001939 | 2.894e-05 | 0.0005383 | 1.814 | 0.2166
A1 | 2.5302e-11
A2 | -1.6977e-20
pow | 2.9125
getFl | 2.3468e-11
getFl for O | [16 empty] | ionlow\rigid-dep.inp O
Best R | 10 | 10 | [15 empty] | A(1) | A(2) | A(3) | A(4) | A(5) | A(6) | A(7) | A(8)
a1 | 7.509e-09 | 7.0935e-09 | [14 empty] | B(1) | -8.5642e-09 | 5.6856e-10 | 5.3706e-08 | -4.4586 | 10.1254 | -2.5782e-08 | 7.7236e-10 | 7.225e-08 | 4.6641e-05 | 15.9406
a2 | 0.0079939 | 0.0072518 | [14 empty] | B(2) | 0.0016365 | -3.7581e-06 | 0.0064103 | 25.0978 | 2.502 | 0.0059402 | -1.261e-05 | 0.0023671 | 12.7051 | 6.2006
a3 | 0.93011 | 0.96129 | [14 empty] | B(3) | 0.93019 | 0.0021514 | -4.8682 | -5.0383 | 2.7779 | 0.94904 | 0.0023896 | -3.9899 | -6.8747 | 2.8925
a4 | 0.0094374 | 0.0082105 | [14 empty] | B(4) | 0.010917 | -0.00014796 | 0.00035147 | 5.9837 | 0.07418 | 0.007621 | -6.8147e-05 | 0.0038999 | 4.733 | 7.2462
Fl for Smin & Smax | 1.5366e-12 | 2.5411e-12 | [14 empty] | ionlow\solar-dep.inp
[18 empty] | A1 | A2 | A3 | A4 | A5
b1 | 0.6755 | [16 empty] | 0.9358 | -0.009502 | -7.43 | -2.734 | 3.366
b2 | 0.0021418 | [16 empty] | 0.001929 | 2.128e-05 | 0.0005662 | 1.735 | 0.2901
A1 | 1.4147e-12
A2 | 4.6537e-21
pow | 2.8885
getFl | 1.8463e-12
33
38
39
42
43
44
45
46
47
Note on H3: Tatsu: ionlow\fitting-lowspec.inp, line&row are reversed
Note on S4: Tatsu: for extrapolation
Note on P30: Tatsu: Contribution from 511 keV photon is included
Note on S31: Tatsu: for extrapolation
Note on A38: Tatsu: need not correct
Note on A55: Tatsu: need not correct
Note on F95: Tatsu: Ewid for 0.566 MeV energy bin
Note on A123: Tatsu: need not correct
Note on A140: Tatsu: need not correct
Note on A157: Tatsu: need not correct
Note on A174: Tatsu: need not correct
Note on A191: Tatsu: need not correct
Note on A208: Tatsu: need not correct

## mu+ (hidden)
Altitude (g/cm2) | 1033.2275 |  | Energy (MeV) | beta | fmin | fmax | A1 | A2 | Total(/cm2/s/MeV) | Eff Dose(pSv/s) |  |  | 14 | 15 | 16 | 17 |  | 19 | 20 | 21 | 22 | 23 | 24 | 25 | 26 | 27 | 28 |  |  | 31 | 32 | 33 | 34 | 35 | 36 | 37 | 38 | 39 | 40 |  |  | 43 | 44 | 45 | 46 | 47 | 48 | 49 | 50 | 51 | 52 |  |  | 55 | 56 | 57 | 58 | 59 | 60 | 61 | 62 | 63 | 64
Cut-off Rigidity(GV) | 10 |  | 0.011294 | 0.014624 | 1.1591e-09 | 8.964e-10 | 1.2387e-09 | -1.0825e-15 | 1.0563e-09 | 2.3302e-10 |  | final135.plus |  | final135.plus |  |  |  | 19: final2467.plus, A(2) |  |  | final2467.plus, A(4) | [11 empty] | final2467.plus, A(6) | [11 empty] | final2467.plus, A(7)
SMP(MV) | 573.2207 |  | 0.014219 | 0.016409 | 1.4308e-09 | 1.1067e-09 | 1.5289e-09 | -1.3351e-15 | 1.3039e-09 | 3.6213e-10 |  | A(1) | (g/cm2) | Log(A1) | A(3) | A(5) |  | B(1) | B(2) | B(3) | B(4) | B(5) | B(6) | B(7) | B(8) | B(9) | B(10) |  |  | B(1) | B(2) | B(3) | B(4) | B(5) | B(6) | B(7) | B(8) | B(9) | B(10) |  |  | B(1) | B(2) | B(3) | B(4) | B(5) | B(6) | B(7) | B(8) | B(9) | B(10) |  |  | B(1) | B(2) | B(3) | B(4) | B(5) | B(6) | B(7) | B(8) | B(9) | B(10)
Em(MeV) | 105.6 |  | 0.017901 | 0.018411 | 1.766e-09 | 1.3663e-09 | 1.887e-09 | -1.6466e-15 | 1.6095e-09 | 5.6275e-10 |  |  | 0 | 5.2598 | 1.4063 | 2.6279 |  | 2048.8 | 193.29 | -911.7 | 6.3142 | 1.7429 | 3002.3 | 174.41 | -1351.8 | 7.2333 | 2.0393 |  |  | -303.14 | -27.004 | 346.94 | 5.2726 | 2.0946 | -399.81 | -30.361 | 395.77 | 6.3121 | 1.7193 |  |  | 0.33224 | 0.018029 | 1.7413 | -1.995 | 5.3361 | -5.9103 | 0.36827 | 8.0765 | 7.0502 | 4.6203 |  |  | -7.1961 | 0.17066 | 3.6642 | 14.227 | 5.1264 | -0.29284 | 0.070469 | -3.2272 | 17.537 | 4.3969
|  |  | 0.022536 | 0.020656 | 2.1796e-09 | 1.6868e-09 | 2.3289e-09 | -2.0307e-15 | 1.9867e-09 | 8.7446e-10 |  | 192.44 | 0.152 | 5.2598 | 1.4063 | 2.6279 |  | 2048.8 | 193.29 | -911.7 | 6.3142 | 1.7429 | 3002.3 | 174.41 | -1351.8 | 7.2333 | 2.0393 |  |  | -303.14 | -27.004 | 346.94 | 5.2726 | 2.0946 | -399.81 | -30.361 | 395.77 | 6.3121 | 1.7193 |  |  | 0.33224 | 0.018029 | 1.7413 | -1.995 | 5.3361 | -5.9103 | 0.36827 | 8.0765 | 7.0502 | 4.6203 |  |  | -7.1961 | 0.17066 | 3.6642 | 14.227 | 5.1264 | -0.29284 | 0.070469 | -3.2272 | 17.537 | 4.3969
FFP at Smin & Smax | 370 | 798.9963 | 0.028371 | 0.023176 | 2.69e-09 | 2.0822e-09 | 2.8741e-09 | -2.5042e-15 | 2.452e-09 | 1.3588e-09 |  | 295.53 | 0.463 | 5.6888 | 1.2954 | 2.5742 |  | 2202.8 | 179.14 | -1102.9 | 6.1147 | 1.9687 | 11072 | -388.82 | -11850 | 5.8282 | 4.7588 |  |  | -366.4 | -24.387 | 389.94 | 5.1053 | 2.1424 | -1962.4 | 101.61 | 2294.1 | 5.2152 | 3.6362 |  |  | 0.60298 | 0.0023597 | 0.32235 | 4.1798 | 2.3531 | -0.99819 | 0.1714 | 2.7579 | 2.3849 | 4.2217 |  |  | -7.5742 | 0.23477 | 4.3749 | 12.348 | 4.6543 | -4.4231 | 0.34637 | 1.1214 | 4.3834 | 1.9826
|  |  | 0.035717 | 0.026002 | 3.3197e-09 | 2.5702e-09 | 3.5467e-09 | -3.088e-15 | 3.0263e-09 | 2.1112e-09 |  | 3931.9 | 1.24 | 8.2769 | 1.1232 | 2.7609 |  | 2127.5 | 196.01 | -975.01 | 6.1947 | 2.0109 | 2919.5 | 77.89 | -1376.1 | 6.4348 | 2.0784 |  |  | -293.03 | -32.18 | 322.69 | 5.2088 | 2.0537 | -487.94 | 13.937 | 582.89 | 5.3347 | 2.2259 |  |  | 0.79099 | -0.0039851 | 0.065414 | 8.2201 | 0.2369 | -0.23749 | 0.10163 | 1.5334 | 4.2326 | 4.839 |  |  | -8.4027 | 0.27197 | 5.8596 | 13 | 4.697 | -2.7492 | 0.22193 | 0.36125 | 7.947 | 0.70868
b1 | -0.28278 |  | 0.044965 | 0.029173 | 4.0965e-09 | 3.1724e-09 | 4.3764e-09 | -3.8075e-15 | 3.7347e-09 | 3.28e-09 |  | 3297.3 | 2.9 | 8.1009 | 1.2321 | 2.6574 |  | 1977 | 154.33 | -948.76 | 5.7215 | 2.1225 | 2550.2 | 95.421 | -1083.6 | 6.6766 | 2.1223 |  |  | -309.31 | -17.724 | 368.98 | 4.3293 | 2.3719 | -361.11 | -1.0754 | 402.55 | 5.4441 | 2.137 |  |  | 0.71878 | 0.0076727 | 0.6527 | -1.9913 | 4.4976 | 0.31029 | 0.040243 | 0.78908 | 7.0924 | 5.6717 |  |  | -7.2234 | 0.20466 | 4.1863 | 13.372 | 4.893 | -4.5257 | 0.13893 | 1.6453 | 11.021 | 3.1772
b2 | 0.0021076 |  | 0.056607 | 0.03273 | 5.0546e-09 | 3.9153e-09 | 5.3997e-09 | -4.6943e-15 | 4.6085e-09 | 5.0954e-09 |  | 5652.5 | 6.7 | 8.6399 | 1.1588 | 2.642 |  | 2036.5 | 126.46 | -1052.8 | 5.3014 | 2.5339 | 2311.1 | 97.916 | -826.83 | 6.5794 | 2.0391 |  |  | -362.9 | -10.737 | 460.41 | 3.3049 | 2.9443 | -327.52 | -4.6154 | 321.73 | 5.2414 | 2.0893 |  |  | 1.3535 | -0.019259 | -0.5097 | 14.646 | 5.5789 | 0.82677 | -0.00052004 | 0.027859 | 7.503 | 0.43136 |  |  | -7.3015 | 0.21908 | 4.3478 | 13.043 | 4.7171 | -2.2811 | 0.012369 | -0.37119 | 4.0157 | 0.5695
pow | 1.8949 |  | 0.071264 | 0.03672 | 6.2361e-09 | 4.8316e-09 | 6.6616e-09 | -5.787e-15 | 5.6862e-09 | 7.9148e-09 |  | 6984.3 | 13.2 | 8.8514 | 1.0933 | 2.6114 |  | 1908 | 102.96 | -1033.6 | 4.7136 | 2.7319 | 1798.1 | 126.77 | -407.15 | 6.932 | 1.6445 |  |  | -350.83 | -4.8408 | 551.53 | 1.6866 | 3.3287 | -199.64 | -15.662 | 176.2 | 5.2964 | 1.7217 |  |  | 1.2102 | -0.017639 | -0.44199 | 13.045 | 5.3195 | 0.5627 | 0.0064698 | 0.51825 | -1.9955 | 10.299 |  |  | -7.2927 | 0.22513 | 4.4941 | 13.164 | 4.7673 | -2.0752 | -0.0045322 | -0.39635 | 4.4122 | 0.53208
|  |  | 0.089717 | 0.041195 | 7.6928e-09 | 5.9616e-09 | 8.2172e-09 | -7.1331e-15 | 7.015e-09 | 1.2292e-08 |  | 6625.5 | 24.1 | 8.7987 | 0.98599 | 2.5699 |  | 1924.8 | 78.905 | -1259.1 | 3.2827 | 3.3528 | 1859.6 | 80.771 | -507.27 | 6.3108 | 2.0699 |  |  | -386.38 | -0.41333 | 1017.1 | -2.4264 | 4.0155 | -272.75 | -2.5428 | 239.31 | 4.4569 | 2.1943 |  |  | 0.82877 | -0.0086054 | -0.16798 | 12.581 | 3.0198 | 0.69175 | -0.001439 | -0.025127 | 13.09 | 0.7166 |  |  | -6.861 | 0.22906 | 4.4069 | 13.195 | 4.7472 | -1.641 | 0.01448 | -0.43757 | 4.109 | 0.63094
|  |  | 0.11294 | 0.046212 | 9.4873e-09 | 7.3541e-09 | 1.0134e-08 | -8.7901e-15 | 8.6522e-09 | 1.9087e-08 |  | 8525.9 | 40.6 | 9.0509 | 0.63971 | 2.5733 |  | 1816.9 | 64.745 | -1392.7 | 1.7575 | 3.6474 | 1780.1 | 67.857 | -474.71 | 6.026 | 2.2624 |  |  | -343.95 | 0.95782 | 1233.9 | -3.7812 | 3.6994 | -265.76 | -0.4423 | 241.26 | 3.9058 | 2.3693 |  |  | -8.4475 | 0.42597 | 8.8492 | 13.393 | 4.927 | 1.5665 | 0.0015873 | -0.69931 | 3.927 | 0.32883 |  |  | 11.341 | -0.19453 | -13.732 | 3.1131 | 14.993 | 4.0633 | -0.00092756 | -0.20925 | 4.593 | 0.64236
|  |  | 0.14219 | 0.051842 | 1.1699e-08 | 9.0706e-09 | 1.2495e-08 | -1.0831e-14 | 1.067e-08 | 2.9634e-08 |  | 11208 | 58.8 | 9.3244 | 0.61001 | 2.5866 |  | 1851.1 | 52.685 | -1846.8 | 6.8432e-05 | 4.2164 | 1698.1 | 61.445 | -434.36 | 5.799 | 2.3639 |  |  | -325.25 | 2.7842 | 1413.8 | -4.4099 | 3.6485 | -231.18 | 0.78198 | 235.86 | 3.518 | 2.4063 |  |  | 1.6855 | 0.029563 | -1.375 | 3.6199 | 0.24632 | 2.0164 | 0.0029584 | -0.4856 | 4.4151 | 0.53443 |  |  | 12.238 | -0.20317 | -13.394 | 6.3795 | 14.987 | 4.3076 | 0.00066787 | -0.17839 | 3.8935 | 0.82558
|  |  | 0.17901 | 0.058153 | 1.4422e-08 | 1.1184e-08 | 1.5403e-08 | -1.3341e-14 | 1.3155e-08 | 4.5993e-08 |  | 11836 | 79.899 | 9.3789 | 0.59619 | 2.5848 |  | 1727.4 | 47.06 | -1654.4 | -5.6767e-05 | 3.9772 | 2627.4 | 13.103 | -2511.3 | 2.0416 | 7.6596 |  |  | -283.58 | 3.279 | 936.95 | -2.4532 | 3.1516 | -217.05 | 2.2121 | 236.96 | 3.3425 | 2.4926 |  |  | -13.166 | 0.6479 | 14.921 | 12.23 | 5.4457 | 2.4133 | 0.0038995 | -0.38969 | 6.1422 | 0.53429 |  |  | 17.487 | -0.324 | -20.435 | 8.9405 | 14.979 | 4.4087 | 0.0022346 | -0.094349 | 5.2583 | 0.63269
|  |  | 0.22536 | 0.065227 | 1.7772e-08 | 1.3786e-08 | 1.898e-08 | -1.6426e-14 | 1.6212e-08 | 7.1358e-08 |  | 10116 | 109.05 | 9.2219 | 0.59027 | 2.5635 |  | 1758 | 34.862 | -3815.4 | -6.0099 | 5.2777 | 2603.4 | -0.00014947 | -2620.1 | 1.6084 | 7.7871 |  |  | -267.57 | 4.9333 | 1419.4 | -4.4152 | 3.342 | -211.02 | 5.0244 | 253.9 | 3.1414 | 2.6217 |  |  | 2.1853 | 0.020716 | -0.27499 | 4.7384 | 0.49497 | 7.6416 | -0.1785 | -6.0153 | 10.971 | 6.5209 |  |  | 4.415 | 0.0033877 | -0.1029 | 3.2842 | 1.001 | 4.4678 | 0.0023404 | -0.053612 | 5.4045 | 0.50901
|  |  | 0.28371 | 0.073155 | 2.1891e-08 | 1.6984e-08 | 2.3377e-08 | -2.0217e-14 | 1.997e-08 | 1.1066e-07 |  | 8929.1 | 148.5 | 9.0971 | 0.58908 | 2.5484 |  | 1606.5 | 32.421 | -1717.9 | -0.76474 | 4.2036 | 2958 | -12.756 | -3388.4 | 1.5394 | 9.326 |  |  | -231.75 | 5.8486 | 899.03 | -2.4912 | 3.2089 | 571.97 | -26.73 | -571.98 | 14.837 | 4.5655 |  |  | 3.9835 | -0.058278 | -1.9816 | 9.5377 | 5.5343 | 2.8925 | -0.012368 | -0.33489 | 7.2046 | 0.5837 |  |  | 4.445 | 0.0023928 | -0.044034 | 3.4983 | 0.5652 | 4.4985 | 0.00049784 | -0.043973 | 6.0549 | 0.57799
|  |  | 0.35717 | 0.082039 | 2.6949e-08 | 2.0914e-08 | 2.8777e-08 | -2.4868e-14 | 2.4586e-08 | 1.7152e-07 |  | 8524.8 | 202.5 | 9.0507 | 0.5885 | 2.5449 |  | 1511.3 | 30.661 | -1170.1 | 1.4204 | 3.6853 | 3003.6 | -16.293 | -3320.9 | 2.881 | 9.3183 |  |  | -184.94 | 6.4949 | 734.87 | -1.6252 | 3.2962 | -111.31 | 2.9853 | 195.39 | 3.9248 | 2.4042 |  |  | 5.3328 | -0.1116 | -3.111 | 11.194 | 5.9288 | 11.853 | -0.37169 | -10.211 | 11.583 | 6.4185 |  |  | 4.4733 | 0.00075276 | -0.019867 | 3.6671 | 0.23465 | 4.5029 | -0.0026353 | -0.03391 | 5.9512 | 0.33132
|  |  | 0.44965 | 0.091989 | 3.3153e-08 | 2.5735e-08 | 3.54e-08 | -3.0567e-14 | 3.0249e-08 | 2.6566e-07 |  | 10836 | 299.5 | 9.2906 | 0.59928 | 2.571 |  | 1402.5 | 34.986 | -727.57 | 4.1355 | 2.8573 | 3230.2 | -29.725 | -3204.1 | 5.7404 | 8.0048 |  |  | -58.242 | 5.4961 | 360.36 | 2.2676 | 2.7361 | 4.5843 | 2.5766 | 178.27 | 4.8452 | 2.1773 |  |  | 4.3719 | -0.10087 | -2.5384 | 12.108 | 6.2498 | 2.5712 | -0.027169 | -0.46116 | 18.607 | 0.76591 |  |  | 4.3379 | -0.0011425 | 9.4766e-12 | -0.45122 | 2.5767 | 4.3515 | -0.0029618 | -0.049948 | -0.0006198 | 3.9202
|  |  | 0.56608 | 0.10313 | 4.075e-08 | 3.164e-08 | 4.3511e-08 | -3.754e-14 | 3.7183e-08 | 4.1112e-07 |  | 64785 | 424.5 | 11.0788 | 0.59678 | 2.7433 |  | 1499 | 57.901 | -552.09 | 6.2183 | 2.0012 | 3499.1 | -30.127 | -2843.5 | 7.9769 | 6.0906 |  |  | 230.01 | -0.71447 | 241.54 | 4.9705 | 1.8733 | 282.88 | 0.59425 | 182.24 | 5.8991 | 1.8572 |  |  | 3.5507 | 0.00068228 | 0.024662 | 11.244 | 8.441 | 3.5507 | 0.00068228 | 0.024662 | 11.244 | 8.441 |  |  | 5.6533 | 0.0010207 | 0.017004 | 9.846 | 3.2877 | 5.6533 | 0.0010207 | 0.017004 | 9.846 | 3.2877
|  |  | 0.71264 | 0.11559 | 5.0034e-08 | 3.8857e-08 | 5.342e-08 | -4.6053e-14 | 4.5658e-08 | 6.3552e-07 |  | 757220 | 558 | 13.5374 | 0.60478 | 2.9747 |  | 2092.5 | 88.348 | -512.24 | 7.6063 | 1.6124 | 5028.8 | -37.467 | -3378.1 | 9.9277 | 5.2951 |  |  | 518.48 | -9.3235 | 221.89 | 6.2433 | 1.4687 | 551.05 | -7.6322 | 161.88 | 7.067 | 1.442 |  |  | 1.858 | -0.046546 | -1.2344 | 16.057 | 7.7738 | 0.84279 | -0.023679 | -0.13741 | 6.952 | 0.3345 |  |  | 2.5271 | -0.032829 | -0.18917 | 5.4316 | 0.25852 | 2.6723 | -0.04195 | -0.29904 | 6.724 | 0.407
|  |  | 0.89717 | 0.12953 | 6.1353e-08 | 4.766e-08 | 6.5501e-08 | -5.642e-14 | 5.5992e-08 | 9.8115e-07 |  | 8480200 | 666 | 15.9532 | 0.68095 | 3.1981 |  | 7094.5 | -58.52 | -4862.8 | 10.003 | 5.172 | 7431.5 | -71.991 | -4532.9 | 11.187 | 5.1663 |  |  | 664.3 | -14.309 | 211.95 | 7.3083 | 1.268 | -0.03013 | 22.136 | 926.54 | 9.2701 | 4.0957 |  |  | 0.77197 | -0.01114 | -0.080412 | 6.6927 | 0.48905 | 0.76428 | -0.0059369 | -0.049229 | 7.7404 | 0.94269 |  |  | 0.32305 | -0.063904 | -0.51686 | 6.5805 | 0.53033 | 0.2337 | -0.034265 | -0.30207 | 7.4628 | 0.99762
|  |  | 1.1294 | 0.14509 | 7.5104e-08 | 5.8358e-08 | 8.0177e-08 | -6.9002e-14 | 6.8548e-08 | 1.5175e-06 |  | 17893000 | 718 | 16.6999 | 1.4295 | 3.2685 |  | 8593.5 | -81.471 | -5482.4 | 10.78 | 5.0655 | 8357.1 | -64.96 | -4385.2 | 11.784 | 4.7694 |  |  | 514.99 | -10.087 | 299.88 | 8.319 | 1.7613 | -279.83 | 26.534 | 1107.7 | 10.103 | 4.2655 |  |  | 1.6222 | -0.0090011 | -0.14379 | 7.7135 | 3.7047 | 1.511 | -0.0034908 | -0.033324 | 6.5761 | 2.6778 |  |  | -3.7541 | -0.015644 | -0.13683 | 6.8542 | 0.86386 | -3.8275 | -0.009665 | -0.073383 | 7.2955 | 1.1115
|  |  | 1.4219 | 0.16247 | 9.1761e-08 | 7.1321e-08 | 9.7953e-08 | -8.4221e-14 | 8.3759e-08 | 2.3499e-06 |  | 25209000 | 755.5 | 17.0427 | 1.5075 | 3.3014 |  | 9186.1 | -82.452 | -5388.8 | 11.149 | 4.8313 | 9183.3 | -74.796 | -4601.3 | 12.096 | 4.6806 |  |  | -181.86 | 19.027 | 965.9 | 9.5282 | 3.5811 | -478.41 | 30.858 | 1235.5 | 10.59 | 4.3898 |  |  | 1.6343 | -0.0027979 | -0.019293 | 6.9743 | 1.0626 | 1.6426 | -0.0010107 | -0.0088353 | 7.4708 | 0.56422 |  |  | -3.8356 | -0.010965 | -0.094751 | 6.9839 | 1.0832 | -3.8556 | -0.007485 | -0.060754 | 7.0869 | 1.0792
|  |  | 1.7901 | 0.18183 | 1.1183e-07 | 8.6949e-08 | 1.1937e-07 | -1.0253e-13 | 1.0209e-07 | 3.6448e-06 |  | 20323000 | 794.5 | 16.8273 | 1.4598 | 3.2819 |  | 9824.8 | -91.791 | -5522.7 | 11.476 | 4.7427 | 9629.8 | -77.392 | -4635.1 | 12.243 | 4.6783 |  |  | -612.06 | 32.976 | 1333.2 | 10.048 | 4.1004 | -621.5 | 33.059 | 1301.2 | 10.782 | 4.4923 |  |  | 1.5728 | -0.0031817 | -0.033388 | 6.8833 | 2.3728 | 1.5524 | -0.003403 | -0.024477 | 6.7052 | 1.9879 |  |  | -3.7738 | -0.0099991 | -0.089147 | 6.9974 | 1.1525 | -3.7941 | -0.0088954 | -0.065714 | 7.1361 | 1.1637
|  |  | 2.2536 | 0.20336 | 1.3588e-07 | 1.0569e-07 | 1.4503e-07 | -1.2443e-13 | 1.2406e-07 | 5.6611e-06 |  | 14197000 | 834.5 | 16.4685 | 1.4408 | 3.2501 |  | 10396 | -100.42 | -5640.6 | 11.753 | 4.6457 | 10488 | -81.304 | -4834.6 | 12.651 | 4.6137 |  |  | -566.35 | 26.604 | 1144.6 | 10.407 | 3.7708 | -888.26 | 34.496 | 1390.3 | 11.311 | 4.5663 |  |  | 1.4889 | 0.010181 | 0.075398 | 6.881 | 0.013437 | 1.5195 | 0.00036082 | 0.090935 | 12.05 | 0.029407 |  |  | -3.3232 | -0.013768 | -0.12377 | 6.8229 | 1.15 | -3.4716 | -0.017362 | -0.12698 | 6.6749 | 1.487
|  |  | 2.8371 | 0.22725 | 1.6451e-07 | 1.2801e-07 | 1.7558e-07 | -1.5042e-13 | 1.5022e-07 | 8.7849e-06 |  | 15831000 | 876.5 | 16.5775 | 1.5943 | 3.2588 |  | 11046 | -119.72 | -5669.8 | 11.864 | 4.2142 | 10611 | -89.305 | -4667.2 | 12.718 | 4.2741 |  |  | -604.58 | 26.604 | 1137.7 | 10.774 | 3.7219 | -1310.6 | 50.95 | 1936.2 | 11.696 | 5.3149 |  |  | 1.7387 | -0.0041157 | -0.053718 | 6.3993 | 2.9073 | 1.7374 | -0.0028856 | -0.03751 | 6.9324 | 2.7726 |  |  | -3.8503 | -0.00838 | -0.090618 | 5.4735 | 1.1234 | -3.829 | -0.0063134 | -0.064236 | 6.1192 | 1.1213
|  |  | 3.5717 | 0.2537 | 1.9832e-07 | 1.5439e-07 | 2.1163e-07 | -1.8101e-13 | 1.8113e-07 | 1.3689e-05 |  | 16514000 | 920 | 16.6197 | 1.5884 | 3.2633 |  | 11459 | -117.77 | -5655.2 | 12.203 | 4.2338 | 11036 | -94.396 | -4841 | 12.937 | 4.4159 |  |  | -663.86 | 26.778 | 1140.7 | 11.161 | 3.7072 | -2213.5 | 78.81 | 3050.4 | 11.923 | 6.4778 |  |  | 1.7132 | -0.0025573 | -0.021595 | 6.1165 | 1.0184 | 1.7433 | -0.002821 | -0.037042 | 6.9677 | 2.7671 |  |  | -3.8099 | -0.0086213 | -0.095231 | 5.7367 | 1.2659 | -3.7762 | -0.0051005 | -0.051634 | 6.3547 | 1.0189
|  |  | 4.4965 | 0.28287 | 2.3788e-07 | 1.8531e-07 | 2.5381e-07 | -2.1662e-13 | 2.173e-07 | 2.1447e-05 |  | 14335000 | 965 | 16.4782 | 1.581 | 3.2515 |  | 11659 | -110.36 | -5518.5 | 12.526 | 4.2383 | 10951 | -71.367 | -4189.8 | 13.25 | 4.0454 |  |  | -666.52 | 24.25 | 1086.6 | 11.493 | 3.643 | -474.15 | 16.389 | 840.09 | 12.174 | 3.5163 |  |  | 1.7074 | -0.0028558 | -0.023282 | 6.481 | 1.1657 | 1.7067 | -0.0030972 | -0.027581 | 6.6758 | 1.6979 |  |  | -3.7494 | -0.0099342 | -0.10506 | 6.0883 | 1.4584 | -3.7333 | -0.0074818 | -0.086407 | 6.5984 | 1.7466
|  |  | 5.6607 | 0.31491 | 2.8368e-07 | 2.2117e-07 | 3.0261e-07 | -2.5756e-13 | 2.5921e-07 | 3.4078e-05 |  | 10927000 | 1000 | 16.2067 | 1.6685 | 3.2265 |  | 11644 | -101.86 | -5297.6 | 12.795 | 4.2253 | 11024 | -70.51 | -4187.7 | 13.399 | 4.0547 |  |  | -655.35 | 22.348 | 1034.2 | 11.734 | 3.5974 | -415.08 | 14.052 | 774.53 | 12.276 | 3.3144 |  |  | 1.7938 | -0.002771 | -0.025188 | 6.8013 | 1.4675 | 1.8303 | -0.0024468 | -0.032045 | 7.9339 | 2.4681 |  |  | -3.8054 | -0.0091431 | -0.10722 | 6.452 | 1.8234 | -3.7448 | -0.0066664 | -0.083203 | 6.9159 | 2.0747
|  |  | 7.1265 | 0.34992 | 3.3611e-07 | 2.6235e-07 | 3.5846e-07 | -3.0395e-13 | 3.0723e-07 | 5.5899e-05 |  | 11402000 | 1024 | 16.2493 | 1.6637 | 3.2304 |  | 11627 | -94.974 | -5131.7 | 12.978 | 4.1531 | 11958 | -86.803 | -4861.7 | 13.602 | 4.3878 |  |  | -564.49 | 18.765 | 942.14 | 11.903 | 3.3907 | -450.39 | 12.774 | 760.92 | 12.373 | 3.2341 |  |  | 1.8067 | -0.0030888 | -0.028865 | 7.0216 | 1.4535 | 1.8092 | -0.0031766 | -0.030636 | 7.1111 | 2.0222 |  |  | -3.7335 | -0.01037 | -0.12326 | 6.6087 | 1.9308 | -3.7013 | -0.0083808 | -0.11418 | 6.8112 | 2.7679
|  |  | 8.9717 | 0.38792 | 3.9546e-07 | 3.0914e-07 | 4.2161e-07 | -3.5566e-13 | 3.6167e-07 | 9.2764e-05 |  |  | 10000 | 16.2493 | 1.6637 | 3.2304 |  | 11627 | -94.974 | -5131.7 | 12.978 | 4.1531 | 11958 | -86.803 | -4861.7 | 13.602 | 4.3878 |  |  | -564.49 | 18.765 | 942.14 | 11.903 | 3.3907 | -450.39 | 12.774 | 760.92 | 12.373 | 3.2341 |  |  | 1.8067 | -0.0030888 | -0.028865 | 7.0216 | 1.4535 | 1.8092 | -0.0031766 | -0.030636 | 7.1111 | 2.0222 |  |  | -3.7335 | -0.01037 | -0.12326 | 6.6087 | 1.9308 | -3.7013 | -0.0083808 | -0.11418 | 6.8112 | 2.7679
|  |  | 11.295 | 0.42885 | 4.6197e-07 | 3.619e-07 | 4.9229e-07 | -4.1235e-13 | 4.228e-07 | 0.00015601 | [17 empty] | A2_Smin | A2_Smax | [10 empty] | A4_Smin | A4_Smax | [10 empty] | A6_Smin | A6_Smax | [10 empty] | A7_Smin | A7_Smax
|  |  | 14.219 | 0.4725 | 5.3599e-07 | 4.2109e-07 | 5.7081e-07 | -4.7344e-13 | 4.9101e-07 | 0.0002599 |  | 11402000 | 1033.2275 | 16.2493 | 1.6637 | 3.2304 |  | 11627 | -94.974 | -5131.7 | 12.978 | 4.1531 | 11958 | -86.803 | -4861.7 | 13.602 | 4.3878 | 7228.9725 | 7713.8596 | -564.49 | 18.765 | 942.14 | 11.903 | 3.3907 | -450.39 | 12.774 | 760.92 | 12.373 | 3.2341 | 223.0579 | 191.4475 | 1.8067 | -0.0030888 | -0.028865 | 7.0216 | 1.4535 | 1.8092 | -0.0031766 | -0.030636 | 7.1111 | 2.0222 | 1.7725 | 1.7715 | -3.7335 | -0.01037 | -0.12326 | 6.6087 | 1.9308 | -3.7013 | -0.0083808 | -0.11418 | 6.8112 | 2.7679 | -3.8553 | -3.8125
|  |  | 17.901 | 0.51854 | 6.1835e-07 | 4.8766e-07 | 6.5794e-07 | -5.3848e-13 | 5.6718e-07 | 0.00043448 |  |  | 1024 | 16.2493 | 1.6637 | 3.2304 |  | 11627 | -94.974 | -5131.7 | 12.978 | 4.1531 | 11958 | -86.803 | -4861.7 | 13.602 | 4.3878 | 7228.9725 | 7713.8596 | -564.49 | 18.765 | 942.14 | 11.903 | 3.3907 | -450.39 | 12.774 | 760.92 | 12.373 | 3.2341 | 223.0579 | 191.4475 | 1.8067 | -0.0030888 | -0.028865 | 7.0216 | 1.4535 | 1.8092 | -0.0031766 | -0.030636 | 7.1111 | 2.0222 | 1.7725 | 1.7715 | -3.7335 | -0.01037 | -0.12326 | 6.6087 | 1.9308 | -3.7013 | -0.0083808 | -0.11418 | 6.8112 | 2.7679 | -3.8553 | -3.8125
|  |  | 22.536 | 0.56641 | 7.1057e-07 | 5.6319e-07 | 7.5522e-07 | -6.0725e-13 | 6.5287e-07 | 0.00075564 |  |  | 10000 | 16.2493 | 1.6637 | 3.2304 |  | 11627 | -94.974 | -5131.7 | 12.978 | 4.1531 | 11958 | -86.803 | -4861.7 | 13.602 | 4.3878 | 7228.9725 | 7713.8596 | -564.49 | 18.765 | 942.14 | 11.903 | 3.3907 | -450.39 | 12.774 | 760.92 | 12.373 | 3.2341 | 223.0579 | 191.4475 | 1.8067 | -0.0030888 | -0.028865 | 7.0216 | 1.4535 | 1.8092 | -0.0031766 | -0.030636 | 7.1111 | 2.0222 | 1.7725 | 1.7715 | -3.7335 | -0.01037 | -0.12326 | 6.6087 | 1.9308 | -3.7013 | -0.0083808 | -0.11418 | 6.8112 | 2.7679 | -3.8553 | -3.8125
|  |  | 28.371 | 0.61538 | 8.1529e-07 | 6.5021e-07 | 8.6531e-07 | -6.8022e-13 | 7.5066e-07 | 0.0013294 | high energy correction | 1769414323.3783 |  |  |  | 3.6304
|  |  | 35.717 | 0.66454 | 9.3616e-07 | 7.5203e-07 | 9.9194e-07 | -7.5871e-13 | 8.6407e-07 | 0.0023911 |  | muon\Solar-dep.plus
|  |  | 44.965 | 0.71281 | 1.0771e-06 | 8.7207e-07 | 1.1392e-06 | -8.4462e-13 | 9.9681e-07 | 0.0042798 |  |  | A1 | A2 | A3 | A4 | A5
|  |  | 56.607 | 0.75906 | 1.2406e-06 | 1.0126e-06 | 1.3097e-06 | -9.3969e-13 | 1.1513e-06 | 0.0073216 |  |  | 1.049 | -0.1246 | -2.358 | 1.841 | 2.49
|  |  | 71.265 | 0.80219 | 1.4262e-06 | 1.1728e-06 | 1.503e-06 | -1.0442e-12 | 1.327e-06 | 0.010918 |  |  | 0.009027 | -0.0002083 | -0.006965 | 13.73 | 4.545
#REF! | #REF! |  | 89.716 | 0.84124 | 1.6282e-06 | 1.3477e-06 | 1.7132e-06 | -1.1558e-12 | 1.5184e-06 | 0.014554
#REF! | #REF! |  | 112.94 | 0.87551 | 1.8268e-06 | 1.5218e-06 | 1.9192e-06 | -1.2568e-12 | 1.7074e-06 | 0.018063 |  | High energy correction factor
|  |  | 142.19 | 0.90464 | 2.0061e-06 | 1.6815e-06 | 2.1045e-06 | -1.3378e-12 | 1.879e-06 | 0.022313 |  | ethre | 300000
t1min | 1.8949 |  | 179.01 | 0.92862 | 2.1587e-06 | 1.8189e-06 | 2.2617e-06 | -1.4003e-12 | 2.0257e-06 | 0.028303 |  | adjust | 0.4
t1max | 0 |  | 225.36 | 0.94773 | 2.273e-06 | 1.924e-06 | 2.3787e-06 | -1.4379e-12 | 2.1364e-06 | 0.036254
t2min | 0 |  | 283.71 | 0.96251 | 2.342e-06 | 1.9908e-06 | 2.4484e-06 | -1.4471e-12 | 2.2045e-06 | 0.046117
t2max | 0 |  | 357.17 | 0.97362 | 2.3635e-06 | 2.0171e-06 | 2.4685e-06 | -1.4272e-12 | 2.2279e-06 | 0.058375
t3min | 0 |  | 449.65 | 0.98175 | 2.3391e-06 | 2.0043e-06 | 2.4406e-06 | -1.3797e-12 | 2.208e-06 | 0.073072
t3max | 0 |  | 566.08 | 0.98756 | 2.2725e-06 | 1.9552e-06 | 2.3686e-06 | -1.3075e-12 | 2.1482e-06 | 0.090145
|  |  | 712.65 | 0.99164 | 2.1683e-06 | 1.8736e-06 | 2.2575e-06 | -1.2141e-12 | 2.0529e-06 | 0.10967
f3 | #REF! |  | 897.16 | 0.99444 | 2.0314e-06 | 1.7636e-06 | 2.1126e-06 | -1.1035e-12 | 1.9266e-06 | 0.13118
|  |  | 1129.4 | 0.99634 | 1.867e-06 | 1.6292e-06 | 1.939e-06 | -9.7989e-13 | 1.7739e-06 | 0.15364
|  |  | 1421.9 | 0.99761 | 1.6801e-06 | 1.4744e-06 | 1.7425e-06 | -8.4766e-13 | 1.5996e-06 | 0.1759
|  |  | 1790.1 | 0.99845 | 1.4771e-06 | 1.3043e-06 | 1.5294e-06 | -7.1194e-13 | 1.4094e-06 | 0.19656
|  |  | 2253.6 | 0.999 | 1.2649e-06 | 1.1245e-06 | 1.3074e-06 | -5.7823e-13 | 1.2099e-06 | 0.21371
|  |  | 2837.1 | 0.99936 | 1.0517e-06 | 9.4199e-07 | 1.085e-06 | -4.5216e-13 | 1.0088e-06 | 0.22543
|  |  | 3571.7 | 0.99959 | 8.4629e-07 | 7.6404e-07 | 8.7121e-07 | -3.3889e-13 | 8.1409e-07 | 0.23011
|  |  | 4496.5 | 0.99974 | 6.5698e-07 | 5.9814e-07 | 6.748e-07 | -2.4243e-13 | 6.3394e-07 | 0.22644
|  |  | 5660.8 | 0.99983 | 4.9071e-07 | 4.5069e-07 | 5.0284e-07 | -1.6493e-13 | 4.7504e-07 | 0.21391
|  |  | 7126.5 | 0.99989 | 3.5197e-07 | 3.2615e-07 | 3.598e-07 | -1.0641e-13 | 3.4186e-07 | 0.19413
|  |  | 8971.7 | 0.99993 | 2.4217e-07 | 2.2639e-07 | 2.4695e-07 | -6.501e-14 | 2.3599e-07 | 0.16891
|  |  | 11294 | 0.99996 | 1.5985e-07 | 1.5072e-07 | 1.6261e-07 | -3.7607e-14 | 1.5627e-07 | 0.14081
|  |  | 14219 | 0.99997 | 1.0128e-07 | 9.6282e-08 | 1.028e-07 | -2.0616e-14 | 9.9326e-08 | 0.11267
|  |  | 17901 | 0.99998 | 6.1747e-08 | 5.9141e-08 | 6.2536e-08 | -1.0739e-14 | 6.0727e-08 | 0.086875
|  |  | 22536 | 0.99999 | 3.6315e-08 | 3.5021e-08 | 3.6708e-08 | -5.334e-15 | 3.5809e-08 | 0.064618
|  |  | 28371 | 0.99999 | 2.0672e-08 | 2.0056e-08 | 2.0858e-08 | -2.537e-15 | 2.0431e-08 | 0.046489
|  |  | 35717 | 1 | 1.1429e-08 | 1.1147e-08 | 1.1514e-08 | -1.1608e-15 | 1.1318e-08 | 0.032437
|  |  | 44965 | 1 | 6.1597e-09 | 6.0351e-09 | 6.1974e-09 | -5.1341e-16 | 6.1109e-09 | 0.022047
|  |  | 56608 | 1 | 3.2476e-09 | 3.1941e-09 | 3.2639e-09 | -2.205e-16 | 3.2267e-09 | 0.014684
|  |  | 71264 | 1 | 1.6808e-09 | 1.6583e-09 | 1.6876e-09 | -9.238e-17 | 1.672e-09 | 0.0095876
|  |  | 89716 | 1 | 8.5627e-10 | 8.4708e-10 | 8.5906e-10 | -3.7897e-17 | 8.5267e-10 | 0.0061644
|  |  | 112940 | 1 | 4.3065e-10 | 4.2694e-10 | 4.3177e-10 | -1.528e-17 | 4.292e-10 | 0.0039118
|  |  | 142190 | 1 | 2.1421e-10 | 2.1273e-10 | 2.1465e-10 | -6.0701e-18 | 2.1363e-10 | 0.0024512
|  |  | 179010 | 1 | 1.0562e-10 | 1.0504e-10 | 1.058e-10 | -2.3832e-18 | 1.0539e-10 | 0.0015224
|  |  | 225360 | 1 | 5.1709e-11 | 5.1484e-11 | 5.1777e-11 | -9.2676e-19 | 5.1621e-11 | 0.00093875
|  |  | 283710 | 1 | 2.5169e-11 | 2.5082e-11 | 2.5195e-11 | -3.5756e-19 | 2.5135e-11 | 0.00057543
|  |  | 357170 | 1 | 1.1265e-11 | 1.123e-11 | 1.1275e-11 | -1.4229e-19 | 1.1251e-11 | 0.00032429
|  |  | 449650 | 1 | 4.9675e-12 | 4.9555e-12 | 4.9712e-12 | -4.9588e-20 | 4.9628e-12 | 0.00018007
|  |  | 566080 | 1 | 2.183e-12 | 2.1788e-12 | 2.1842e-12 | -1.7201e-20 | 2.1813e-12 | 9.9642e-05
|  |  | 712640 | 1 | 9.5675e-13 | 9.5531e-13 | 9.5719e-13 | -5.9454e-21 | 9.5619e-13 | 5.4987e-05
|  |  | 897160 | 1 | 4.1837e-13 | 4.1788e-13 | 4.1852e-13 | -2.0487e-21 | 4.1818e-13 | 3.0274e-05
3.2013
Note on N4: Tatsu: for extrapolation
Note on N31: Tatsu: for extrapolation
Note on D77: Tatsu: High-energy correction is required above this energy

## mu- (hidden)
Altitude (g/cm2) | 1033.2275 |  | Energy (MeV) | beta | fmin | fmax | A1 | A2 | Total(/cm2/s/MeV) | Eff Dose(pSv/s) |  |  | 14 | 15 | 16 | 17 |  | 19 | 20 | 21 | 22 | 23 | 24 | 25 | 26 | 27 | 28 |  |  | 31 | 32 | 33 | 34 | 35 | 36 | 37 | 38 | 39 | 40 |  |  | 43 | 44 | 45 | 46 | 47 | 48 | 49 | 50 | 51 | 52 |  |  | 55 | 56 | 57 | 58 | 59 | 60 | 61 | 62 | 63 | 64
Cut-off Rigidity(GV) | 10 |  | 0.011294 | 0.014624 | 1.1426e-09 | 8.7166e-10 | 1.4174e-09 | -1.4112e-12 | 1.0115e-09 | 2.2314e-10 |  | final135.mins |  | final135.mins |  |  |  | 19: final2467.mins, A(2) |  |  | final2467.mins, A(4) | [11 empty] | final2467.mins, A(6) | [11 empty] | final2467.mins, A(7)
SMP(MV) | 573.2207 |  | 0.014219 | 0.016409 | 1.41e-09 | 1.0823e-09 | 1.7423e-09 | -1.7067e-12 | 1.2514e-09 | 3.4756e-10 |  | A(1) | (g/cm2) | Log(A1) | A(3) | A(5) |  | B(1) | B(2) | B(3) | B(4) | B(5) | B(6) | B(7) | B(8) | B(9) | B(10) |  |  | B(1) | B(2) | B(3) | B(4) | B(5) | B(6) | B(7) | B(8) | B(9) | B(10) |  |  | B(1) | B(2) | B(3) | B(4) | B(5) | B(6) | B(7) | B(8) | B(9) | B(10) |  |  | B(1) | B(2) | B(3) | B(4) | B(5) | B(6) | B(7) | B(8) | B(9) | B(10)
Em(MeV) | 105.6 |  | 0.017901 | 0.018411 | 1.7399e-09 | 1.3438e-09 | 2.1416e-09 | -2.063e-12 | 1.5482e-09 | 5.4131e-10 |  |  | 0 | 4.9888 | 1.5896 | 2.6279 |  | 2818.1 | 133.31 | -1863.3 | 7.0698 | 2.6578 | 1964.3 | 163.27 | -555.55 | 7.0663 | 1.1991 |  |  | -377.59 | -22.748 | 436.83 | 5.9427 | 1.9209 | -199.8 | -17.318 | 265.2 | 5.8981 | 1.3172 |  |  | 0.99573 | -0.0022798 | 0.19648 | 6.1892 | 1.4151 | 0.30332 | 0.04435 | 0.86946 | 6.6661 | 2.6504 |  |  | -3.9628 | 0.023562 | 0.33426 | 9.8583 | 0.8166 | -1.9249 | -0.0017329 | -1.5561 | 17.669 | 2.9193
|  |  | 0.022536 | 0.020656 | 2.1469e-09 | 1.6684e-09 | 2.632e-09 | -2.492e-12 | 1.9153e-09 | 8.4306e-10 |  | 146.76 | 0.152 | 4.9888 | 1.5896 | 2.6279 |  | 2818.1 | 133.31 | -1863.3 | 7.0698 | 2.6578 | 1964.3 | 163.27 | -555.55 | 7.0663 | 1.1991 |  |  | -377.59 | -22.748 | 436.83 | 5.9427 | 1.9209 | -199.8 | -17.318 | 265.2 | 5.8981 | 1.3172 |  |  | 0.99573 | -0.0022798 | 0.19648 | 6.1892 | 1.4151 | 0.30332 | 0.04435 | 0.86946 | 6.6661 | 2.6504 |  |  | -3.9628 | 0.023562 | 0.33426 | 9.8583 | 0.8166 | -1.9249 | -0.0017329 | -1.5561 | 17.669 | 2.9193
FFP at Smin & Smax | 370 | 798.9963 | 0.028371 | 0.023176 | 2.6489e-09 | 2.0713e-09 | 3.2346e-09 | -3.0083e-12 | 2.3694e-09 | 1.3129e-09 |  | 251.53 | 0.463 | 5.5276 | 1.4255 | 2.5742 |  | 1778.9 | 190.7 | -772.93 | 7.1035 | 1.8736 | 11297 | -56.796 | -12285 | 12.291 | 8.5519 |  |  | -161.83 | -35.254 | 208.63 | 5.7488 | 1.3547 | -1510.2 | 4.7509 | 1944 | 10.095 | 6.5985 |  |  | 0.69943 | 0.0091084 | 0.41007 | 4.7993 | 2.252 | 1.014 | -0.0020286 | 0.031927 | 3.4022 | 0.045183 |  |  | -2.8084 | -0.018731 | -0.27829 | 4.9799 | 0.065826 | -1.5917 | 0.040168 | -1.4185 | 21.267 | 1.0706
|  |  | 0.035717 | 0.026002 | 3.2682e-09 | 2.5713e-09 | 3.9747e-09 | -3.6292e-12 | 2.9309e-09 | 2.0446e-09 |  | 3360.5 | 1.24 | 8.1198 | 1.1845 | 2.7609 |  | 1980.2 | 179.67 | -881.86 | 7.2881 | 1.8591 | 1756 | 202.94 | -364.65 | 7.9143 | 1.1056 |  |  | -179.03 | -31.275 | 267.48 | 6.0526 | 1.6425 | -56.419 | -33.942 | 166.95 | 6.4354 | 1.0897 |  |  | 0.92106 | -0.0038816 | 0.049503 | 8.9256 | 0.23705 | 0.96588 | -0.026267 | 0.028769 | 9.0214 | 0.026405 |  |  | -2.1088 | -0.028017 | -0.47495 | 4.7203 | 0.46889 | -1.2672 | -0.024117 | -1.279 | 24.831 | 13.03
b1 | -0.50138 |  | 0.044965 | 0.029173 | 4.0319e-09 | 3.1918e-09 | 4.8836e-09 | -4.3749e-12 | 3.6253e-09 | 3.1839e-09 |  | 2784.5 | 2.9 | 7.9318 | 1.1758 | 2.6574 |  | 1815.2 | 149.25 | -809.49 | 6.8648 | 1.9655 | 1548.3 | 188.92 | -350.43 | 8.5773 | 1.3385 |  |  | -193.88 | -22.175 | 256.11 | 5.5284 | 1.7131 | -22.669 | -34.139 | 133.75 | 6.6185 | 1.1215 |  |  | 0.87506 | -0.0036221 | 0.066426 | 7.9938 | 0.57095 | 0.22478 | -6.0661e-09 | 0.72934 | 13.171 | 3.3434 |  |  | -2.0905 | -0.013498 | -0.462 | 4.5448 | 0.47501 | -11.013 | 0.47274 | 9.8971 | 8.3371 | 5.0185
b2 | 0.001348 |  | 0.056607 | 0.03273 | 4.9736e-09 | 3.9617e-09 | 5.9995e-09 | -5.2697e-12 | 4.4838e-09 | 4.9575e-09 |  | 4699.8 | 6.7 | 8.4553 | 1.2036 | 2.642 |  | 1726.4 | 132.49 | -666.36 | 6.5016 | 1.8817 | 2075.6 | 110.41 | -630.36 | 7.4091 | 1.7281 |  |  | -228.75 | -17.551 | 246.2 | 5.056 | 1.8081 | -234.8 | -12.92 | 229.17 | 6.0147 | 1.5832 |  |  | 0.85351 | 0.00036643 | 0.1107 | 5.7805 | 2.5862 | 0.85228 | -0.0025091 | 0.099436 | 6.947 | 1.8639 |  |  | -2.5637 | -0.0051072 | -0.35613 | 4.369 | 0.47204 | -2.2181 | 0.043353 | -0.52385 | 19.77 | 1.4712
pow | 0.89141 |  | 0.071264 | 0.03672 | 6.1346e-09 | 4.9168e-09 | 7.3693e-09 | -6.3423e-12 | 5.5452e-09 | 7.7184e-09 |  | 5868 | 13.2 | 8.6773 | 1.1736 | 2.6114 |  | 1591.4 | 108.64 | -601.28 | 6.2276 | 2.0322 | 1649.2 | 120.39 | -350.14 | 7.818 | 1.5646 |  |  | -216.46 | -10.95 | 248.94 | 4.4475 | 2.0587 | -128.02 | -17.519 | 134.78 | 5.8832 | 1.3772 |  |  | 0.7778 | 0.0028165 | 0.15533 | 4.2633 | 3.9951 | 0.82298 | -0.002781 | 0.07892 | 6.3314 | 4.3194 |  |  | -2.6454 | -0.0040006 | -0.35798 | 4.1547 | 0.50989 | -2.5263 | -0.025282 | -0.25727 | 5.2171 | 0.29707
|  |  | 0.089717 | 0.041195 | 7.5656e-09 | 6.1013e-09 | 9.0503e-09 | -7.6261e-12 | 6.8569e-09 | 1.2015e-08 |  | 5555.6 | 24.1 | 8.6226 | 0.83989 | 2.5699 |  | 1601.8 | 86.006 | -642.42 | 5.5915 | 2.4131 | 1792.5 | 72.742 | -465.85 | 7.0242 | 1.9361 |  |  | -305.27 | -3.6748 | 414.61 | 2.5669 | 3.0779 | -237.03 | -3.8912 | 194.67 | 5.2526 | 1.8332 |  |  | 0.59929 | -0.0012876 | -0.032077 | 4.3953 | 0.022772 | 0.6391 | -0.0033953 | -0.028931 | 14.051 | 0.34219 |  |  | -7.9385 | 0.32811 | 6.8341 | 13.572 | 4.7526 | -0.02599 | -0.00072935 | -0.56646 | 4.8937 | 0.42583
|  |  | 0.11294 | 0.046212 | 9.3282e-09 | 7.5693e-09 | 1.1112e-08 | -9.1602e-12 | 8.4769e-09 | 1.8701e-08 |  | 7243.2 | 40.6 | 8.8878 | 0.73082 | 2.5733 |  | 1536.1 | 69.592 | -675.13 | 4.7529 | 2.7064 | 1645.2 | 57.835 | -414.08 | 6.7857 | 2.0806 |  |  | -336.13 | 1.5502 | 1148.2 | -3.8547 | 4.666 | -210.35 | -0.12965 | 192.99 | 4.7679 | 2.0173 |  |  | 0.78192 | -0.015255 | -0.38345 | 8.938 | 5.1582 | 1.3573 | -0.018983 | -0.89464 | 14.8 | 6.2164 |  |  | 1.6794 | 0.00075235 | -4.8766 | 6.4031e-05 | 2.221 | 1.5398 | 0.033099 | -0.60965 | 4.6774 | 0.57769
|  |  | 0.14219 | 0.051842 | 1.15e-08 | 9.3895e-09 | 1.364e-08 | -1.0992e-11 | 1.0479e-08 | 2.9102e-08 |  | 9667.1 | 58.8 | 9.1765 | 0.61958 | 2.5866 |  | 1486.1 | 61.99 | -681.34 | 4.208 | 2.8052 | 2699 | 11.966 | -2042.8 | 6.4908 | 6.2459 |  |  | -286.37 | 2.034 | 1309.8 | -4.852 | 4.3632 | -166.5 | -2.3384 | 161.01 | 4.7086 | 1.9538 |  |  | 1.3856 | 0.017376 | -1.0577 | 4.4958 | 0.46329 | 1.7586 | -5.0658e-07 | -0.73977 | 5.4625 | 0.39639 |  |  | 4.3214 | -0.0088737 | -0.3898 | 6.1406 | 3.3975 | 4.1704 | 0.0024239 | -0.16201 | 5.694 | 0.52182
|  |  | 0.17901 | 0.058153 | 1.4173e-08 | 1.1644e-08 | 1.6738e-08 | -1.3174e-11 | 1.2949e-08 | 4.5274e-08 |  | 10210 | 79.899 | 9.2311 | 0.59756 | 2.5848 |  | 1425.6 | 53.619 | -695.73 | 3.7283 | 2.8647 | 2708.7 | -2.5553 | -2397.4 | 5.1558 | 7.185 |  |  | -235.77 | 2.1139 | 623.49 | -0.71646 | 3.3334 | -149.37 | 1.5456 | 177.91 | 4.3472 | 2.0741 |  |  | 1.8179 | 0.020159 | -1.3988 | 3.7465 | 0.20843 | 2.381 | -0.018545 | -0.52586 | 5.9906 | 0.46577 |  |  | 4.3681 | -0.00018402 | -0.10262 | 6.0491 | 1.5344 | 4.3941 | -0.0014937 | -0.12233 | 5.4518 | 0.52453
|  |  | 0.22536 | 0.065227 | 1.7461e-08 | 1.4434e-08 | 2.0531e-08 | -1.5767e-11 | 1.5996e-08 | 7.041e-08 |  | 8795.5 | 109.05 | 9.082 | 0.59057 | 2.5635 |  | 1390.7 | 44.467 | -788.04 | 3.1417 | 3.1585 | 2821.7 | -13.238 | -2741.7 | 4.7716 | 7.8637 |  |  | -241.7 | 4.808 | 1441.5 | -5.4302 | 4.2188 | -135.77 | 2.2148 | 177.35 | 4.2787 | 2.1389 |  |  | -2.1975 | 0.17176 | 3.8271 | 15.322 | 5.0103 | 2.6906 | -0.022888 | -0.4421 | 6.2981 | 0.45044 |  |  | 4.4437 | -6.4512e-05 | -0.24517 | 2.1049 | 1.7988 | 4.4662 | -0.0012318 | -0.081645 | 5.5495 | 0.48036
|  |  | 0.28371 | 0.073155 | 2.1503e-08 | 1.7885e-08 | 2.5171e-08 | -1.8843e-11 | 1.9752e-08 | 1.0945e-07 |  | 7806.2 | 148.5 | 8.9627 | 0.58748 | 2.5484 |  | 1314.5 | 39.157 | -713.06 | 3.5476 | 2.96 | 3182.4 | -23.871 | -3433.3 | 4.9828 | 8.9791 |  |  | -209.26 | 5.8492 | 1064.3 | -3.7304 | 4.1154 | -95.946 | 0.42176 | 154.1 | 4.5127 | 2.0216 |  |  | 2.4325 | 0.0053887 | -0.3805 | 3.8091 | 0.43659 | 8.3298 | -0.23585 | -6.4049 | 11.209 | 6.008 |  |  | 4.472 | 0.00049707 | -0.091894 | 3.1439 | 0.85426 | 4.5033 | -0.0019657 | -0.06032 | 5.7495 | 0.411
|  |  | 0.35717 | 0.082039 | 2.6466e-08 | 2.2149e-08 | 3.0843e-08 | -2.2482e-11 | 2.4377e-08 | 1.7006e-07 |  | 7489.2 | 202.5 | 8.9212 | 0.59068 | 2.5449 |  | 1240.4 | 36.562 | -632.82 | 4.1505 | 2.7252 | 3161.6 | -32.208 | -3522.8 | 5.0201 | 8.9346 |  |  | -100.39 | 3.1393 | 284.2 | 2.6875 | 2.3504 | -40.691 | 2.0956 | 160.69 | 4.6589 | 2.0453 |  |  | 2.3724 | -0.0061484 | -0.13745 | 5.4544 | 0.023517 | 8.4899 | -0.23464 | -6.5661 | 11.856 | 6.2643 |  |  | 4.4483 | -0.00042107 | -0.047897 | 3.9469 | 0.17642 | 4.4905 | -0.0020585 | -0.052098 | 5.8877 | 0.34958
|  |  | 0.44965 | 0.091989 | 3.2552e-08 | 2.7411e-08 | 3.7764e-08 | -2.6772e-11 | 3.0064e-08 | 2.6403e-07 |  | 9505.5 | 299.5 | 9.1596 | 0.59611 | 2.571 |  | 1150 | 39.124 | -542.73 | 5.277 | 2.3916 | 3342.6 | -42.811 | -3598.9 | 6.6166 | 8.1709 |  |  | 26.346 | 2.1245 | 241.22 | 3.8806 | 2.1732 | 88.088 | 1.3152 | 156.32 | 5.2571 | 1.9595 |  |  | 2.1255 | -0.01901 | -0.16404 | 4.9394 | 0.08019 | 2.4966 | -0.047475 | -0.35051 | 6.6904 | 0.40923 |  |  | 4.3719 | -0.002744 | -0.051584 | 4.0005 | 0.018559 | 4.4176 | -0.0061282 | -0.065104 | 6.0377 | 0.33657
|  |  | 0.56608 | 0.10313 | 4.0004e-08 | 3.3895e-08 | 4.6197e-08 | -3.1814e-11 | 3.7047e-08 | 4.0961e-07 |  | 56310 | 424.5 | 10.9386 | 0.59304 | 2.7433 |  | 1216.9 | 59.728 | -497.67 | 6.7578 | 1.9594 | 3660.1 | -41.054 | -3201.4 | 8.8764 | 6.1624 |  |  | 310.93 | -3.3677 | 220.77 | 5.4087 | 1.858 | 352.84 | -3.2078 | 151.32 | 6.409 | 1.6754 |  |  | 5.0431 | 0.0010965 | 0.041235 | 11.325 | 8.8171 | 5.0431 | 0.0010965 | 0.041235 | 11.325 | 8.8171 |  |  | 6.3378 | 0.0012436 | 0.020711 | 9.8363 | 3.2974 | 6.3378 | 0.0012436 | 0.020711 | 9.8363 | 3.2974
|  |  | 0.71264 | 0.11559 | 4.9109e-08 | 4.1867e-08 | 5.6451e-08 | -3.7713e-11 | 4.5604e-08 | 6.3477e-07 |  | 651420 | 558 | 13.3869 | 0.60048 | 2.9747 |  | 1761.6 | 85.778 | -517.86 | 8.2924 | 1.7983 | 5379 | -68.92 | -4293.9 | 10.266 | 5.7823 |  |  | 627.16 | -11.977 | 202.92 | 6.6727 | 1.5076 | 656.23 | -7.6453 | 162.44 | 7.4598 | 1.5122 |  |  | 0.72866 | -0.018025 | -0.12409 | 6.1005 | 0.2465 | 0.78454 | -0.020195 | -0.17142 | 6.9196 | 0.52944 |  |  | 2.464 | -0.02908 | -0.40903 | 5.6986 | 0.4433 | 2.6263 | -0.035251 | -0.41809 | 6.7133 | 0.59078
|  |  | 0.89717 | 0.12953 | 6.0209e-08 | 5.1649e-08 | 6.8889e-08 | -4.4581e-11 | 5.6066e-08 | 9.8246e-07 |  | 7233900 | 666 | 15.7943 | 0.64259 | 3.1981 |  | 6834.6 | -65.006 | -4917.6 | 10.577 | 5.2209 | 7145.5 | -72.303 | -4489.3 | 11.669 | 5.1413 |  |  | 727.85 | -12.815 | 248.86 | 8.0742 | 1.678 | -18.217 | 23.285 | 1010.9 | 9.9346 | 4.323 |  |  | 0.74397 | -0.01126 | -0.12412 | 6.7154 | 0.85728 | 0.66759 | -0.0065155 | -0.065113 | 7.2228 | 1.1624 |  |  | 0.90769 | -0.061824 | -0.80832 | 6.4969 | 1.0138 | 0.49343 | -0.043601 | -0.50321 | 6.9637 | 1.3372
|  |  | 1.1294 | 0.14509 | 7.3696e-08 | 6.3609e-08 | 8.3922e-08 | -5.2529e-11 | 6.8814e-08 | 1.5234e-06 |  | 15251000 | 718 | 16.5402 | 1.4716 | 3.2685 |  | 8308.4 | -88.552 | -5526.6 | 11.237 | 5.1542 | 7923 | -72.674 | -4427.4 | 12.195 | 4.8796 |  |  | 323.96 | 3.6119 | 596.28 | 9.4838 | 2.9623 | -218.29 | 28.779 | 1185.7 | 10.627 | 4.5351 |  |  | 1.5556 | -0.0024715 | -0.021801 | 6.9421 | 1.1824 | 1.5629 | -0.0027507 | -0.034475 | 6.3352 | 2.8004 |  |  | -3.9035 | -0.0098935 | -0.13722 | 6.7096 | 1.3756 | -3.8944 | -0.0044984 | -0.081141 | 7.2686 | 1.2607
|  |  | 1.4219 | 0.16247 | 9.0033e-08 | 7.8192e-08 | 1.0204e-07 | -6.1669e-11 | 8.4303e-08 | 2.3652e-06 |  | 21431000 | 755.5 | 16.8803 | 1.5123 | 3.3014 |  | 8884.1 | -88.256 | -5396.3 | 11.723 | 4.954 | 8845.6 | -80.178 | -4602.5 | 12.562 | 4.8198 |  |  | -238.3 | 23.992 | 1127.5 | 10.271 | 4.0294 | -441.88 | 32.086 | 1296.4 | 11.143 | 4.6887 |  |  | 1.6281 | -0.0024822 | -0.023857 | 7.1071 | 1.4626 | 1.6129 | -0.0019233 | -0.016379 | 6.9565 | 1.4652 |  |  | -3.9203 | -0.0085521 | -0.12984 | 6.6923 | 1.4567 | -3.9783 | -0.0072225 | -0.092255 | 6.7904 | 1.5418
|  |  | 1.7901 | 0.18183 | 1.0972e-07 | 9.5882e-08 | 1.2376e-07 | -7.209e-11 | 1.0302e-07 | 3.6782e-06 |  | 17234000 | 794.5 | 16.6624 | 1.6132 | 3.2819 |  | 9534.9 | -96.103 | -5537.8 | 12.118 | 4.9486 | 9115.8 | -90.413 | -4655.7 | 12.758 | 4.8149 |  |  | -504.92 | 30.331 | 1303.9 | 10.751 | 4.3199 | -566.15 | 37.286 | 1419.7 | 11.444 | 4.9489 |  |  | 1.7312 | -0.0021122 | -0.021416 | 7.1025 | 1.5105 | 1.7497 | -9.3376e-05 | -0.0084501 | 7.5178 | 0.78175 |  |  | -3.9818 | -0.0072466 | -0.11989 | 6.7776 | 1.5766 | -3.9419 | -0.0013881 | -0.060089 | 7.0531 | 1.269
|  |  | 2.2536 | 0.20336 | 1.3333e-07 | 1.1722e-07 | 1.4965e-07 | -8.3859e-11 | 1.2553e-07 | 5.7282e-06 |  | 12031000 | 834.5 | 16.303 | 1.5378 | 3.2501 |  | 10117 | -105.42 | -5660 | 12.4 | 4.9045 | 9936.4 | -94.321 | -4896.7 | 13.016 | 4.8407 |  |  | -485.12 | 25.746 | 1139.5 | 11.101 | 4.0246 | -696.83 | 34.305 | 1369.8 | 11.801 | 4.8249 |  |  | 1.6313 | -0.0021417 | -0.023158 | 6.8958 | 1.443 | 1.6185 | -0.0035531 | -0.034062 | 6.034 | 2.2232 |  |  | -3.8802 | -0.0073488 | -0.12579 | 6.578 | 1.6164 | -3.8874 | -0.0052447 | -0.083824 | 6.6433 | 1.5714
|  |  | 2.8371 | 0.22725 | 1.6143e-07 | 1.4281e-07 | 1.8032e-07 | -9.7005e-11 | 1.5242e-07 | 8.9133e-06 |  | 13381000 | 876.5 | 16.4093 | 1.6594 | 3.2588 |  | 10738 | -120.01 | -5727.6 | 12.588 | 4.6438 | 10154 | -90.311 | -4632.3 | 13.47 | 4.7258 |  |  | -540.6 | 26.715 | 1154.2 | 11.506 | 4.0418 | -1153.1 | 48.402 | 1878 | 12.312 | 5.678 |  |  | 1.7861 | -0.0023607 | -0.029405 | 6.3851 | 1.907 | 1.7939 | -0.00049568 | -0.012856 | 7.4137 | 1.1778 |  |  | -3.9609 | -0.0060001 | -0.11718 | 5.7591 | 1.6218 | -3.9429 | -0.0030774 | -0.074271 | 6.8569 | 1.5844
|  |  | 3.5717 | 0.2537 | 1.9464e-07 | 1.7323e-07 | 2.1635e-07 | -1.1151e-10 | 1.8428e-07 | 1.3927e-05 |  | 13956000 | 920 | 16.4514 | 1.7153 | 3.2633 |  | 11148 | -116.53 | -5722.2 | 13.028 | 4.7551 | 9621 | -72.406 | -3956.4 | 13.742 | 4.4524 |  |  | -595.92 | 26.769 | 1157.6 | 11.913 | 4.0933 | -1902.6 | 71.17 | 2894.6 | 12.707 | 7.0201 |  |  | 1.8237 | -0.00010731 | 0.069744 | 4.7718 | 0.17533 | 1.8874 | -0.00094896 | -0.02316 | 7.277 | 2.0294 |  |  | -4.0505 | -0.00014592 | 0.21509 | 4.4242 | 0.033442 | -3.8783 | -0.00056621 | -0.05353 | 7.2692 | 1.194
|  |  | 4.4965 | 0.28287 | 2.3352e-07 | 2.0908e-07 | 2.583e-07 | -1.2729e-10 | 2.2169e-07 | 2.1881e-05 |  | 12095000 | 965 | 16.3083 | 1.7063 | 3.2515 |  | 11388 | -108.96 | -5576.2 | 13.494 | 4.8291 | 9568.5 | -60.409 | -3594.5 | 13.861 | 4.2355 |  |  | -604.79 | 24.552 | 1093.4 | 12.295 | 4.0499 | -265.75 | 19.347 | 868.24 | 12.649 | 4.0284 |  |  | 1.8548 | -0.0030054 | -0.048512 | 7.3932 | 2.7644 | 1.8804 | -0.0015738 | -0.027236 | 8.1766 | 2.2069 |  |  | -3.881 | -0.0087608 | -0.18053 | 6.6134 | 2.8186 | -3.8346 | -0.0038077 | -0.079097 | 7.4732 | 1.9389
|  |  | 5.6607 | 0.31491 | 2.7857e-07 | 2.5088e-07 | 3.0665e-07 | -1.4424e-10 | 2.6517e-07 | 3.4862e-05 |  | 9194600 | 1000 | 16.0341 | 1.6176 | 3.2265 |  | 11392 | -101.52 | -5337.9 | 13.772 | 4.7896 | 9798.5 | -56.533 | -3521.4 | 13.956 | 4.1958 |  |  | -589.13 | 22.36 | 1026.2 | 12.54 | 3.9756 | -278.64 | 16.883 | 810.29 | 12.73 | 3.8921 |  |  | 2.2334 | -0.028144 | -0.42516 | 11.508 | 2.9714 | 1.7374 | -0.0042323 | -0.054037 | 6.8409 | 2.8596 |  |  | -2.0949 | -0.083768 | -1.8138 | 10.88 | 4.8 | -3.7194 | -0.0084552 | -0.14344 | 7.3895 | 2.7034
|  |  | 7.1265 | 0.34992 | 3.3019e-07 | 2.9904e-07 | 3.6178e-07 | -1.6224e-10 | 3.1511e-07 | 5.7333e-05 |  | 9598900 | 1024 | 16.0772 | 1.6408 | 3.2304 |  | 11067 | -87.389 | -4790.2 | 13.757 | 4.4977 | 10701 | -68.969 | -4081.8 | 14.348 | 4.5358 |  |  | -606.08 | 23.006 | 1040.1 | 12.601 | 3.9633 | -300.4 | 14.5 | 754.35 | 12.981 | 3.6838 |  |  | 1.7723 | -0.0025352 | -0.036324 | 7.4193 | 2.7726 | 1.7467 | -0.0031772 | -0.029075 | 6.7715 | 2.0751 |  |  | -3.7588 | -0.0089257 | -0.16416 | 6.8732 | 2.7455 | -3.7365 | -0.013517 | -0.23576 | 6.731 | 3.7451
|  |  | 8.9717 | 0.38792 | 3.8864e-07 | 3.5383e-07 | 4.2393e-07 | -1.8128e-10 | 3.7179e-07 | 9.5362e-05 |  |  | 10000 | 16.0772 | 1.6408 | 3.2304 |  | 11067 | -87.389 | -4790.2 | 13.757 | 4.4977 | 10701 | -68.969 | -4081.8 | 14.348 | 4.5358 |  |  | -606.08 | 23.006 | 1040.1 | 12.601 | 3.9633 | -300.4 | 14.5 | 754.35 | 12.981 | 3.6838 |  |  | 1.7723 | -0.0025352 | -0.036324 | 7.4193 | 2.7726 | 1.7467 | -0.0031772 | -0.029075 | 6.7715 | 2.0751 |  |  | -3.7588 | -0.0089257 | -0.16416 | 6.8732 | 2.7455 | -3.7365 | -0.013517 | -0.23576 | 6.731 | 3.7451
|  |  | 11.295 | 0.42885 | 4.5414e-07 | 4.1543e-07 | 4.9338e-07 | -2.016e-10 | 4.354e-07 | 0.00016066 | [17 empty] | A2_Smin | A2_Smax | [10 empty] | A4_Smin | A4_Smax | [10 empty] | A6_Smin | A6_Smax | [10 empty] | A7_Smin | A7_Smax
|  |  | 14.219 | 0.4725 | 5.2691e-07 | 4.839e-07 | 5.7051e-07 | -2.2397e-10 | 5.061e-07 | 0.00026788 |  | 9598900 | 1033.2275 | 16.0772 | 1.6408 | 3.2304 |  | 11067 | -87.389 | -4790.2 | 13.757 | 4.4977 | 10701 | -68.969 | -4081.8 | 14.348 | 4.5358 | 6852.052 | 7060.8191 | -606.08 | 23.006 | 1040.1 | 12.601 | 3.9633 | -300.4 | 14.5 | 754.35 | 12.981 | 3.6838 | 308.805 | 366.5672 | 1.7723 | -0.0025352 | -0.036324 | 7.4193 | 2.7726 | 1.7467 | -0.0031772 | -0.029075 | 6.7715 | 2.0751 | 1.7367 | 1.7099 | -3.7588 | -0.0089257 | -0.16416 | 6.8732 | 2.7455 | -3.7365 | -0.013517 | -0.23576 | 6.731 | 3.7451 | -3.8879 | -3.9411
|  |  | 17.901 | 0.51854 | 6.0756e-07 | 5.5956e-07 | 6.5623e-07 | -2.4999e-10 | 5.8433e-07 | 0.00044762 |  |  | 1024 | 16.0772 | 1.6408 | 3.2304 |  | 11067 | -87.389 | -4790.2 | 13.757 | 4.4977 | 10701 | -68.969 | -4081.8 | 14.348 | 4.5358 | 6852.052 | 7060.8191 | -606.08 | 23.006 | 1040.1 | 12.601 | 3.9633 | -300.4 | 14.5 | 754.35 | 12.981 | 3.6838 | 308.805 | 366.5672 | 1.7723 | -0.0025352 | -0.036324 | 7.4193 | 2.7726 | 1.7467 | -0.0031772 | -0.029075 | 6.7715 | 2.0751 | 1.7367 | 1.7099 | -3.7588 | -0.0089257 | -0.16416 | 6.8732 | 2.7455 | -3.7365 | -0.013517 | -0.23576 | 6.731 | 3.7451 | -3.8879 | -3.9411
|  |  | 22.536 | 0.56641 | 6.9724e-07 | 6.4303e-07 | 7.5221e-07 | -2.8235e-10 | 6.7101e-07 | 0.00077663 |  |  | 10000 | 16.0772 | 1.6408 | 3.2304 |  | 11067 | -87.389 | -4790.2 | 13.757 | 4.4977 | 10701 | -68.969 | -4081.8 | 14.348 | 4.5358 | 6852.052 | 7060.8191 | -606.08 | 23.006 | 1040.1 | 12.601 | 3.9633 | -300.4 | 14.5 | 754.35 | 12.981 | 3.6838 | 308.805 | 366.5672 | 1.7723 | -0.0025352 | -0.036324 | 7.4193 | 2.7726 | 1.7467 | -0.0031772 | -0.029075 | 6.7715 | 2.0751 | 1.7367 | 1.7099 | -3.7588 | -0.0089257 | -0.16416 | 6.8732 | 2.7455 | -3.7365 | -0.013517 | -0.23576 | 6.731 | 3.7451 | -3.8879 | -3.9411
|  |  | 28.371 | 0.61538 | 7.9799e-07 | 7.3561e-07 | 8.6125e-07 | -3.2491e-10 | 7.678e-07 | 0.0013598 | high energy correction | 1489601047.9456 |  |  |  | 3.6304
|  |  | 35.717 | 0.66454 | 9.1265e-07 | 8.3923e-07 | 9.871e-07 | -3.8239e-10 | 8.7712e-07 | 0.0024272 |  | muon\Solar-dep.mins
|  |  | 44.965 | 0.71281 | 1.0443e-06 | 9.5607e-07 | 1.1337e-06 | -4.5936e-10 | 1.0016e-06 | 0.0043003 |  |  | A1 | A2 | A3 | A4 | A5
|  |  | 56.607 | 0.75906 | 1.1948e-06 | 1.0875e-06 | 1.3035e-06 | -5.5873e-10 | 1.1428e-06 | 0.0072676 |  |  | 0.4546 | -0.09418 | -1.009 | 2.583 | 1.745
|  |  | 71.265 | 0.80219 | 1.3633e-06 | 1.2327e-06 | 1.4957e-06 | -6.8003e-10 | 1.3001e-06 | 0.010696 |  |  | 0.008773 | -0.0002253 | -0.008421 | 13.12 | 6.711
#REF! | #REF! |  | 89.716 | 0.84124 | 1.5446e-06 | 1.3875e-06 | 1.7039e-06 | -8.1822e-10 | 1.4686e-06 | 0.014076
#REF! | #REF! |  | 112.94 | 0.87551 | 1.7172e-06 | 1.5319e-06 | 1.905e-06 | -9.6487e-10 | 1.6275e-06 | 0.017218
|  |  | 142.19 | 0.90464 | 1.8666e-06 | 1.6541e-06 | 2.0821e-06 | -1.1069e-09 | 1.7638e-06 | 0.020944
t1min | 0.89141 |  | 179.01 | 0.92862 | 1.9903e-06 | 1.754e-06 | 2.2299e-06 | -1.2307e-09 | 1.8759e-06 | 0.026211
t1max | 0 |  | 225.36 | 0.94773 | 2.0786e-06 | 1.8239e-06 | 2.3369e-06 | -1.3266e-09 | 1.9553e-06 | 0.033182
t2min | 0 |  | 283.71 | 0.96251 | 2.1262e-06 | 1.8596e-06 | 2.3965e-06 | -1.3886e-09 | 1.9971e-06 | 0.04178
t2max | 0 |  | 357.17 | 0.97362 | 2.1317e-06 | 1.8601e-06 | 2.4071e-06 | -1.4146e-09 | 2.0003e-06 | 0.052411
t3min | 0 |  | 449.65 | 0.98175 | 2.0972e-06 | 1.8273e-06 | 2.3708e-06 | -1.4055e-09 | 1.9665e-06 | 0.065081
t3max | 0 |  | 566.08 | 0.98756 | 2.0261e-06 | 1.7642e-06 | 2.2917e-06 | -1.364e-09 | 1.8994e-06 | 0.079703
|  |  | 712.65 | 0.99164 | 1.9232e-06 | 1.6748e-06 | 2.175e-06 | -1.2937e-09 | 1.8029e-06 | 0.096314
f3 | #REF! |  | 897.16 | 0.99444 | 1.7928e-06 | 1.5626e-06 | 2.0262e-06 | -1.199e-09 | 1.6814e-06 | 0.11448
|  |  | 1129.4 | 0.99634 | 1.6397e-06 | 1.4316e-06 | 1.8508e-06 | -1.0841e-09 | 1.539e-06 | 0.1333
|  |  | 1421.9 | 0.99761 | 1.4687e-06 | 1.2855e-06 | 1.6545e-06 | -9.5425e-10 | 1.38e-06 | 0.15175
|  |  | 1790.1 | 0.99845 | 1.2853e-06 | 1.1288e-06 | 1.444e-06 | -8.1507e-10 | 1.2096e-06 | 0.16869
|  |  | 2253.6 | 0.999 | 1.0958e-06 | 9.6658e-07 | 1.2268e-06 | -6.7304e-10 | 1.0333e-06 | 0.1825
|  |  | 2837.1 | 0.99936 | 9.0727e-07 | 8.0453e-07 | 1.0114e-06 | -5.3506e-10 | 8.5755e-07 | 0.19163
|  |  | 3571.7 | 0.99959 | 7.271e-07 | 6.488e-07 | 8.0648e-07 | -4.0777e-10 | 6.892e-07 | 0.19481
|  |  | 4496.5 | 0.99974 | 5.6231e-07 | 5.0534e-07 | 6.2007e-07 | -2.967e-10 | 5.3474e-07 | 0.191
|  |  | 5660.8 | 0.99983 | 4.1854e-07 | 3.7911e-07 | 4.5853e-07 | -2.0539e-10 | 3.9946e-07 | 0.17988
|  |  | 7126.5 | 0.99989 | 2.9927e-07 | 2.7337e-07 | 3.2554e-07 | -1.3492e-10 | 2.8673e-07 | 0.16283
|  |  | 8971.7 | 0.99993 | 2.0535e-07 | 1.8923e-07 | 2.217e-07 | -8.3972e-11 | 1.9755e-07 | 0.14139
|  |  | 11294 | 0.99996 | 1.3523e-07 | 1.2572e-07 | 1.4487e-07 | -4.9519e-11 | 1.3063e-07 | 0.11771
|  |  | 14219 | 0.99997 | 8.5526e-08 | 8.0209e-08 | 9.0916e-08 | -2.7689e-11 | 8.2953e-08 | 0.094099
|  |  | 17901 | 0.99998 | 5.2062e-08 | 4.9235e-08 | 5.4928e-08 | -1.4721e-11 | 5.0694e-08 | 0.072522
|  |  | 22536 | 0.99999 | 3.0584e-08 | 2.9151e-08 | 3.2038e-08 | -7.4664e-12 | 2.9891e-08 | 0.053939
|  |  | 28371 | 0.99999 | 1.7395e-08 | 1.6699e-08 | 1.8101e-08 | -3.6276e-12 | 1.7058e-08 | 0.038815
|  |  | 35717 | 1 | 9.612e-09 | 9.2863e-09 | 9.9421e-09 | -1.696e-12 | 9.4544e-09 | 0.027094
|  |  | 44965 | 1 | 5.1787e-09 | 5.0315e-09 | 5.3279e-09 | -7.6661e-13 | 5.1074e-09 | 0.018427
|  |  | 56608 | 1 | 2.7299e-09 | 2.6653e-09 | 2.7954e-09 | -3.3654e-13 | 2.6986e-09 | 0.012281
|  |  | 71264 | 1 | 1.4127e-09 | 1.385e-09 | 1.4408e-09 | -1.4412e-13 | 1.3993e-09 | 0.0080241
|  |  | 89716 | 1 | 7.1973e-10 | 7.0813e-10 | 7.315e-10 | -6.0434e-14 | 7.1411e-10 | 0.0051627
|  |  | 112940 | 1 | 3.62e-10 | 3.5722e-10 | 3.6685e-10 | -2.4907e-14 | 3.5969e-10 | 0.0032783
|  |  | 142190 | 1 | 1.8008e-10 | 1.7814e-10 | 1.8205e-10 | -1.0113e-14 | 1.7914e-10 | 0.0020555
|  |  | 179010 | 1 | 8.8805e-11 | 8.8026e-11 | 8.9595e-11 | -4.058e-15 | 8.8428e-11 | 0.0012773
|  |  | 225360 | 1 | 4.3483e-11 | 4.3173e-11 | 4.3797e-11 | -1.6126e-15 | 4.3333e-11 | 0.00078802
|  |  | 283710 | 1 | 2.1167e-11 | 2.1045e-11 | 2.1291e-11 | -6.3578e-16 | 2.1108e-11 | 0.00048325
|  |  | 357170 | 1 | 9.4742e-12 | 9.4246e-12 | 9.5245e-12 | -2.5847e-16 | 9.4502e-12 | 0.00027237
|  |  | 449650 | 1 | 4.1784e-12 | 4.1607e-12 | 4.1963e-12 | -9.2034e-17 | 4.1699e-12 | 0.0001513
|  |  | 566080 | 1 | 1.8364e-12 | 1.8302e-12 | 1.8428e-12 | -3.2617e-17 | 1.8334e-12 | 8.3747e-05
|  |  | 712640 | 1 | 8.0495e-13 | 8.0274e-13 | 8.0719e-13 | -1.1518e-17 | 8.0388e-13 | 4.6228e-05
|  |  | 897160 | 1 | 3.5202e-13 | 3.5125e-13 | 3.5281e-13 | -4.0546e-18 | 3.5165e-13 | 2.5458e-05
2.7437
Note on N4: Tatsu: for extrapolation
Note on N31: Tatsu: for extrapolation
Note on D77: Tatsu: high-energy correction is required above this energy

## USAir (hidden)
1 | 2 | 3
Data are taken from US standard air 1976
9.8066
alt(km) | press (N/m2) | Atmospheric depth (g/cm2)
-0.5 | 107477 | 1095.9604
0 | 101325 | 1033.2275
0.5 | 95461 | 973.4313
1 | 89876 | 916.4801
1.5 | 84559 | 862.2618
2 | 79501 | 810.6846
2.5 | 74691 | 761.6362
3 | 70121 | 715.0352
3.5 | 65780 | 670.7693
4 | 61660 | 628.757
4.5 | 57752 | 588.9065
5 | 54048 | 551.1362
5.5 | 50539 | 515.3544
6 | 47217 | 481.4794
6.5 | 44075 | 449.4399
7 | 41105 | 419.1543
7.5 | 38299 | 390.5411
8 | 35651 | 363.539
8.5 | 33154 | 338.0767
9 | 30800 | 314.0726
9.5 | 28584 | 291.4757
10 | 26499 | 270.2146
10.5 | 24540 | 250.2384
11 | 22699 | 231.4654
11.5 | 20984 | 213.9773
12 | 19399 | 197.8147
12.5 | 17933 | 182.8657
13 | 16579 | 169.0588
13.5 | 15327 | 156.2919
14 | 14170 | 144.4938
14.5 | 13100 | 133.5828
15 | 12111 | 123.4978
15.5 | 11197 | 114.1776
16 | 10352 | 105.561
16.5 | 9571 | 97.597
17 | 8849 | 90.2347
17.5 | 8182 | 83.4332
18 | 7565 | 77.1415
18.5 | 6994 | 71.319
19 | 6467 | 65.945
19.5 | 5979 | 60.9688
20 | 5529 | 56.3801
22 | 4047 | 41.2679
24 | 2972 | 30.306
26 | 2188 | 22.3114
28 | 1616 | 16.4786
30 | 1197 | 12.206
32 | 889 | 9.0653
34 | 663.4 | 6.7648
36 | 498.5 | 5.0833
38 | 377.1 | 3.8453
40 | 287.1 | 2.9276
42 | 220 | 2.2434
44 | 169.5 | 1.7284
46 | 131.3 | 1.3389
48 | 102.3 | 1.0432
50 | 79.77 | 0.81343
52 | 62.21 | 0.63437
54 | 48.33 | 0.49283
56 | 37.36 | 0.38097
58 | 28.72 | 0.29286
60 | 21.96 | 0.22393
62 | 16.69 | 0.17019
64 | 12.6 | 0.12848
66 | 9.459 | 0.096455
68 | 7.051 | 0.0719
70 | 5.22 | 0.053229
72 | 3.835 | 0.039106
74 | 2.8 | 0.028552
76 | 2.033 | 0.020731
78 | 1.467 | 0.014959
80 | 1.052 | 0.010727
82 | 0.7498 | 0.0076458
84 | 0.5308 | 0.0054127
86 | 0.3732 | 0.0038056
100 | 0 | 0
0 | 101325 | 1033.2275
0 | 101325 | 1033.2275
0.5 | 95461 | 973.4313
| Depth | 1033.2275

## MSIS (hidden)
1 | 2 | 3 | 4 | 5 | 6 | 7 | 8 | 9 | 10 | 11 | 12 | 13 | 14 | 15 | 16 | 17 | 18 | 19 | 20 | 21 | 22 | 23 | 24 | 25 | 26 | 27 | 28 | 29 | 30 | 31 | 32 | 33 | 34 | 35 | 36 | 37 | 38
Data are taken from AirDep-MSIS.out
Latitude | 38 | column | 28 | Ratio | 0.1
alt(km) |  | -87.5 | -82.5 | -77.5 | -72.5 | -67.5 | -62.5 | -57.5 | -52.5 | -47.5 | -42.5 | -37.5 | -32.5 | -27.5 | -22.5 | -17.5 | -12.5 | -7.5 | -2.5 | 2.5 | 7.5 | 12.5 | 17.5 | 22.5 | 27.5 | 32.5 | 37.5 | 42.5 | 47.5 | 52.5 | 57.5 | 62.5 | 67.5 | 72.5 | 77.5 | 82.5 | 87.5
-0.6 | 1121.8 | 1105 | 1104 | 1101 | 1098 | 1094 | 1092 | 1090 | 1090 | 1091 | 1093 | 1095 | 1096 | 1097 | 1098 | 1098 | 1098 | 1099 | 1100 | 1103 | 1107 | 1111 | 1116 | 1120 | 1122 | 1123 | 1122 | 1120 | 1117 | 1113 | 1110 | 1108 | 1106 | 1106 | 1106 | 1106 | 1107
-0.4 | 1095.8 | 1077 | 1075 | 1073 | 1070 | 1067 | 1065 | 1064 | 1064 | 1065 | 1067 | 1070 | 1071 | 1073 | 1073 | 1074 | 1074 | 1075 | 1076 | 1079 | 1082 | 1087 | 1091 | 1094 | 1097 | 1097 | 1096 | 1094 | 1090 | 1087 | 1083 | 1080 | 1079 | 1078 | 1078 | 1078 | 1078
-0.2 | 1070.7 | 1049 | 1048 | 1045 | 1043 | 1040 | 1039 | 1038 | 1039 | 1040 | 1043 | 1045 | 1047 | 1048 | 1049 | 1050 | 1050 | 1051 | 1052 | 1055 | 1058 | 1062 | 1066 | 1070 | 1072 | 1072 | 1071 | 1068 | 1065 | 1060 | 1057 | 1054 | 1051 | 1050 | 1050 | 1050 | 1050
0 | 1045.7 | 1022 | 1021 | 1019 | 1016 | 1014 | 1013 | 1013 | 1014 | 1016 | 1018 | 1021 | 1023 | 1025 | 1026 | 1026 | 1026 | 1027 | 1029 | 1031 | 1035 | 1039 | 1042 | 1046 | 1048 | 1048 | 1046 | 1043 | 1039 | 1035 | 1031 | 1027 | 1025 | 1024 | 1023 | 1023 | 1023
0.2 | 1021.7 | 995.3 | 994.2 | 992.4 | 990.3 | 988.5 | 987.6 | 987.8 | 989.1 | 991.4 | 994.2 | 997 | 999.5 | 1001 | 1002 | 1003 | 1003 | 1004 | 1006 | 1008 | 1011 | 1015 | 1019 | 1022 | 1024 | 1024 | 1022 | 1019 | 1015 | 1010 | 1006 | 1002 | 999.2 | 997.5 | 996.7 | 996.3 | 996.3
0.4 | 997.86 | 969.3 | 968.3 | 966.8 | 965 | 963.6 | 963 | 963.5 | 965.2 | 967.7 | 970.8 | 973.8 | 976.4 | 978.3 | 979.5 | 980.1 | 980.6 | 981.5 | 983 | 985.4 | 988.6 | 992.3 | 995.9 | 998.7 | 1000 | 1000 | 998.2 | 994.8 | 990.3 | 985.5 | 980.9 | 976.9 | 974 | 972.1 | 971 | 970.5 | 970.3
0.6 | 974.54 | 943.9 | 943.1 | 941.7 | 940.2 | 939.2 | 938.9 | 939.8 | 941.8 | 944.6 | 947.9 | 951.1 | 953.9 | 955.9 | 957.1 | 957.8 | 958.4 | 959.2 | 960.7 | 963.1 | 966.2 | 969.8 | 973.2 | 975.9 | 977.3 | 977 | 974.9 | 971.3 | 966.7 | 961.6 | 956.8 | 952.6 | 949.4 | 947.2 | 945.9 | 945.2 | 945
0.8 | 951.82 | 919.1 | 918.4 | 917.2 | 916 | 915.3 | 915.4 | 916.6 | 918.9 | 922 | 925.5 | 928.9 | 931.7 | 933.8 | 935.2 | 935.9 | 936.5 | 937.4 | 938.9 | 941.2 | 944.2 | 947.7 | 951 | 953.6 | 954.8 | 954.4 | 952.2 | 948.4 | 943.6 | 938.3 | 933.2 | 928.8 | 925.3 | 922.9 | 921.4 | 920.5 | 920.2
1 | 929.5 | 894.8 | 894.3 | 893.3 | 892.4 | 891.9 | 892.4 | 893.9 | 896.4 | 899.8 | 903.5 | 907 | 910 | 912.2 | 913.6 | 914.5 | 915.1 | 915.9 | 917.4 | 919.7 | 922.7 | 926 | 929.2 | 931.7 | 932.8 | 932.2 | 929.9 | 925.9 | 921 | 915.5 | 910.2 | 905.5 | 901.8 | 899.1 | 897.4 | 896.5 | 896
1.2 | 907.6 | 871.2 | 870.7 | 869.9 | 869.2 | 869.1 | 869.8 | 871.7 | 874.5 | 878.1 | 882 | 885.7 | 888.8 | 891.1 | 892.5 | 893.4 | 894 | 894.9 | 896.4 | 898.6 | 901.5 | 904.7 | 907.8 | 910.2 | 911.2 | 910.5 | 908 | 904 | 898.8 | 893.2 | 887.7 | 882.8 | 878.8 | 875.9 | 874 | 872.9 | 872.5
1.4 | 886.18 | 848 | 847.6 | 847 | 846.6 | 846.8 | 847.8 | 849.9 | 853 | 856.8 | 860.9 | 864.7 | 868 | 870.3 | 871.9 | 872.7 | 873.4 | 874.3 | 875.7 | 877.9 | 880.7 | 883.9 | 886.9 | 889.1 | 890 | 889.2 | 886.6 | 882.4 | 877.1 | 871.3 | 865.6 | 860.5 | 856.4 | 853.3 | 851.2 | 850 | 849.4
1.6 | 865.17 | 825.4 | 825 | 824.6 | 824.5 | 824.9 | 826.2 | 828.6 | 832 | 836 | 840.2 | 844.2 | 847.5 | 850 | 851.6 | 852.5 | 853.2 | 854 | 855.4 | 857.6 | 860.3 | 863.4 | 866.4 | 868.5 | 869.3 | 868.3 | 865.6 | 861.3 | 855.9 | 849.9 | 844 | 838.8 | 834.4 | 831.1 | 828.9 | 827.5 | 826.9
1.8 | 844.66 | 803.2 | 803 | 802.8 | 802.8 | 803.5 | 805.1 | 807.8 | 811.3 | 815.6 | 820 | 824.1 | 827.5 | 830 | 831.7 | 832.6 | 833.3 | 834.2 | 835.6 | 837.6 | 840.4 | 843.4 | 846.2 | 848.2 | 848.9 | 847.9 | 845.1 | 840.7 | 835.1 | 829 | 822.9 | 817.5 | 812.9 | 809.5 | 807.1 | 805.6 | 805
2 | 824.54 | 781.6 | 781.5 | 781.4 | 781.7 | 782.6 | 784.5 | 787.4 | 791.2 | 795.6 | 800.1 | 804.4 | 807.9 | 810.5 | 812.2 | 813.2 | 813.9 | 814.7 | 816.1 | 818.1 | 820.8 | 823.7 | 826.5 | 828.4 | 829 | 827.9 | 825 | 820.4 | 814.7 | 808.5 | 802.3 | 796.7 | 792 | 788.3 | 785.8 | 784.2 | 783.5
2.5 | 775.92 | 729.7 | 729.7 | 730 | 730.7 | 732.2 | 734.7 | 738.2 | 742.5 | 747.3 | 752.3 | 756.8 | 760.5 | 763.3 | 765.1 | 766.2 | 766.9 | 767.8 | 769.1 | 771 | 773.5 | 776.3 | 778.8 | 780.5 | 780.9 | 779.5 | 776.4 | 771.6 | 765.6 | 759.1 | 752.5 | 746.6 | 741.5 | 737.5 | 734.7 | 732.9 | 732.1
3 | 729.7 | 680.6 | 680.9 | 681.4 | 682.6 | 684.6 | 687.5 | 691.5 | 696.2 | 701.5 | 706.7 | 711.5 | 715.5 | 718.4 | 720.3 | 721.5 | 722.3 | 723.1 | 724.4 | 726.2 | 728.6 | 731.2 | 733.5 | 735 | 735.1 | 733.6 | 730.2 | 725.2 | 719 | 712.2 | 705.4 | 699.1 | 693.8 | 689.6 | 686.5 | 684.6 | 683.6
3.5 | 685.68 | 634.4 | 634.8 | 635.6 | 637.1 | 639.4 | 642.8 | 647.2 | 652.3 | 657.9 | 663.4 | 668.5 | 672.6 | 675.7 | 677.8 | 679 | 679.9 | 680.7 | 682 | 683.7 | 686 | 688.4 | 690.5 | 691.8 | 691.7 | 689.8 | 686.2 | 681 | 674.6 | 667.6 | 660.6 | 654.2 | 648.6 | 644.3 | 641 | 639 | 638
4 | 643.86 | 590.8 | 591.3 | 592.3 | 594.1 | 596.7 | 600.5 | 605.1 | 610.6 | 616.5 | 622.3 | 627.5 | 631.9 | 635.2 | 637.4 | 638.7 | 639.6 | 640.5 | 641.7 | 643.4 | 645.5 | 647.7 | 649.6 | 650.7 | 650.3 | 648.3 | 644.4 | 639 | 632.4 | 625.3 | 618.2 | 611.6 | 606 | 601.5 | 598.2 | 596.1 | 595
4.5 | 604.14 | 549.7 | 550.3 | 551.5 | 553.4 | 556.4 | 560.4 | 565.3 | 571 | 577.1 | 583.2 | 588.6 | 593.2 | 596.6 | 599 | 600.4 | 601.4 | 602.3 | 603.5 | 605.1 | 607.1 | 609.1 | 610.8 | 611.6 | 611 | 608.7 | 604.7 | 599.1 | 592.4 | 585.1 | 577.9 | 571.3 | 565.6 | 561.1 | 557.8 | 555.7 | 554.6
5 | 566.32 | 511.1 | 511.7 | 513 | 515.1 | 518.2 | 522.4 | 527.6 | 533.5 | 539.8 | 546 | 551.7 | 556.4 | 560 | 562.5 | 564.1 | 565.2 | 566.1 | 567.3 | 568.8 | 570.7 | 572.5 | 574 | 574.5 | 573.7 | 571.1 | 566.9 | 561.1 | 554.3 | 547 | 539.8 | 533.2 | 527.6 | 523.1 | 519.8 | 517.6 | 516.6
5.5 | 530.41 | 474.7 | 475.4 | 476.8 | 479 | 482.3 | 486.6 | 491.9 | 497.9 | 504.4 | 510.7 | 516.6 | 521.5 | 525.3 | 527.9 | 529.6 | 530.8 | 531.8 | 533 | 534.4 | 536.1 | 537.8 | 539 | 539.3 | 538.2 | 535.4 | 531 | 525.1 | 518.2 | 510.9 | 503.7 | 497.2 | 491.6 | 487.2 | 484 | 481.9 | 480.9
6 | 496.3 | 440.6 | 441.3 | 442.7 | 445 | 448.4 | 452.7 | 458.1 | 464.3 | 470.8 | 477.3 | 483.3 | 488.3 | 492.3 | 495.1 | 496.9 | 498.2 | 499.3 | 500.4 | 501.8 | 503.4 | 504.9 | 505.9 | 505.9 | 504.5 | 501.5 | 496.9 | 490.9 | 484 | 476.7 | 469.6 | 463.2 | 457.7 | 453.5 | 450.3 | 448.4 | 447.4
6.5 | 463.99 | 408.6 | 409.3 | 410.8 | 413.1 | 416.4 | 420.9 | 426.3 | 432.5 | 439.1 | 445.7 | 451.7 | 456.9 | 461 | 463.9 | 465.9 | 467.3 | 468.4 | 469.6 | 470.9 | 472.3 | 473.6 | 474.4 | 474.2 | 472.6 | 469.4 | 464.6 | 458.5 | 451.6 | 444.4 | 437.4 | 431.1 | 425.8 | 421.7 | 418.8 | 416.9 | 415.9
7 | 433.38 | 378.7 | 379.3 | 380.8 | 383.1 | 386.5 | 390.9 | 396.3 | 402.5 | 409.1 | 415.7 | 421.8 | 427.1 | 431.3 | 434.4 | 436.5 | 438 | 439.2 | 440.3 | 441.5 | 442.9 | 444 | 444.5 | 444.1 | 442.2 | 438.9 | 434 | 427.8 | 420.9 | 413.8 | 407 | 400.9 | 395.9 | 391.9 | 389.1 | 387.3 | 386.5
7.5 | 404.38 | 350.6 | 351.3 | 352.7 | 355 | 358.3 | 362.7 | 368 | 374.2 | 380.8 | 387.4 | 393.6 | 398.9 | 403.2 | 406.4 | 408.6 | 410.2 | 411.4 | 412.5 | 413.7 | 414.9 | 415.9 | 416.2 | 415.5 | 413.5 | 409.9 | 405 | 398.8 | 392 | 385 | 378.4 | 372.5 | 367.7 | 364 | 361.3 | 359.7 | 358.9
8 | 376.89 | 324.4 | 325.1 | 326.5 | 328.8 | 332 | 336.3 | 341.5 | 347.6 | 354.1 | 360.7 | 366.8 | 372.2 | 376.6 | 379.9 | 382.2 | 383.8 | 385.1 | 386.2 | 387.3 | 388.4 | 389.2 | 389.3 | 388.4 | 386.2 | 382.6 | 377.5 | 371.4 | 364.7 | 357.9 | 351.5 | 345.9 | 341.3 | 337.8 | 335.3 | 333.8 | 333.1
8.5 | 351 | 300 | 300.7 | 302 | 304.2 | 307.4 | 311.6 | 316.7 | 322.6 | 329 | 335.5 | 341.6 | 347 | 351.4 | 354.7 | 357.1 | 358.8 | 360.1 | 361.2 | 362.3 | 363.3 | 363.9 | 363.8 | 362.8 | 360.4 | 356.7 | 351.6 | 345.6 | 339 | 332.4 | 326.3 | 320.9 | 316.6 | 313.3 | 311.1 | 309.6 | 309
9 | 326.61 | 277.3 | 277.9 | 279.2 | 281.4 | 284.4 | 288.5 | 293.5 | 299.2 | 305.5 | 311.8 | 317.8 | 323.2 | 327.5 | 330.9 | 333.3 | 335.1 | 336.4 | 337.5 | 338.5 | 339.4 | 339.9 | 339.7 | 338.5 | 336 | 332.2 | 327.2 | 321.3 | 314.9 | 308.5 | 302.7 | 297.6 | 293.5 | 290.5 | 288.4 | 287.1 | 286.5
9.5 | 303.62 | 256.1 | 256.7 | 258 | 260.1 | 263 | 266.9 | 271.8 | 277.3 | 283.4 | 289.6 | 295.4 | 300.7 | 305 | 308.4 | 310.8 | 312.6 | 313.9 | 315 | 315.9 | 316.7 | 317.1 | 316.8 | 315.4 | 312.9 | 309.1 | 304.2 | 298.4 | 292.2 | 286.2 | 280.6 | 275.8 | 272 | 269.1 | 267.2 | 266.1 | 265.5
10 | 281.95 | 236.5 | 237.1 | 238.3 | 240.3 | 243.1 | 246.9 | 251.5 | 256.9 | 262.7 | 268.7 | 274.4 | 279.5 | 283.7 | 287 | 289.5 | 291.2 | 292.5 | 293.6 | 294.5 | 295.2 | 295.4 | 295 | 293.6 | 291.1 | 287.4 | 282.5 | 277 | 271 | 265.2 | 260 | 255.5 | 251.9 | 249.3 | 247.5 | 246.5 | 246
10.5 | 261.67 | 218.3 | 218.9 | 220.1 | 222 | 224.7 | 228.3 | 232.7 | 237.9 | 243.4 | 249.2 | 254.6 | 259.5 | 263.6 | 266.8 | 269.2 | 271 | 272.3 | 273.3 | 274.1 | 274.7 | 274.9 | 274.4 | 273 | 270.5 | 266.8 | 262.2 | 256.9 | 251.2 | 245.7 | 240.8 | 236.6 | 233.3 | 230.8 | 229.2 | 228.3 | 227.9
11 | 242.6 | 201.5 | 202 | 203.2 | 205 | 207.6 | 211 | 215.3 | 220.1 | 225.5 | 230.9 | 236.1 | 240.8 | 244.7 | 247.8 | 250.1 | 251.8 | 253 | 254 | 254.8 | 255.3 | 255.5 | 254.9 | 253.5 | 251.1 | 247.6 | 243.1 | 238.1 | 232.7 | 227.6 | 222.9 | 219 | 215.9 | 213.7 | 212.2 | 211.4 | 211
11.5 | 224.82 | 185.9 | 186.4 | 187.5 | 189.3 | 191.8 | 195.1 | 199.1 | 203.7 | 208.7 | 213.8 | 218.7 | 223.2 | 226.9 | 229.8 | 232 | 233.6 | 234.8 | 235.7 | 236.4 | 236.9 | 237 | 236.5 | 235.1 | 232.8 | 229.4 | 225.3 | 220.5 | 215.5 | 210.7 | 206.4 | 202.7 | 199.9 | 197.8 | 196.5 | 195.7 | 195.3
12 | 208.06 | 171.5 | 172 | 173.1 | 174.8 | 177.2 | 180.3 | 184.1 | 188.4 | 193.1 | 197.9 | 202.5 | 206.6 | 210.1 | 212.8 | 214.9 | 216.4 | 217.5 | 218.4 | 219.1 | 219.5 | 219.6 | 219.1 | 217.8 | 215.6 | 212.4 | 208.5 | 204.1 | 199.5 | 195 | 191 | 187.6 | 185 | 183.1 | 181.9 | 181.2 | 180.8
12.5 | 192.5 | 158.2 | 158.7 | 159.8 | 161.4 | 163.7 | 166.6 | 170.2 | 174.3 | 178.7 | 183.1 | 187.4 | 191.2 | 194.4 | 196.9 | 198.8 | 200.2 | 201.2 | 202 | 202.6 | 203 | 203.1 | 202.6 | 201.4 | 199.4 | 196.5 | 192.9 | 188.9 | 184.6 | 180.5 | 176.8 | 173.7 | 171.3 | 169.5 | 168.4 | 167.7 | 167.4
13 | 178.03 | 146 | 146.5 | 147.5 | 149.1 | 151.2 | 154 | 157.4 | 161.2 | 165.3 | 169.4 | 173.2 | 176.7 | 179.6 | 181.9 | 183.6 | 184.9 | 185.8 | 186.6 | 187.2 | 187.5 | 187.6 | 187.2 | 186.1 | 184.3 | 181.7 | 178.4 | 174.7 | 170.8 | 167 | 163.6 | 160.8 | 158.5 | 156.9 | 155.8 | 155.2 | 154.9
13.5 | 164.47 | 134.6 | 135.1 | 136.1 | 137.7 | 139.8 | 142.4 | 145.6 | 149.1 | 152.8 | 156.6 | 160.1 | 163.2 | 165.8 | 167.9 | 169.4 | 170.5 | 171.4 | 172.1 | 172.6 | 173 | 173.1 | 172.7 | 171.8 | 170.1 | 167.8 | 164.8 | 161.5 | 158 | 154.6 | 151.5 | 148.9 | 146.8 | 145.3 | 144.3 | 143.6 | 143.4
14 | 152 | 124.2 | 124.7 | 125.7 | 127.2 | 129.2 | 131.7 | 134.6 | 137.9 | 141.3 | 144.7 | 147.9 | 150.7 | 153 | 154.8 | 156.1 | 157.1 | 157.9 | 158.5 | 159 | 159.3 | 159.4 | 159.2 | 158.4 | 156.9 | 154.9 | 152.3 | 149.3 | 146.1 | 143 | 140.2 | 137.8 | 135.9 | 134.5 | 133.5 | 133 | 132.7
14.5 | 140.33 | 114.6 | 115.1 | 116 | 117.5 | 119.4 | 121.8 | 124.5 | 127.5 | 130.7 | 133.7 | 136.6 | 139 | 141.1 | 142.6 | 143.8 | 144.6 | 145.3 | 145.8 | 146.3 | 146.6 | 146.7 | 146.5 | 145.9 | 144.7 | 142.9 | 140.6 | 137.9 | 135.1 | 132.4 | 129.8 | 127.6 | 125.9 | 124.5 | 123.6 | 123.1 | 122.8
15 | 129.56 | 105.7 | 106.2 | 107.1 | 108.5 | 110.4 | 112.6 | 115.2 | 118 | 120.8 | 123.6 | 126.1 | 128.2 | 130 | 131.3 | 132.3 | 133 | 133.6 | 134 | 134.5 | 134.8 | 135 | 134.8 | 134.3 | 133.3 | 131.7 | 129.8 | 127.4 | 124.9 | 122.5 | 120.2 | 118.2 | 116.6 | 115.3 | 114.4 | 113.9 | 113.6
15.5 | 119.5 | 97.52 | 97.98 | 98.9 | 100.3 | 102 | 104.2 | 106.5 | 109.1 | 111.7 | 114.1 | 116.4 | 118.2 | 119.7 | 120.8 | 121.6 | 122.2 | 122.7 | 123.1 | 123.5 | 123.8 | 124 | 124 | 123.6 | 122.7 | 121.4 | 119.7 | 117.7 | 115.5 | 113.3 | 111.3 | 109.4 | 107.9 | 106.8 | 106 | 105.4 | 105.2
16 | 110.32 | 89.95 | 90.41 | 91.31 | 92.63 | 94.32 | 96.33 | 98.57 | 100.9 | 103.3 | 105.4 | 107.4 | 109 | 110.2 | 111.2 | 111.8 | 112.3 | 112.7 | 113.1 | 113.4 | 113.8 | 114 | 114 | 113.7 | 113 | 111.9 | 110.5 | 108.7 | 106.8 | 104.9 | 103 | 101.4 | 99.97 | 98.88 | 98.09 | 97.58 | 97.33
16.5 | 101.75 | 82.96 | 83.41 | 84.29 | 85.57 | 87.2 | 89.1 | 91.19 | 93.35 | 95.47 | 97.42 | 99.11 | 100.5 | 101.5 | 102.3 | 102.8 | 103.2 | 103.5 | 103.8 | 104.2 | 104.5 | 104.7 | 104.8 | 104.6 | 104 | 103.2 | 101.9 | 100.4 | 98.77 | 97.05 | 95.38 | 93.87 | 92.59 | 91.56 | 90.81 | 90.31 | 90.07
17 | 93.922 | 76.5 | 76.94 | 77.8 | 79.04 | 80.6 | 82.41 | 84.37 | 86.36 | 88.27 | 90.01 | 91.48 | 92.64 | 93.5 | 94.1 | 94.51 | 94.81 | 95.07 | 95.34 | 95.65 | 95.95 | 96.19 | 96.29 | 96.18 | 95.78 | 95.07 | 94.05 | 92.77 | 91.32 | 89.8 | 88.31 | 86.93 | 85.75 | 84.78 | 84.06 | 83.59 | 83.35
17.5 | 86.672 | 70.54 | 70.97 | 71.8 | 73 | 74.5 | 76.22 | 78.05 | 79.89 | 81.63 | 83.17 | 84.44 | 85.43 | 86.13 | 86.59 | 86.9 | 87.13 | 87.34 | 87.58 | 87.85 | 88.14 | 88.39 | 88.54 | 88.49 | 88.2 | 87.63 | 86.78 | 85.7 | 84.44 | 83.09 | 81.76 | 80.5 | 79.41 | 78.5 | 77.81 | 77.36 | 77.13
18 | 79.998 | 65.03 | 65.45 | 66.26 | 67.42 | 68.86 | 70.49 | 72.21 | 73.91 | 75.49 | 76.86 | 77.97 | 78.79 | 79.36 | 79.71 | 79.94 | 80.1 | 80.27 | 80.47 | 80.73 | 81.01 | 81.26 | 81.43 | 81.45 | 81.24 | 80.79 | 80.09 | 79.17 | 78.07 | 76.89 | 75.69 | 74.55 | 73.53 | 72.68 | 72.03 | 71.59 | 71.37
18.5 | 73.851 | 59.95 | 60.35 | 61.14 | 62.26 | 63.63 | 65.18 | 66.8 | 68.38 | 69.82 | 71.04 | 72.01 | 72.7 | 73.15 | 73.41 | 73.56 | 73.67 | 73.8 | 73.98 | 74.21 | 74.48 | 74.74 | 74.93 | 74.99 | 74.86 | 74.51 | 73.93 | 73.14 | 72.19 | 71.14 | 70.06 | 69.02 | 68.08 | 67.28 | 66.67 | 66.24 | 66.03
19 | 68.193 | 55.25 | 55.64 | 56.4 | 57.48 | 58.8 | 60.27 | 61.8 | 63.26 | 64.58 | 65.68 | 66.52 | 67.09 | 67.45 | 67.64 | 67.73 | 67.8 | 67.9 | 68.05 | 68.27 | 68.53 | 68.78 | 68.99 | 69.08 | 69 | 68.74 | 68.26 | 67.59 | 66.76 | 65.83 | 64.85 | 63.9 | 63.03 | 62.29 | 61.7 | 61.3 | 61.09
19.5 | 62.982 | 50.92 | 51.3 | 52.03 | 53.07 | 54.33 | 55.73 | 57.17 | 58.53 | 59.74 | 60.73 | 61.46 | 61.95 | 62.22 | 62.35 | 62.4 | 62.43 | 62.5 | 62.64 | 62.84 | 63.08 | 63.34 | 63.55 | 63.66 | 63.63 | 63.43 | 63.04 | 62.46 | 61.74 | 60.91 | 60.03 | 59.16 | 58.35 | 57.65 | 57.1 | 56.72 | 56.52
20 | 58.18 | 46.93 | 47.29 | 48 | 48.99 | 50.2 | 51.53 | 52.88 | 54.16 | 55.27 | 56.16 | 56.81 | 57.21 | 57.42 | 57.5 | 57.51 | 57.52 | 57.57 | 57.69 | 57.88 | 58.11 | 58.36 | 58.57 | 58.7 | 58.7 | 58.55 | 58.23 | 57.73 | 57.1 | 56.36 | 55.56 | 54.76 | 54.01 | 53.36 | 52.84 | 52.48 | 52.29
21 | 49.693 | 39.86 | 40.2 | 40.85 | 41.75 | 42.85 | 44.05 | 45.26 | 46.38 | 47.33 | 48.07 | 48.57 | 48.86 | 48.98 | 48.99 | 48.95 | 48.93 | 48.95 | 49.04 | 49.2 | 49.4 | 49.63 | 49.84 | 49.99 | 50.03 | 49.95 | 49.73 | 49.36 | 48.86 | 48.26 | 47.6 | 46.93 | 46.28 | 45.71 | 45.25 | 44.93 | 44.76
22 | 42.482 | 33.88 | 34.18 | 34.77 | 35.59 | 36.58 | 37.66 | 38.73 | 39.72 | 40.55 | 41.17 | 41.57 | 41.78 | 41.84 | 41.81 | 41.75 | 41.7 | 41.71 | 41.78 | 41.91 | 42.1 | 42.3 | 42.5 | 42.64 | 42.71 | 42.67 | 42.51 | 42.23 | 41.83 | 41.33 | 40.78 | 40.21 | 39.65 | 39.15 | 38.75 | 38.46 | 38.31
23 | 36.357 | 28.82 | 29.09 | 29.62 | 30.35 | 31.24 | 32.2 | 33.16 | 34.03 | 34.75 | 35.28 | 35.61 | 35.77 | 35.8 | 35.75 | 35.67 | 35.61 | 35.61 | 35.66 | 35.78 | 35.94 | 36.12 | 36.3 | 36.44 | 36.51 | 36.49 | 36.38 | 36.15 | 35.82 | 35.41 | 34.94 | 34.45 | 33.97 | 33.54 | 33.18 | 32.93 | 32.8
24 | 31.141 | 24.54 | 24.78 | 25.25 | 25.9 | 26.69 | 27.55 | 28.39 | 29.16 | 29.79 | 30.25 | 30.53 | 30.66 | 30.66 | 30.6 | 30.53 | 30.47 | 30.45 | 30.5 | 30.6 | 30.74 | 30.9 | 31.05 | 31.18 | 31.25 | 31.25 | 31.16 | 30.97 | 30.7 | 30.35 | 29.95 | 29.53 | 29.11 | 28.73 | 28.42 | 28.19 | 28.08
25 | 26.695 | 20.93 | 21.14 | 21.55 | 22.13 | 22.82 | 23.58 | 24.32 | 25 | 25.55 | 25.95 | 26.2 | 26.3 | 26.3 | 26.24 | 26.16 | 26.11 | 26.09 | 26.13 | 26.21 | 26.33 | 26.47 | 26.61 | 26.72 | 26.78 | 26.78 | 26.71 | 26.56 | 26.33 | 26.03 | 25.68 | 25.31 | 24.95 | 24.62 | 24.34 | 24.15 | 24.04
26 | 22.907 | 17.88 | 18.06 | 18.42 | 18.93 | 19.53 | 20.19 | 20.85 | 21.44 | 21.93 | 22.28 | 22.49 | 22.58 | 22.58 | 22.52 | 22.46 | 22.41 | 22.39 | 22.42 | 22.49 | 22.59 | 22.71 | 22.83 | 22.93 | 22.98 | 22.99 | 22.92 | 22.79 | 22.59 | 22.33 | 22.03 | 21.71 | 21.39 | 21.1 | 20.86 | 20.69 | 20.6
27 | 19.679 | 15.3 | 15.46 | 15.77 | 16.21 | 16.74 | 17.31 | 17.88 | 18.4 | 18.83 | 19.14 | 19.33 | 19.41 | 19.41 | 19.36 | 19.3 | 19.26 | 19.24 | 19.27 | 19.33 | 19.41 | 19.52 | 19.61 | 19.7 | 19.74 | 19.75 | 19.69 | 19.58 | 19.4 | 19.18 | 18.91 | 18.63 | 18.35 | 18.1 | 17.88 | 17.73 | 17.65
28 | 16.92 | 13.12 | 13.26 | 13.53 | 13.91 | 14.36 | 14.86 | 15.35 | 15.81 | 16.18 | 16.45 | 16.62 | 16.69 | 16.7 | 16.66 | 16.61 | 16.58 | 16.56 | 16.58 | 16.63 | 16.71 | 16.79 | 16.88 | 16.94 | 16.98 | 16.98 | 16.93 | 16.83 | 16.68 | 16.48 | 16.25 | 16 | 15.75 | 15.53 | 15.34 | 15.21 | 15.14
29 | 14.571 | 11.28 | 11.4 | 11.63 | 11.95 | 12.34 | 12.77 | 13.2 | 13.59 | 13.91 | 14.15 | 14.3 | 14.37 | 14.38 | 14.36 | 14.32 | 14.29 | 14.28 | 14.3 | 14.34 | 14.4 | 14.47 | 14.54 | 14.59 | 14.63 | 14.62 | 14.58 | 14.49 | 14.35 | 14.17 | 13.97 | 13.75 | 13.54 | 13.34 | 13.17 | 13.06 | 13
30 | 12.552 | 9.72 | 9.821 | 10.02 | 10.29 | 10.62 | 10.99 | 11.35 | 11.69 | 11.97 | 12.19 | 12.32 | 12.39 | 12.4 | 12.39 | 12.36 | 12.33 | 12.33 | 12.34 | 12.38 | 12.43 | 12.49 | 12.54 | 12.59 | 12.61 | 12.61 | 12.56 | 12.48 | 12.36 | 12.2 | 12.02 | 11.83 | 11.64 | 11.47 | 11.32 | 11.22 | 11.17
31 | 10.833 | 8.397 | 8.482 | 8.646 | 8.877 | 9.16 | 9.47 | 9.783 | 10.07 | 10.32 | 10.5 | 10.63 | 10.69 | 10.71 | 10.7 | 10.68 | 10.66 | 10.66 | 10.67 | 10.7 | 10.74 | 10.79 | 10.84 | 10.87 | 10.89 | 10.88 | 10.84 | 10.77 | 10.66 | 10.52 | 10.36 | 10.19 | 10.02 | 9.87 | 9.743 | 9.652 | 9.604
32 | 9.3602 | 7.271 | 7.343 | 7.481 | 7.676 | 7.914 | 8.177 | 8.443 | 8.691 | 8.902 | 9.065 | 9.175 | 9.235 | 9.257 | 9.255 | 9.243 | 9.233 | 9.232 | 9.244 | 9.268 | 9.303 | 9.341 | 9.378 | 9.406 | 9.417 | 9.406 | 9.367 | 9.299 | 9.201 | 9.079 | 8.938 | 8.789 | 8.642 | 8.506 | 8.394 | 8.314 | 8.272
33 | 8.0987 | 6.313 | 6.373 | 6.489 | 6.653 | 6.853 | 7.075 | 7.3 | 7.511 | 7.693 | 7.834 | 7.932 | 7.99 | 8.015 | 8.019 | 8.013 | 8.008 | 8.01 | 8.022 | 8.043 | 8.071 | 8.102 | 8.13 | 8.15 | 8.156 | 8.143 | 8.105 | 8.042 | 7.954 | 7.845 | 7.721 | 7.59 | 7.46 | 7.342 | 7.243 | 7.172 | 7.136
34 | 7.0181 | 5.494 | 5.544 | 5.641 | 5.779 | 5.947 | 6.134 | 6.324 | 6.503 | 6.658 | 6.781 | 6.869 | 6.923 | 6.95 | 6.959 | 6.959 | 6.959 | 6.963 | 6.974 | 6.992 | 7.015 | 7.04 | 7.061 | 7.075 | 7.076 | 7.06 | 7.024 | 6.965 | 6.886 | 6.79 | 6.68 | 6.564 | 6.451 | 6.347 | 6.26 | 6.198 | 6.166
35 | 6.0907 | 4.792 | 4.834 | 4.916 | 5.031 | 5.172 | 5.328 | 5.489 | 5.64 | 5.773 | 5.88 | 5.958 | 6.008 | 6.036 | 6.049 | 6.054 | 6.057 | 6.064 | 6.075 | 6.09 | 6.109 | 6.128 | 6.144 | 6.152 | 6.149 | 6.131 | 6.096 | 6.043 | 5.972 | 5.885 | 5.788 | 5.687 | 5.587 | 5.496 | 5.42 | 5.366 | 5.337
36 | 5.2961 | 4.189 | 4.224 | 4.292 | 4.389 | 4.507 | 4.638 | 4.773 | 4.901 | 5.015 | 5.107 | 5.177 | 5.223 | 5.252 | 5.267 | 5.275 | 5.281 | 5.289 | 5.3 | 5.314 | 5.329 | 5.344 | 5.355 | 5.359 | 5.353 | 5.335 | 5.301 | 5.252 | 5.187 | 5.11 | 5.025 | 4.935 | 4.847 | 4.767 | 4.701 | 4.653 | 4.628
37 | 4.6134 | 3.669 | 3.699 | 3.756 | 3.836 | 3.935 | 4.045 | 4.159 | 4.267 | 4.364 | 4.445 | 4.506 | 4.549 | 4.577 | 4.594 | 4.604 | 4.612 | 4.621 | 4.631 | 4.643 | 4.656 | 4.667 | 4.675 | 4.676 | 4.669 | 4.65 | 4.618 | 4.572 | 4.514 | 4.445 | 4.369 | 4.29 | 4.213 | 4.143 | 4.085 | 4.043 | 4.021
38 | 4.0258 | 3.22 | 3.245 | 3.292 | 3.36 | 3.442 | 3.535 | 3.63 | 3.722 | 3.805 | 3.875 | 3.929 | 3.969 | 3.996 | 4.013 | 4.025 | 4.034 | 4.043 | 4.053 | 4.064 | 4.074 | 4.083 | 4.088 | 4.087 | 4.079 | 4.06 | 4.03 | 3.988 | 3.935 | 3.874 | 3.806 | 3.736 | 3.669 | 3.607 | 3.556 | 3.519 | 3.5
39 | 3.5191 | 2.831 | 2.851 | 2.891 | 2.947 | 3.016 | 3.094 | 3.174 | 3.252 | 3.323 | 3.384 | 3.433 | 3.469 | 3.494 | 3.512 | 3.524 | 3.534 | 3.543 | 3.552 | 3.561 | 3.57 | 3.577 | 3.58 | 3.578 | 3.569 | 3.551 | 3.523 | 3.484 | 3.437 | 3.382 | 3.322 | 3.26 | 3.2 | 3.146 | 3.101 | 3.069 | 3.052
40 | 3.0815 | 2.492 | 2.509 | 2.542 | 2.589 | 2.647 | 2.712 | 2.78 | 2.847 | 2.908 | 2.961 | 3.004 | 3.037 | 3.061 | 3.078 | 3.09 | 3.099 | 3.108 | 3.116 | 3.125 | 3.132 | 3.138 | 3.14 | 3.138 | 3.128 | 3.111 | 3.085 | 3.05 | 3.007 | 2.957 | 2.904 | 2.849 | 2.796 | 2.749 | 2.709 | 2.681 | 2.667
41 | 2.7028 | 2.197 | 2.211 | 2.239 | 2.278 | 2.327 | 2.382 | 2.439 | 2.496 | 2.548 | 2.595 | 2.633 | 2.663 | 2.685 | 2.701 | 2.713 | 2.722 | 2.73 | 2.738 | 2.745 | 2.751 | 2.756 | 2.758 | 2.755 | 2.746 | 2.73 | 2.706 | 2.674 | 2.635 | 2.59 | 2.543 | 2.494 | 2.448 | 2.406 | 2.371 | 2.347 | 2.334
42 | 2.3741 | 1.939 | 1.951 | 1.974 | 2.007 | 2.048 | 2.094 | 2.143 | 2.191 | 2.236 | 2.277 | 2.311 | 2.338 | 2.359 | 2.374 | 2.385 | 2.393 | 2.401 | 2.407 | 2.414 | 2.419 | 2.423 | 2.425 | 2.422 | 2.414 | 2.399 | 2.377 | 2.348 | 2.312 | 2.272 | 2.23 | 2.187 | 2.146 | 2.109 | 2.078 | 2.057 | 2.046
43 | 2.0874 | 1.714 | 1.724 | 1.743 | 1.77 | 1.804 | 1.843 | 1.884 | 1.926 | 1.965 | 2.001 | 2.031 | 2.056 | 2.075 | 2.088 | 2.099 | 2.106 | 2.113 | 2.119 | 2.124 | 2.129 | 2.133 | 2.134 | 2.131 | 2.124 | 2.11 | 2.09 | 2.064 | 2.032 | 1.996 | 1.958 | 1.92 | 1.884 | 1.851 | 1.825 | 1.806 | 1.796
44 | 1.8376 | 1.516 | 1.524 | 1.54 | 1.563 | 1.591 | 1.624 | 1.659 | 1.695 | 1.729 | 1.76 | 1.787 | 1.809 | 1.827 | 1.839 | 1.848 | 1.855 | 1.861 | 1.866 | 1.871 | 1.875 | 1.879 | 1.88 | 1.877 | 1.871 | 1.858 | 1.84 | 1.816 | 1.788 | 1.755 | 1.722 | 1.688 | 1.656 | 1.627 | 1.604 | 1.587 | 1.579
45 | 1.6189 | 1.342 | 1.348 | 1.362 | 1.381 | 1.404 | 1.432 | 1.462 | 1.492 | 1.522 | 1.55 | 1.574 | 1.594 | 1.609 | 1.621 | 1.629 | 1.635 | 1.64 | 1.645 | 1.649 | 1.653 | 1.656 | 1.657 | 1.655 | 1.649 | 1.638 | 1.621 | 1.6 | 1.574 | 1.545 | 1.515 | 1.485 | 1.457 | 1.432 | 1.411 | 1.397 | 1.39
46 | 1.4271 | 1.188 | 1.194 | 1.204 | 1.22 | 1.24 | 1.263 | 1.289 | 1.315 | 1.341 | 1.365 | 1.387 | 1.405 | 1.419 | 1.429 | 1.437 | 1.442 | 1.447 | 1.451 | 1.454 | 1.458 | 1.46 | 1.461 | 1.459 | 1.454 | 1.444 | 1.429 | 1.41 | 1.386 | 1.361 | 1.334 | 1.307 | 1.283 | 1.261 | 1.243 | 1.231 | 1.224
47 | 1.2582 | 1.052 | 1.057 | 1.066 | 1.079 | 1.095 | 1.115 | 1.137 | 1.159 | 1.182 | 1.203 | 1.222 | 1.238 | 1.251 | 1.261 | 1.268 | 1.273 | 1.276 | 1.28 | 1.283 | 1.286 | 1.288 | 1.289 | 1.287 | 1.282 | 1.273 | 1.26 | 1.242 | 1.221 | 1.198 | 1.175 | 1.152 | 1.13 | 1.111 | 1.096 | 1.085 | 1.08
48 | 1.1084 | 0.9321 | 0.9359 | 0.9433 | 0.954 | 0.9678 | 0.9842 | 1.002 | 1.022 | 1.041 | 1.06 | 1.077 | 1.092 | 1.103 | 1.112 | 1.119 | 1.123 | 1.126 | 1.129 | 1.132 | 1.134 | 1.136 | 1.137 | 1.135 | 1.131 | 1.122 | 1.11 | 1.094 | 1.076 | 1.056 | 1.035 | 1.015 | 0.9959 | 0.9796 | 0.9665 | 0.9574 | 0.9527
49 | 0.97669 | 0.8258 | 0.8288 | 0.8348 | 0.8436 | 0.8551 | 0.8687 | 0.8841 | 0.9006 | 0.9176 | 0.934 | 0.9492 | 0.9623 | 0.9729 | 0.981 | 0.9869 | 0.991 | 0.9941 | 0.9966 | 0.9989 | 1.001 | 1.003 | 1.003 | 1.001 | 0.9968 | 0.9892 | 0.9781 | 0.964 | 0.9475 | 0.9297 | 0.9115 | 0.8939 | 0.8778 | 0.8638 | 0.8527 | 0.845 | 0.841
50 | 0.85993 | 0.7314 | 0.7338 | 0.7387 | 0.7459 | 0.7553 | 0.7666 | 0.7795 | 0.7936 | 0.8082 | 0.8226 | 0.836 | 0.8478 | 0.8575 | 0.865 | 0.8705 | 0.8744 | 0.8772 | 0.8795 | 0.8815 | 0.8832 | 0.8844 | 0.8844 | 0.8826 | 0.8783 | 0.8712 | 0.8612 | 0.8485 | 0.834 | 0.8184 | 0.8026 | 0.7874 | 0.7736 | 0.7618 | 0.7524 | 0.7458 | 0.7425
51 | 0.75647 | 0.6476 | 0.6496 | 0.6535 | 0.6593 | 0.6669 | 0.6762 | 0.687 | 0.6989 | 0.7114 | 0.724 | 0.7359 | 0.7465 | 0.7554 | 0.7624 | 0.7676 | 0.7713 | 0.7739 | 0.776 | 0.7777 | 0.779 | 0.7798 | 0.7795 | 0.7775 | 0.7733 | 0.7667 | 0.7576 | 0.7463 | 0.7335 | 0.7199 | 0.7063 | 0.6934 | 0.6817 | 0.6717 | 0.6638 | 0.6584 | 0.6556
52 | 0.6648 | 0.5731 | 0.5747 | 0.5778 | 0.5824 | 0.5886 | 0.5962 | 0.6051 | 0.6151 | 0.6258 | 0.6367 | 0.6472 | 0.6567 | 0.6649 | 0.6714 | 0.6764 | 0.6799 | 0.6825 | 0.6844 | 0.6858 | 0.6869 | 0.6872 | 0.6866 | 0.6844 | 0.6803 | 0.6741 | 0.6658 | 0.6558 | 0.6445 | 0.6328 | 0.6212 | 0.6103 | 0.6005 | 0.5922 | 0.5856 | 0.5811 | 0.5788
53 | 0.58361 | 0.507 | 0.5082 | 0.5106 | 0.5143 | 0.5192 | 0.5253 | 0.5327 | 0.541 | 0.5501 | 0.5595 | 0.5687 | 0.5772 | 0.5847 | 0.5908 | 0.5956 | 0.599 | 0.6015 | 0.6033 | 0.6045 | 0.6052 | 0.6052 | 0.6043 | 0.6019 | 0.5979 | 0.5921 | 0.5845 | 0.5756 | 0.5658 | 0.5558 | 0.5459 | 0.5368 | 0.5286 | 0.5218 | 0.5164 | 0.5127 | 0.5108
54 | 0.51172 | 0.4481 | 0.449 | 0.4509 | 0.4538 | 0.4576 | 0.4625 | 0.4685 | 0.4754 | 0.483 | 0.4911 | 0.4992 | 0.5069 | 0.5137 | 0.5194 | 0.5239 | 0.5273 | 0.5297 | 0.5313 | 0.5324 | 0.5328 | 0.5325 | 0.5313 | 0.5288 | 0.5248 | 0.5194 | 0.5125 | 0.5047 | 0.4962 | 0.4876 | 0.4794 | 0.4718 | 0.4651 | 0.4595 | 0.4552 | 0.4522 | 0.4507
55 | 0.4482 | 0.3958 | 0.3965 | 0.3979 | 0.4001 | 0.403 | 0.4069 | 0.4117 | 0.4173 | 0.4237 | 0.4306 | 0.4377 | 0.4445 | 0.4508 | 0.4561 | 0.4604 | 0.4636 | 0.466 | 0.4675 | 0.4684 | 0.4686 | 0.4681 | 0.4666 | 0.464 | 0.4602 | 0.455 | 0.4489 | 0.4419 | 0.4346 | 0.4274 | 0.4205 | 0.4143 | 0.4089 | 0.4044 | 0.401 | 0.3986 | 0.3974
56 | 0.39199 | 0.3493 | 0.3498 | 0.3508 | 0.3524 | 0.3547 | 0.3577 | 0.3614 | 0.366 | 0.3713 | 0.3772 | 0.3833 | 0.3894 | 0.3951 | 0.4 | 0.4041 | 0.4072 | 0.4094 | 0.4109 | 0.4116 | 0.4117 | 0.4109 | 0.4093 | 0.4066 | 0.4029 | 0.3982 | 0.3926 | 0.3865 | 0.3803 | 0.3742 | 0.3685 | 0.3635 | 0.3592 | 0.3557 | 0.3529 | 0.3511 | 0.3501
57 | 0.34237 | 0.3079 | 0.3083 | 0.309 | 0.3101 | 0.3118 | 0.3141 | 0.317 | 0.3207 | 0.3251 | 0.33 | 0.3353 | 0.3407 | 0.3458 | 0.3503 | 0.3541 | 0.3571 | 0.3592 | 0.3606 | 0.3612 | 0.3611 | 0.3602 | 0.3585 | 0.3559 | 0.3523 | 0.3479 | 0.3429 | 0.3376 | 0.3323 | 0.3272 | 0.3227 | 0.3186 | 0.3152 | 0.3125 | 0.3104 | 0.309 | 0.3083
58 | 0.29864 | 0.2712 | 0.2714 | 0.2719 | 0.2727 | 0.2738 | 0.2755 | 0.2777 | 0.2807 | 0.2842 | 0.2884 | 0.2929 | 0.2976 | 0.3022 | 0.3064 | 0.3099 | 0.3127 | 0.3147 | 0.316 | 0.3165 | 0.3163 | 0.3153 | 0.3135 | 0.311 | 0.3076 | 0.3036 | 0.2991 | 0.2945 | 0.2901 | 0.2859 | 0.2822 | 0.279 | 0.2764 | 0.2743 | 0.2728 | 0.2717 | 0.2712
59 | 0.2602 | 0.2386 | 0.2387 | 0.239 | 0.2394 | 0.2402 | 0.2414 | 0.2431 | 0.2453 | 0.2482 | 0.2517 | 0.2556 | 0.2597 | 0.2638 | 0.2675 | 0.2708 | 0.2733 | 0.2752 | 0.2764 | 0.2768 | 0.2765 | 0.2755 | 0.2738 | 0.2713 | 0.2682 | 0.2645 | 0.2606 | 0.2566 | 0.2529 | 0.2495 | 0.2465 | 0.2441 | 0.2421 | 0.2406 | 0.2394 | 0.2387 | 0.2383
60 | 0.22636 | 0.2096 | 0.2097 | 0.2098 | 0.21 | 0.2105 | 0.2113 | 0.2125 | 0.2142 | 0.2165 | 0.2194 | 0.2227 | 0.2263 | 0.2298 | 0.2332 | 0.2362 | 0.2385 | 0.2402 | 0.2413 | 0.2417 | 0.2413 | 0.2403 | 0.2386 | 0.2363 | 0.2334 | 0.2302 | 0.2267 | 0.2233 | 0.2202 | 0.2174 | 0.2151 | 0.2133 | 0.2118 | 0.2107 | 0.2099 | 0.2094 | 0.2092
61 | 0.19671 | 0.1839 | 0.1839 | 0.1839 | 0.184 | 0.1842 | 0.1846 | 0.1855 | 0.1868 | 0.1886 | 0.191 | 0.1938 | 0.1968 | 0.2 | 0.203 | 0.2056 | 0.2077 | 0.2093 | 0.2103 | 0.2106 | 0.2102 | 0.2092 | 0.2077 | 0.2055 | 0.2029 | 0.2 | 0.197 | 0.1941 | 0.1915 | 0.1893 | 0.1875 | 0.1861 | 0.1851 | 0.1844 | 0.1839 | 0.1835 | 0.1834
62 | 0.17066 | 0.1612 | 0.1611 | 0.161 | 0.1609 | 0.1609 | 0.1612 | 0.1617 | 0.1627 | 0.1641 | 0.166 | 0.1684 | 0.171 | 0.1737 | 0.1763 | 0.1787 | 0.1806 | 0.182 | 0.1828 | 0.1831 | 0.1827 | 0.1818 | 0.1804 | 0.1784 | 0.1761 | 0.1735 | 0.1709 | 0.1685 | 0.1663 | 0.1646 | 0.1632 | 0.1622 | 0.1615 | 0.1611 | 0.1608 | 0.1606 | 0.1606
63 | 0.1479 | 0.141 | 0.1409 | 0.1407 | 0.1406 | 0.1405 | 0.1405 | 0.1408 | 0.1415 | 0.1426 | 0.1441 | 0.1461 | 0.1483 | 0.1507 | 0.1529 | 0.155 | 0.1567 | 0.1579 | 0.1587 | 0.1589 | 0.1585 | 0.1577 | 0.1564 | 0.1546 | 0.1525 | 0.1503 | 0.1481 | 0.1461 | 0.1443 | 0.1429 | 0.1419 | 0.1412 | 0.1408 | 0.1406 | 0.1404 | 0.1404 | 0.1404
64 | 0.12803 | 0.1232 | 0.1231 | 0.1229 | 0.1226 | 0.1224 | 0.1223 | 0.1224 | 0.1229 | 0.1237 | 0.125 | 0.1266 | 0.1284 | 0.1304 | 0.1324 | 0.1342 | 0.1357 | 0.1368 | 0.1374 | 0.1376 | 0.1373 | 0.1365 | 0.1353 | 0.1338 | 0.1319 | 0.13 | 0.1282 | 0.1265 | 0.125 | 0.124 | 0.1232 | 0.1228 | 0.1225 | 0.1225 | 0.1225 | 0.1225 | 0.1225
65 | 0.11056 | 0.1074 | 0.1073 | 0.1071 | 0.1068 | 0.1065 | 0.1063 | 0.1063 | 0.1066 | 0.1072 | 0.1082 | 0.1095 | 0.1111 | 0.1128 | 0.1144 | 0.116 | 0.1172 | 0.1182 | 0.1187 | 0.1189 | 0.1186 | 0.1179 | 0.1169 | 0.1155 | 0.114 | 0.1123 | 0.1107 | 0.1093 | 0.1082 | 0.1074 | 0.1068 | 0.1066 | 0.1065 | 0.1066 | 0.1067 | 0.1068 | 0.1068
66 | 0.095444 | 0.09354 | 0.0934 | 0.09314 | 0.09282 | 0.0925 | 0.09225 | 0.09216 | 0.09232 | 0.09277 | 0.09355 | 0.09461 | 0.09591 | 0.09733 | 0.09875 | 0.1 | 0.1011 | 0.1019 | 0.1024 | 0.1025 | 0.1023 | 0.1017 | 0.1008 | 0.0996 | 0.09827 | 0.09688 | 0.09556 | 0.0944 | 0.09349 | 0.09286 | 0.09251 | 0.09238 | 0.09243 | 0.09256 | 0.09273 | 0.09286 | 0.09294
67 | 0.082255 | 0.08129 | 0.08115 | 0.08089 | 0.08056 | 0.08021 | 0.07993 | 0.07978 | 0.07984 | 0.08016 | 0.08076 | 0.08162 | 0.08269 | 0.08387 | 0.08506 | 0.08615 | 0.08706 | 0.08773 | 0.08812 | 0.08821 | 0.088 | 0.0875 | 0.08673 | 0.08574 | 0.08461 | 0.08345 | 0.08235 | 0.0814 | 0.08068 | 0.08022 | 0.07999 | 0.07996 | 0.08008 | 0.08027 | 0.08048 | 0.08064 | 0.08074
68 | 0.070784 | 0.07052 | 0.07038 | 0.07013 | 0.0698 | 0.06944 | 0.06914 | 0.06895 | 0.06894 | 0.06916 | 0.06962 | 0.07031 | 0.07119 | 0.07216 | 0.07315 | 0.07406 | 0.07482 | 0.07538 | 0.0757 | 0.07577 | 0.07559 | 0.07517 | 0.07452 | 0.07369 | 0.07274 | 0.07177 | 0.07086 | 0.0701 | 0.06953 | 0.06919 | 0.06906 | 0.06911 | 0.06927 | 0.0695 | 0.06973 | 0.0699 | 0.07
69 | 0.060838 | 0.06106 | 0.06093 | 0.06068 | 0.06036 | 0.06001 | 0.0597 | 0.05949 | 0.05944 | 0.05958 | 0.05993 | 0.06048 | 0.06119 | 0.06199 | 0.06281 | 0.06356 | 0.06418 | 0.06464 | 0.06491 | 0.06497 | 0.06482 | 0.06446 | 0.06392 | 0.06323 | 0.06245 | 0.06164 | 0.0609 | 0.06028 | 0.05984 | 0.05959 | 0.05953 | 0.05962 | 0.05982 | 0.06006 | 0.0603 | 0.06048 | 0.06058
70 | 0.052211 | 0.05276 | 0.05263 | 0.0524 | 0.05209 | 0.05176 | 0.05146 | 0.05125 | 0.05116 | 0.05125 | 0.05151 | 0.05195 | 0.05253 | 0.05318 | 0.05385 | 0.05446 | 0.05497 | 0.05534 | 0.05556 | 0.05561 | 0.05548 | 0.05519 | 0.05475 | 0.05418 | 0.05353 | 0.05287 | 0.05226 | 0.05177 | 0.05142 | 0.05125 | 0.05124 | 0.05136 | 0.05156 | 0.05181 | 0.05204 | 0.05223 | 0.05233
71 | 0.04475 | 0.04549 | 0.04538 | 0.04516 | 0.04488 | 0.04457 | 0.04428 | 0.04407 | 0.04397 | 0.04401 | 0.04421 | 0.04456 | 0.04502 | 0.04555 | 0.0461 | 0.0466 | 0.04701 | 0.04731 | 0.04748 | 0.04752 | 0.04742 | 0.04718 | 0.04682 | 0.04635 | 0.04582 | 0.04528 | 0.04479 | 0.04439 | 0.04412 | 0.04401 | 0.04403 | 0.04416 | 0.04437 | 0.04461 | 0.04483 | 0.04501 | 0.0451
72 | 0.038298 | 0.03914 | 0.03904 | 0.03884 | 0.03858 | 0.03829 | 0.03803 | 0.03783 | 0.03772 | 0.03773 | 0.03788 | 0.03816 | 0.03853 | 0.03897 | 0.03941 | 0.03981 | 0.04015 | 0.04039 | 0.04052 | 0.04055 | 0.04047 | 0.04028 | 0.03999 | 0.03961 | 0.03917 | 0.03873 | 0.03833 | 0.03801 | 0.0378 | 0.03772 | 0.03776 | 0.0379 | 0.0381 | 0.03833 | 0.03854 | 0.0387 | 0.03879
73 | 0.032725 | 0.0336 | 0.03351 | 0.03333 | 0.03309 | 0.03284 | 0.0326 | 0.03241 | 0.0323 | 0.0323 | 0.03242 | 0.03263 | 0.03294 | 0.03329 | 0.03365 | 0.03397 | 0.03424 | 0.03443 | 0.03454 | 0.03457 | 0.0345 | 0.03435 | 0.03411 | 0.0338 | 0.03344 | 0.03308 | 0.03275 | 0.0325 | 0.03234 | 0.03228 | 0.03233 | 0.03247 | 0.03265 | 0.03286 | 0.03306 | 0.03321 | 0.03329
74 | 0.027919 | 0.02877 | 0.02868 | 0.02852 | 0.02832 | 0.02809 | 0.02787 | 0.02771 | 0.02761 | 0.02759 | 0.02768 | 0.02786 | 0.0281 | 0.02839 | 0.02868 | 0.02894 | 0.02916 | 0.02931 | 0.0294 | 0.02942 | 0.02937 | 0.02924 | 0.02905 | 0.0288 | 0.02851 | 0.02821 | 0.02794 | 0.02773 | 0.0276 | 0.02757 | 0.02762 | 0.02775 | 0.02792 | 0.02811 | 0.02828 | 0.02842 | 0.0285
75 | 0.023773 | 0.02456 | 0.02448 | 0.02434 | 0.02416 | 0.02396 | 0.02378 | 0.02363 | 0.02354 | 0.02353 | 0.02359 | 0.02374 | 0.02394 | 0.02418 | 0.02442 | 0.02463 | 0.0248 | 0.02492 | 0.02499 | 0.02501 | 0.02497 | 0.02487 | 0.02471 | 0.0245 | 0.02426 | 0.02401 | 0.02379 | 0.02362 | 0.02351 | 0.02349 | 0.02354 | 0.02365 | 0.0238 | 0.02397 | 0.02413 | 0.02425 | 0.02431
76 | 0.020206 | 0.02089 | 0.02083 | 0.0207 | 0.02055 | 0.02038 | 0.02022 | 0.0201 | 0.02002 | 0.02001 | 0.02007 | 0.02019 | 0.02036 | 0.02056 | 0.02076 | 0.02093 | 0.02107 | 0.02117 | 0.02122 | 0.02123 | 0.0212 | 0.02112 | 0.021 | 0.02082 | 0.02062 | 0.02041 | 0.02022 | 0.02008 | 0.01999 | 0.01997 | 0.02001 | 0.0201 | 0.02023 | 0.02038 | 0.02051 | 0.02062 | 0.02067
77 | 0.017147 | 0.01771 | 0.01765 | 0.01755 | 0.01742 | 0.01728 | 0.01715 | 0.01705 | 0.01699 | 0.01698 | 0.01704 | 0.01714 | 0.01729 | 0.01746 | 0.01762 | 0.01777 | 0.01788 | 0.01796 | 0.018 | 0.01801 | 0.01799 | 0.01792 | 0.01782 | 0.01767 | 0.0175 | 0.01732 | 0.01716 | 0.01703 | 0.01695 | 0.01693 | 0.01696 | 0.01703 | 0.01714 | 0.01726 | 0.01737 | 0.01746 | 0.01751
78 | 0.014518 | 0.01495 | 0.0149 | 0.01482 | 0.01471 | 0.0146 | 0.01449 | 0.01441 | 0.01437 | 0.01438 | 0.01443 | 0.01452 | 0.01465 | 0.0148 | 0.01494 | 0.01506 | 0.01516 | 0.01522 | 0.01525 | 0.01526 | 0.01524 | 0.01519 | 0.0151 | 0.01498 | 0.01483 | 0.01467 | 0.01453 | 0.01441 | 0.01434 | 0.01431 | 0.01433 | 0.01438 | 0.01447 | 0.01456 | 0.01466 | 0.01473 | 0.01478
79 | 0.012269 | 0.01257 | 0.01253 | 0.01246 | 0.01238 | 0.01229 | 0.01221 | 0.01215 | 0.01212 | 0.01214 | 0.01219 | 0.01228 | 0.0124 | 0.01253 | 0.01265 | 0.01275 | 0.01283 | 0.01288 | 0.01291 | 0.01291 | 0.0129 | 0.01286 | 0.01278 | 0.01268 | 0.01255 | 0.01241 | 0.01228 | 0.01217 | 0.0121 | 0.01206 | 0.01207 | 0.01211 | 0.01217 | 0.01224 | 0.01232 | 0.01238 | 0.01241
80 | 0.01034 | 0.01053 | 0.0105 | 0.01044 | 0.01037 | 0.0103 | 0.01025 | 0.01021 | 0.0102 | 0.01022 | 0.01027 | 0.01036 | 0.01047 | 0.01058 | 0.01069 | 0.01078 | 0.01085 | 0.01089 | 0.01091 | 0.01091 | 0.0109 | 0.01087 | 0.0108 | 0.01071 | 0.0106 | 0.01047 | 0.01035 | 0.01025 | 0.01018 | 0.01014 | 0.01013 | 0.01015 | 0.0102 | 0.01025 | 0.01031 | 0.01036 | 0.01039
81 | 0.0086973 | 0.008781 | 0.008756 | 0.008713 | 0.00866 | 0.008609 | 0.008569 | 0.008547 | 0.008548 | 0.008578 | 0.008635 | 0.008717 | 0.008816 | 0.008921 | 0.009018 | 0.009097 | 0.009154 | 0.009189 | 0.009207 | 0.009211 | 0.0092 | 0.009169 | 0.009114 | 0.009034 | 0.008931 | 0.008818 | 0.008707 | 0.00861 | 0.008538 | 0.008493 | 0.008476 | 0.008485 | 0.008513 | 0.008553 | 0.008597 | 0.008635 | 0.008656
82 | 0.0072958 | 0.007295 | 0.007276 | 0.007243 | 0.007203 | 0.007166 | 0.007141 | 0.007131 | 0.007143 | 0.007178 | 0.007237 | 0.007316 | 0.007409 | 0.007505 | 0.007593 | 0.007663 | 0.007712 | 0.007742 | 0.007757 | 0.00776 | 0.00775 | 0.007724 | 0.007676 | 0.007604 | 0.007512 | 0.007408 | 0.007305 | 0.007213 | 0.007141 | 0.007093 | 0.007068 | 0.007066 | 0.007081 | 0.007109 | 0.007141 | 0.007169 | 0.007186
83 | 0.0061034 | 0.006038 | 0.006023 | 0.005997 | 0.005968 | 0.005943 | 0.005929 | 0.005929 | 0.005949 | 0.005988 | 0.006047 | 0.006124 | 0.006211 | 0.006299 | 0.006378 | 0.006441 | 0.006484 | 0.00651 | 0.006522 | 0.006525 | 0.006517 | 0.006494 | 0.006452 | 0.006387 | 0.006304 | 0.006208 | 0.006112 | 0.006026 | 0.005955 | 0.005904 | 0.005874 | 0.005864 | 0.005869 | 0.005886 | 0.005909 | 0.00593 | 0.005943
84 | 0.0050909 | 0.004978 | 0.004967 | 0.004948 | 0.004926 | 0.00491 | 0.004904 | 0.004912 | 0.004936 | 0.004978 | 0.005037 | 0.005109 | 0.005191 | 0.005272 | 0.005344 | 0.0054 | 0.005439 | 0.005461 | 0.005472 | 0.005474 | 0.005467 | 0.005447 | 0.005409 | 0.005351 | 0.005275 | 0.005188 | 0.005099 | 0.005018 | 0.00495 | 0.004898 | 0.004865 | 0.004849 | 0.004847 | 0.004857 | 0.004873 | 0.004889 | 0.004898
85 | 0.0042324 | 0.004089 | 0.004081 | 0.004066 | 0.004051 | 0.004041 | 0.004041 | 0.004054 | 0.004081 | 0.004123 | 0.00418 | 0.004249 | 0.004324 | 0.004399 | 0.004464 | 0.004515 | 0.004549 | 0.004569 | 0.004578 | 0.00458 | 0.004573 | 0.004556 | 0.004522 | 0.00447 | 0.004401 | 0.004322 | 0.00424 | 0.004164 | 0.0041 | 0.00405 | 0.004015 | 0.003996 | 0.00399 | 0.003994 | 0.004005 | 0.004016 | 0.004023
86 | 0.003506 | 0.003347 | 0.00334 | 0.003329 | 0.003318 | 0.003313 | 0.003316 | 0.003332 | 0.00336 | 0.003401 | 0.003456 | 0.00352 | 0.003589 | 0.003657 | 0.003717 | 0.003762 | 0.003793 | 0.00381 | 0.003818 | 0.003819 | 0.003814 | 0.003798 | 0.003768 | 0.003721 | 0.003659 | 0.003588 | 0.003513 | 0.003443 | 0.003383 | 0.003335 | 0.003301 | 0.00328 | 0.003272 | 0.003273 | 0.00328 | 0.003288 | 0.003294
87 | 0.0028917 | 0.002728 | 0.002723 | 0.002714 | 0.002707 | 0.002704 | 0.00271 | 0.002726 | 0.002754 | 0.002794 | 0.002844 | 0.002904 | 0.002967 | 0.003028 | 0.003082 | 0.003123 | 0.00315 | 0.003165 | 0.003172 | 0.003173 | 0.003168 | 0.003154 | 0.003127 | 0.003086 | 0.00303 | 0.002965 | 0.002898 | 0.002835 | 0.00278 | 0.002735 | 0.002703 | 0.002682 | 0.002673 | 0.002672 | 0.002677 | 0.002683 | 0.002688
88 | 0.0023743 | 0.002214 | 0.00221 | 0.002203 | 0.002198 | 0.002197 | 0.002204 | 0.00222 | 0.002247 | 0.002283 | 0.00233 | 0.002383 | 0.00244 | 0.002495 | 0.002543 | 0.00258 | 0.002604 | 0.002617 | 0.002623 | 0.002624 | 0.002619 | 0.002607 | 0.002583 | 0.002546 | 0.002497 | 0.002439 | 0.00238 | 0.002323 | 0.002273 | 0.002233 | 0.002203 | 0.002184 | 0.002174 | 0.002172 | 0.002176 | 0.002181 | 0.002185
89 | 0.001937 | 0.001789 | 0.001785 | 0.00178 | 0.001776 | 0.001776 | 0.001783 | 0.001798 | 0.001822 | 0.001856 | 0.001897 | 0.001945 | 0.001995 | 0.002044 | 0.002086 | 0.002118 | 0.00214 | 0.002151 | 0.002157 | 0.002157 | 0.002153 | 0.002142 | 0.002121 | 0.002088 | 0.002045 | 0.001995 | 0.001942 | 0.001892 | 0.001849 | 0.001813 | 0.001786 | 0.001769 | 0.00176 | 0.001758 | 0.001761 | 0.001765 | 0.001768
90 | 0.0015697 | 0.001436 | 0.001433 | 0.001429 | 0.001426 | 0.001426 | 0.001433 | 0.001446 | 0.001468 | 0.001498 | 0.001534 | 0.001576 | 0.00162 | 0.001663 | 0.001699 | 0.001727 | 0.001746 | 0.001756 | 0.00176 | 0.001761 | 0.001757 | 0.001747 | 0.001729 | 0.001701 | 0.001663 | 0.00162 | 0.001574 | 0.001531 | 0.001493 | 0.001462 | 0.001439 | 0.001424 | 0.001416 | 0.001415 | 0.001417 | 0.001421 | 0.001423
91 | 0.0012614 | 0.001145 | 0.001142 | 0.001139 | 0.001136 | 0.001137 | 0.001143 | 0.001154 | 0.001173 | 0.001199 | 0.00123 | 0.001266 | 0.001304 | 0.00134 | 0.001372 | 0.001396 | 0.001411 | 0.00142 | 0.001424 | 0.001424 | 0.001421 | 0.001413 | 0.001397 | 0.001373 | 0.001341 | 0.001304 | 0.001265 | 0.001229 | 0.001196 | 0.00117 | 0.001151 | 0.001138 | 0.001131 | 0.00113 | 0.001132 | 0.001136 | 0.001138
92 | 0.0010029 | 0.0009042 | 0.0009021 | 0.000899 | 0.0008968 | 0.0008973 | 0.0009021 | 0.0009122 | 0.0009279 | 0.0009493 | 0.0009757 | 0.001006 | 0.001038 | 0.001068 | 0.001094 | 0.001115 | 0.001128 | 0.001136 | 0.001139 | 0.001139 | 0.001136 | 0.001129 | 0.001115 | 0.001095 | 0.001068 | 0.001038 | 0.001006 | 0.0009752 | 0.0009485 | 0.0009268 | 0.0009107 | 0.0009003 | 0.0008952 | 0.0008944 | 0.0008963 | 0.0008992 | 0.0009012
93 | 0.00078563 | 0.0007051 | 0.0007033 | 0.0007008 | 0.0006989 | 0.0006993 | 0.0007031 | 0.0007113 | 0.0007242 | 0.0007417 | 0.0007633 | 0.000788 | 0.0008139 | 0.0008389 | 0.0008606 | 0.0008772 | 0.0008883 | 0.0008946 | 0.0008973 | 0.0008974 | 0.0008949 | 0.0008887 | 0.0008776 | 0.0008609 | 0.0008391 | 0.0008141 | 0.0007881 | 0.0007634 | 0.0007418 | 0.0007243 | 0.0007114 | 0.0007032 | 0.0006993 | 0.0006989 | 0.0007007 | 0.0007032 | 0.0007049
94 | 0.00060406 | 0.0005403 | 0.0005389 | 0.0005368 | 0.0005352 | 0.0005354 | 0.0005384 | 0.0005449 | 0.0005551 | 0.0005689 | 0.0005861 | 0.0006057 | 0.0006264 | 0.0006463 | 0.0006636 | 0.0006769 | 0.0006858 | 0.000691 | 0.0006932 | 0.0006932 | 0.0006911 | 0.000686 | 0.000677 | 0.0006636 | 0.0006463 | 0.0006265 | 0.000606 | 0.0005866 | 0.0005696 | 0.0005559 | 0.0005459 | 0.0005396 | 0.0005367 | 0.0005366 | 0.0005382 | 0.0005404 | 0.0005418
95 | 0.00045242 | 0.0004038 | 0.0004027 | 0.0004011 | 0.0003998 | 0.0003999 | 0.0004021 | 0.000407 | 0.0004147 | 0.0004254 | 0.0004386 | 0.0004536 | 0.0004694 | 0.0004847 | 0.000498 | 0.0005083 | 0.0005153 | 0.0005194 | 0.0005211 | 0.0005212 | 0.0005194 | 0.0005153 | 0.0005083 | 0.0004979 | 0.0004847 | 0.0004695 | 0.0004539 | 0.0004391 | 0.0004262 | 0.0004159 | 0.0004083 | 0.0004037 | 0.0004016 | 0.0004017 | 0.0004032 | 0.0004049 | 0.0004061
96 | 0.00032592 | 0.0002907 | 0.0002898 | 0.0002886 | 0.0002876 | 0.0002876 | 0.0002892 | 0.0002927 | 0.0002984 | 0.0003061 | 0.0003157 | 0.0003267 | 0.0003383 | 0.0003495 | 0.0003593 | 0.0003669 | 0.0003722 | 0.0003752 | 0.0003766 | 0.0003765 | 0.0003752 | 0.0003721 | 0.0003668 | 0.0003591 | 0.0003494 | 0.0003383 | 0.000327 | 0.0003162 | 0.0003069 | 0.0002995 | 0.0002941 | 0.0002908 | 0.0002894 | 0.0002896 | 0.0002908 | 0.0002921 | 0.000293
97 | 0.00022057 | 0.0001968 | 0.0001962 | 0.0001953 | 0.0001946 | 0.0001946 | 0.0001956 | 0.000198 | 0.0002018 | 0.0002071 | 0.0002136 | 0.0002211 | 0.000229 | 0.0002367 | 0.0002434 | 0.0002487 | 0.0002523 | 0.0002545 | 0.0002554 | 0.0002554 | 0.0002544 | 0.0002522 | 0.0002485 | 0.0002432 | 0.0002365 | 0.000229 | 0.0002213 | 0.000214 | 0.0002077 | 0.0002027 | 0.0001991 | 0.000197 | 0.0001961 | 0.0001963 | 0.0001972 | 0.0001981 | 0.0001988
98 | 0.00013297 | 0.0001188 | 0.0001184 | 0.0001179 | 0.0001174 | 0.0001174 | 0.000118 | 0.0001194 | 0.0001217 | 0.0001249 | 0.0001288 | 0.0001333 | 0.0001381 | 0.0001427 | 0.0001468 | 0.00015 | 0.0001523 | 0.0001536 | 0.0001542 | 0.0001542 | 0.0001536 | 0.0001522 | 0.0001499 | 0.0001466 | 0.0001426 | 0.0001381 | 0.0001334 | 0.0001291 | 0.0001253 | 0.0001223 | 0.0001202 | 0.0001189 | 0.0001185 | 0.0001186 | 0.0001192 | 0.0001198 | 0.0001202
99 | 6.0286e-05 | 5.395e-05 | 5.379e-05 | 5.354e-05 | 5.334e-05 | 5.331e-05 | 5.357e-05 | 5.42e-05 | 5.523e-05 | 5.665e-05 | 5.842e-05 | 6.045e-05 | 6.259e-05 | 6.468e-05 | 6.653e-05 | 6.8e-05 | 6.905e-05 | 6.968e-05 | 6.997e-05 | 6.995e-05 | 6.964e-05 | 6.898e-05 | 6.792e-05 | 6.643e-05 | 6.46e-05 | 6.256e-05 | 6.048e-05 | 5.854e-05 | 5.686e-05 | 5.552e-05 | 5.458e-05 | 5.403e-05 | 5.384e-05 | 5.393e-05 | 5.419e-05 | 5.448e-05 | 5.466e-05
0 | 1045.7
0 | 1045.7
0.2 | 1021.7

## Rc (hidden)
latitude | 38 | deg | 143 | 10 | 9.99 |  |  | 10.1 | 10
longitude | 142 | deg | 142 | 10.1 | 10
COR | 10 | GV |  | 39 | 38
deg. bin | 1 | deg
| 90 | 89 | 88 | 87 | 86 | 85 | 84 | 83 | 82 | 81 | 80 | 79 | 78 | 77 | 76 | 75 | 74 | 73 | 72 | 71 | 70 | 69 | 68 | 67 | 66 | 65 | 64 | 63 | 62 | 61 | 60 | 59 | 58 | 57 | 56 | 55 | 54 | 53 | 52 | 51 | 50 | 49 | 48 | 47 | 46 | 45 | 44 | 43 | 42 | 41 | 40 | 39 | 38 | 37 | 36 | 35 | 34 | 33 | 32 | 31 | 30 | 29 | 28 | 27 | 26 | 25 | 24 | 23 | 22 | 21 | 20 | 19 | 18 | 17 | 16 | 15 | 14 | 13 | 12 | 11 | 10 | 9 | 8 | 7 | 6 | 5 | 4 | 3 | 2 | 1 | 0 | -1 | -2 | -3 | -4 | -5 | -6 | -7 | -8 | -9 | -10 | -11 | -12 | -13 | -14 | -15 | -16 | -17 | -18 | -19 | -20 | -21 | -22 | -23 | -24 | -25 | -26 | -27 | -28 | -29 | -30 | -31 | -32 | -33 | -34 | -35 | -36 | -37 | -38 | -39 | -40 | -41 | -42 | -43 | -44 | -45 | -46 | -47 | -48 | -49 | -50 | -51 | -52 | -53 | -54 | -55 | -56 | -57 | -58 | -59 | -60 | -61 | -62 | -63 | -64 | -65 | -66 | -67 | -68 | -69 | -70 | -71 | -72 | -73 | -74 | -75 | -76 | -77 | -78 | -79 | -80 | -81 | -82 | -83 | -84 | -85 | -86 | -87 | -88 | -89 | -90
180 | 0 | 0 | 0 | 0 | 0 | 0 | 0 | 0 | 0.02 | 0.04 | 0.05 | 0.07 | 0.08 | 0.12 | 0.15 | 0.19 | 0.22 | 0.27 | 0.33 | 0.39 | 0.46 | 0.56 | 0.64 | 0.71 | 0.85 | 0.95 | 1.08 | 1.24 | 1.38 | 1.56 | 1.69 | 1.88 | 2.09 | 2.31 | 2.53 | 2.73 | 2.95 | 3.19 | 3.46 | 3.81 | 4.16 | 4.45 | 4.56 | 4.91 | 5.17 | 5.48 | 5.75 | 6.18 | 6.58 | 7.1 | 7.68 | 8.15 | 8.64 | 9.2 | 9.22 | 9.31 | 9.68 | 10.1 | 10.5 | 11.1 | 11.5 | 11.8 | 12.1 | 12.4 | 12.6 | 12.8 | 13 | 13.2 | 13.4 | 13.5 | 13.7 | 13.8 | 14 | 14.1 | 14.2 | 14.4 | 14.5 | 14.6 | 14.7 | 14.8 | 14.8 | 14.9 | 15 | 15 | 15.1 | 15.1 | 15.2 | 15.2 | 15.2 | 15.2 | 15.2 | 15.2 | 15.2 | 15.1 | 15.1 | 15 | 15 | 14.9 | 14.8 | 14.7 | 14.6 | 14.4 | 14.2 | 14.1 | 13.9 | 13.7 | 13.4 | 13.2 | 12.9 | 12.6 | 12.3 | 11.9 | 11.5 | 10.8 | 10.2 | 9.74 | 9.95 | 9.42 | 9.05 | 8.4 | 7.72 | 7.09 | 6.62 | 6.26 | 5.86 | 5.48 | 5.2 | 4.9 | 4.71 | 4.42 | 4.11 | 3.71 | 3.36 | 3.2 | 2.91 | 2.72 | 2.45 | 2.22 | 2.06 | 1.82 | 1.7 | 1.51 | 1.37 | 1.23 | 1.09 | 0.97 | 0.85 | 0.76 | 0.67 | 0.61 | 0.5 | 0.48 | 0.41 | 0.35 | 0.3 | 0.24 | 0.23 | 0.19 | 0.16 | 0.14 | 0.12 | 0.1 | 0.09 | 0.07 | 0.05 | 0.05 | 0.04 | 0.03 | 0.04 | 0.03 | 0.03 | 0.03 | 0.03 | 0.04 | 0.04 | 0.04 | 0.06 | 0.05 | 0.07 | 0.08 | 0.1
179 | 0 | 0 | 0 | 0 | 0 | 0 | 0 | 0 | 0.02 | 0.04 | 0.05 | 0.08 | 0.09 | 0.12 | 0.15 | 0.19 | 0.22 | 0.27 | 0.33 | 0.39 | 0.48 | 0.53 | 0.65 | 0.72 | 0.83 | 0.98 | 1.08 | 1.23 | 1.38 | 1.59 | 1.71 | 1.92 | 2.09 | 2.33 | 2.58 | 2.77 | 3.05 | 3.19 | 3.51 | 3.84 | 4.17 | 4.4 | 4.59 | 4.98 | 5.18 | 5.61 | 5.82 | 6.24 | 6.65 | 7.19 | 7.72 | 8.21 | 8.68 | 9.28 | 9.45 | 9.35 | 9.77 | 10.2 | 10.6 | 11.2 | 11.6 | 11.9 | 12.2 | 12.4 | 12.7 | 12.9 | 13.1 | 13.3 | 13.4 | 13.6 | 13.7 | 13.9 | 14 | 14.1 | 14.3 | 14.4 | 14.5 | 14.6 | 14.7 | 14.8 | 14.9 | 14.9 | 15 | 15.1 | 15.1 | 15.2 | 15.2 | 15.2 | 15.2 | 15.2 | 15.2 | 15.2 | 15.2 | 15.2 | 15.1 | 15.1 | 15 | 14.9 | 14.8 | 14.7 | 14.5 | 14.4 | 14.2 | 14.1 | 13.9 | 13.7 | 13.4 | 13.2 | 12.9 | 12.6 | 12.2 | 11.8 | 11.4 | 10.6 | 10.1 | 9.71 | 9.96 | 9.32 | 8.96 | 8.3 | 7.66 | 7 | 6.57 | 6.15 | 5.79 | 5.45 | 5.1 | 4.89 | 4.63 | 4.4 | 3.99 | 3.64 | 3.33 | 3.14 | 2.92 | 2.66 | 2.42 | 2.17 | 2 | 1.79 | 1.66 | 1.49 | 1.31 | 1.22 | 1.05 | 0.94 | 0.82 | 0.74 | 0.66 | 0.56 | 0.5 | 0.44 | 0.39 | 0.34 | 0.29 | 0.24 | 0.21 | 0.18 | 0.15 | 0.13 | 0.11 | 0.1 | 0.07 | 0.06 | 0.06 | 0.04 | 0.04 | 0.04 | 0.03 | 0.03 | 0.03 | 0.03 | 0.03 | 0.04 | 0.03 | 0.04 | 0.05 | 0.05 | 0.07 | 0.08 | 0.1
178 | 0 | 0 | 0 | 0 | 0 | 0 | 0 | 0 | 0.02 | 0.04 | 0.05 | 0.08 | 0.1 | 0.12 | 0.16 | 0.19 | 0.24 | 0.28 | 0.34 | 0.4 | 0.48 | 0.58 | 0.63 | 0.75 | 0.88 | 0.97 | 1.09 | 1.23 | 1.39 | 1.55 | 1.7 | 1.94 | 2.12 | 2.29 | 2.55 | 2.79 | 3 | 3.24 | 3.56 | 3.89 | 4.19 | 4.4 | 4.66 | 4.96 | 5.21 | 5.51 | 5.84 | 6.26 | 6.72 | 7.22 | 7.86 | 8.28 | 8.77 | 9.37 | 9.44 | 9.44 | 9.85 | 10.3 | 10.8 | 11.3 | 11.6 | 11.9 | 12.2 | 12.5 | 12.7 | 12.9 | 13.1 | 13.3 | 13.5 | 13.6 | 13.8 | 13.9 | 14.1 | 14.2 | 14.3 | 14.4 | 14.5 | 14.6 | 14.7 | 14.8 | 14.9 | 15 | 15 | 15.1 | 15.2 | 15.2 | 15.2 | 15.3 | 15.3 | 15.3 | 15.3 | 15.2 | 15.2 | 15.2 | 15.1 | 15.1 | 15 | 14.9 | 14.8 | 14.7 | 14.6 | 14.4 | 14.2 | 14.1 | 13.9 | 13.7 | 13.4 | 13.2 | 12.9 | 12.6 | 12.2 | 11.8 | 11.4 | 10.5 | 10.1 | 9.71 | 9.86 | 9.48 | 8.74 | 8.2 | 7.51 | 6.91 | 6.49 | 6.08 | 5.7 | 5.33 | 5.06 | 4.83 | 4.61 | 4.36 | 3.92 | 3.53 | 3.33 | 3.09 | 2.87 | 2.58 | 2.37 | 2.19 | 1.97 | 1.77 | 1.63 | 1.47 | 1.28 | 1.17 | 1.03 | 0.94 | 0.83 | 0.72 | 0.64 | 0.56 | 0.49 | 0.42 | 0.37 | 0.32 | 0.28 | 0.23 | 0.2 | 0.16 | 0.14 | 0.12 | 0.11 | 0.09 | 0.08 | 0.05 | 0.05 | 0.05 | 0.04 | 0.03 | 0.03 | 0.03 | 0.02 | 0.03 | 0.03 | 0.03 | 0.04 | 0.04 | 0.05 | 0.05 | 0.07 | 0.08 | 0.1
177 | 0 | 0 | 0 | 0 | 0 | 0 | 0 | 0 | 0.02 | 0.03 | 0.05 | 0.08 | 0.1 | 0.13 | 0.16 | 0.19 | 0.23 | 0.29 | 0.34 | 0.41 | 0.48 | 0.54 | 0.63 | 0.77 | 0.86 | 0.99 | 1.14 | 1.22 | 1.4 | 1.56 | 1.73 | 1.94 | 2.18 | 2.39 | 2.64 | 2.85 | 3.09 | 3.26 | 3.61 | 3.95 | 4.22 | 4.51 | 4.69 | 5 | 5.22 | 5.59 | 5.82 | 6.38 | 6.83 | 7.33 | 7.91 | 8.32 | 8.86 | 9.49 | 9.37 | 9.51 | 9.93 | 10.3 | 10.9 | 11.3 | 11.6 | 12 | 12.3 | 12.5 | 12.8 | 13 | 13.2 | 13.3 | 13.5 | 13.7 | 13.8 | 14 | 14.1 | 14.2 | 14.3 | 14.5 | 14.6 | 14.7 | 14.8 | 14.9 | 14.9 | 15 | 15.1 | 15.1 | 15.2 | 15.2 | 15.3 | 15.3 | 15.3 | 15.3 | 15.3 | 15.3 | 15.2 | 15.2 | 15.1 | 15.1 | 15 | 14.9 | 14.8 | 14.7 | 14.6 | 14.4 | 14.3 | 14.1 | 13.9 | 13.6 | 13.4 | 13.2 | 12.9 | 12.5 | 12.2 | 11.8 | 11.3 | 10.5 | 10 | 9.67 | 9.77 | 9.41 | 8.78 | 8.1 | 7.49 | 6.88 | 6.43 | 6.03 | 5.69 | 5.31 | 5.04 | 4.87 | 4.47 | 4.28 | 3.87 | 3.56 | 3.26 | 3 | 2.83 | 2.55 | 2.32 | 2.15 | 1.92 | 1.74 | 1.58 | 1.42 | 1.28 | 1.14 | 0.98 | 0.9 | 0.8 | 0.71 | 0.6 | 0.55 | 0.47 | 0.43 | 0.36 | 0.3 | 0.26 | 0.21 | 0.19 | 0.16 | 0.14 | 0.12 | 0.1 | 0.08 | 0.06 | 0.06 | 0.04 | 0.04 | 0.03 | 0.03 | 0.02 | 0.02 | 0.02 | 0.02 | 0.03 | 0.03 | 0.04 | 0.04 | 0.05 | 0.06 | 0.07 | 0.08 | 0.1
176 | 0 | 0 | 0 | 0 | 0 | 0 | 0 | 0 | 0.02 | 0.03 | 0.06 | 0.08 | 0.1 | 0.12 | 0.16 | 0.2 | 0.23 | 0.29 | 0.36 | 0.42 | 0.48 | 0.55 | 0.64 | 0.76 | 0.86 | 0.97 | 1.11 | 1.28 | 1.42 | 1.59 | 1.8 | 1.97 | 2.16 | 2.33 | 2.66 | 2.84 | 3.08 | 3.29 | 3.62 | 3.99 | 4.31 | 4.48 | 4.75 | 5.07 | 5.33 | 5.63 | 5.95 | 6.42 | 6.86 | 7.4 | 7.98 | 8.42 | 8.99 | 9.55 | 9.29 | 9.53 | 10 | 10.4 | 11 | 11.4 | 11.7 | 12 | 12.3 | 12.6 | 12.8 | 13 | 13.2 | 13.4 | 13.6 | 13.7 | 13.9 | 14 | 14.1 | 14.3 | 14.4 | 14.5 | 14.6 | 14.7 | 14.8 | 14.9 | 15 | 15 | 15.1 | 15.2 | 15.2 | 15.3 | 15.3 | 15.3 | 15.3 | 15.3 | 15.3 | 15.3 | 15.3 | 15.2 | 15.2 | 15.1 | 15 | 14.9 | 14.8 | 14.7 | 14.6 | 14.4 | 14.2 | 14.1 | 13.9 | 13.6 | 13.4 | 13.1 | 12.8 | 12.5 | 12.1 | 11.7 | 11.2 | 10.5 | 9.99 | 9.83 | 9.68 | 9.33 | 8.58 | 7.96 | 7.32 | 6.76 | 6.39 | 6.01 | 5.61 | 5.28 | 4.99 | 4.84 | 4.5 | 4.19 | 3.82 | 3.51 | 3.26 | 2.95 | 2.8 | 2.52 | 2.25 | 2.1 | 1.89 | 1.74 | 1.5 | 1.38 | 1.25 | 1.1 | 0.98 | 0.9 | 0.74 | 0.68 | 0.58 | 0.53 | 0.45 | 0.39 | 0.33 | 0.3 | 0.25 | 0.21 | 0.18 | 0.16 | 0.13 | 0.11 | 0.09 | 0.08 | 0.07 | 0.05 | 0.04 | 0.04 | 0.03 | 0.02 | 0.02 | 0.02 | 0.02 | 0.02 | 0.02 | 0.03 | 0.03 | 0.04 | 0.04 | 0.06 | 0.07 | 0.08 | 0.1
175 | 0 | 0 | 0 | 0 | 0 | 0 | 0 | 0 | 0.02 | 0.04 | 0.06 | 0.08 | 0.1 | 0.13 | 0.16 | 0.2 | 0.25 | 0.29 | 0.34 | 0.4 | 0.49 | 0.57 | 0.66 | 0.76 | 0.87 | 1.01 | 1.13 | 1.26 | 1.42 | 1.63 | 1.79 | 2 | 2.21 | 2.35 | 2.61 | 2.87 | 3.08 | 3.32 | 3.66 | 4.05 | 4.31 | 4.53 | 4.74 | 5.09 | 5.36 | 5.63 | 6.03 | 6.48 | 6.92 | 7.58 | 8.02 | 8.46 | 9.08 | 9.43 | 9.35 | 9.63 | 10 | 10.4 | 11 | 11.5 | 11.8 | 12.1 | 12.4 | 12.6 | 12.9 | 13.1 | 13.3 | 13.4 | 13.6 | 13.8 | 13.9 | 14 | 14.2 | 14.3 | 14.4 | 14.5 | 14.6 | 14.7 | 14.8 | 14.9 | 15 | 15.1 | 15.1 | 15.2 | 15.2 | 15.3 | 15.3 | 15.3 | 15.3 | 15.3 | 15.3 | 15.3 | 15.3 | 15.2 | 15.2 | 15.1 | 15 | 14.9 | 14.8 | 14.7 | 14.6 | 14.4 | 14.2 | 14.1 | 13.8 | 13.6 | 13.4 | 13.1 | 12.8 | 12.5 | 12.1 | 11.7 | 11.2 | 10.4 | 9.92 | 10.1 | 9.58 | 9.25 | 8.6 | 7.84 | 7.25 | 6.73 | 6.29 | 5.94 | 5.59 | 5.26 | 4.93 | 4.77 | 4.48 | 4.1 | 3.75 | 3.4 | 3.18 | 3 | 2.72 | 2.44 | 2.25 | 2.09 | 1.86 | 1.65 | 1.5 | 1.32 | 1.21 | 1.1 | 0.97 | 0.84 | 0.75 | 0.65 | 0.57 | 0.51 | 0.46 | 0.38 | 0.33 | 0.28 | 0.25 | 0.2 | 0.18 | 0.15 | 0.12 | 0.1 | 0.09 | 0.07 | 0.06 | 0.04 | 0.03 | 0.03 | 0.02 | 0.02 | 0.02 | 0 | 0 | 0.02 | 0.02 | 0.03 | 0.03 | 0.03 | 0.04 | 0.06 | 0.06 | 0.07 | 0.1
174 | 0 | 0 | 0 | 0 | 0 | 0 | 0 | 0 | 0.02 | 0.04 | 0.06 | 0.08 | 0.11 | 0.13 | 0.17 | 0.2 | 0.25 | 0.3 | 0.35 | 0.44 | 0.51 | 0.59 | 0.67 | 0.75 | 0.9 | 0.98 | 1.15 | 1.29 | 1.42 | 1.64 | 1.84 | 2 | 2.22 | 2.43 | 2.65 | 2.92 | 3.09 | 3.31 | 3.65 | 4.03 | 4.35 | 4.53 | 4.76 | 5.13 | 5.37 | 5.68 | 6.02 | 6.49 | 7 | 7.61 | 8.1 | 8.55 | 9.16 | 9.28 | 9.37 | 9.71 | 10.1 | 10.5 | 11.1 | 11.5 | 11.8 | 12.2 | 12.4 | 12.7 | 12.9 | 13.1 | 13.3 | 13.5 | 13.6 | 13.8 | 13.9 | 14.1 | 14.2 | 14.3 | 14.5 | 14.6 | 14.7 | 14.8 | 14.9 | 15 | 15 | 15.1 | 15.2 | 15.2 | 15.3 | 15.3 | 15.3 | 15.4 | 15.4 | 15.4 | 15.3 | 15.3 | 15.3 | 15.2 | 15.2 | 15.1 | 15 | 14.9 | 14.8 | 14.7 | 14.6 | 14.4 | 14.2 | 14.1 | 13.8 | 13.6 | 13.4 | 13.1 | 12.8 | 12.4 | 12.1 | 11.6 | 11 | 10.4 | 9.89 | 10.1 | 9.48 | 9.17 | 8.4 | 7.77 | 7.15 | 6.67 | 6.27 | 5.88 | 5.51 | 5.19 | 5 | 4.69 | 4.45 | 4.07 | 3.66 | 3.41 | 3.15 | 2.95 | 2.67 | 2.38 | 2.24 | 2 | 1.8 | 1.63 | 1.45 | 1.34 | 1.2 | 1.05 | 0.95 | 0.83 | 0.71 | 0.64 | 0.58 | 0.48 | 0.42 | 0.37 | 0.31 | 0.28 | 0.23 | 0.19 | 0.17 | 0.14 | 0.11 | 0.1 | 0.08 | 0.07 | 0.06 | 0.04 | 0.04 | 0.02 | 0.02 | 0 | 0 | 0 | 0 | 0 | 0.02 | 0.02 | 0.03 | 0.03 | 0.04 | 0.06 | 0.07 | 0.07 | 0.1
173 | 0 | 0 | 0 | 0 | 0 | 0 | 0 | 0 | 0.03 | 0.04 | 0.05 | 0.08 | 0.11 | 0.13 | 0.17 | 0.21 | 0.25 | 0.29 | 0.35 | 0.42 | 0.49 | 0.59 | 0.68 | 0.79 | 0.88 | 1.03 | 1.15 | 1.32 | 1.44 | 1.62 | 1.82 | 2.05 | 2.25 | 2.45 | 2.7 | 2.94 | 3.11 | 3.38 | 3.75 | 4.09 | 4.42 | 4.5 | 4.84 | 5.08 | 5.39 | 5.63 | 6.09 | 6.58 | 7.07 | 7.68 | 8.18 | 8.64 | 9.22 | 9.3 | 9.39 | 9.76 | 10.2 | 10.6 | 11.2 | 11.6 | 11.9 | 12.2 | 12.5 | 12.7 | 13 | 13.2 | 13.4 | 13.5 | 13.7 | 13.8 | 14 | 14.1 | 14.3 | 14.4 | 14.5 | 14.6 | 14.7 | 14.8 | 14.9 | 15 | 15.1 | 15.1 | 15.2 | 15.3 | 15.3 | 15.3 | 15.4 | 15.4 | 15.4 | 15.4 | 15.4 | 15.3 | 15.3 | 15.3 | 15.2 | 15.1 | 15 | 14.9 | 14.8 | 14.7 | 14.6 | 14.4 | 14.2 | 14 | 13.8 | 13.6 | 13.4 | 13.1 | 12.8 | 12.4 | 12 | 11.6 | 10.9 | 10.3 | 9.86 | 9.9 | 9.39 | 9.08 | 8.4 | 7.69 | 7.11 | 6.6 | 6.2 | 5.83 | 5.47 | 5.13 | 4.97 | 4.64 | 4.38 | 3.97 | 3.61 | 3.37 | 3.1 | 2.87 | 2.62 | 2.36 | 2.18 | 1.96 | 1.79 | 1.61 | 1.45 | 1.28 | 1.17 | 1.02 | 0.92 | 0.83 | 0.72 | 0.63 | 0.54 | 0.48 | 0.43 | 0.36 | 0.31 | 0.24 | 0.22 | 0.19 | 0.16 | 0.13 | 0.11 | 0.09 | 0.08 | 0.05 | 0.05 | 0.03 | 0.03 | 0.02 | 0 | 0 | 0 | 0 | 0 | 0 | 0.02 | 0.02 | 0.03 | 0.04 | 0.04 | 0.05 | 0.07 | 0.08 | 0.1
172 | 0 | 0 | 0 | 0 | 0 | 0 | 0 | 0 | 0.03 | 0.04 | 0.05 | 0.09 | 0.11 | 0.14 | 0.17 | 0.2 | 0.25 | 0.31 | 0.35 | 0.44 | 0.51 | 0.57 | 0.67 | 0.8 | 0.89 | 1.04 | 1.17 | 1.3 | 1.45 | 1.66 | 1.82 | 2.01 | 2.22 | 2.43 | 2.7 | 2.98 | 3.1 | 3.46 | 3.77 | 4.06 | 4.45 | 4.58 | 4.89 | 5.12 | 5.45 | 5.75 | 6.17 | 6.61 | 7.19 | 7.75 | 8.25 | 8.71 | 9.32 | 9.57 | 9.48 | 9.86 | 10.2 | 10.8 | 11.2 | 11.6 | 12 | 12.3 | 12.5 | 12.8 | 13 | 13.2 | 13.4 | 13.6 | 13.7 | 13.9 | 14 | 14.2 | 14.3 | 14.4 | 14.5 | 14.7 | 14.8 | 14.9 | 14.9 | 15 | 15.1 | 15.2 | 15.2 | 15.3 | 15.3 | 15.4 | 15.4 | 15.4 | 15.4 | 15.4 | 15.4 | 15.4 | 15.3 | 15.3 | 15.2 | 15.1 | 15.1 | 15 | 14.8 | 14.7 | 14.6 | 14.4 | 14.2 | 14 | 13.8 | 13.6 | 13.3 | 13.1 | 12.7 | 12.4 | 12 | 11.6 | 10.7 | 10.3 | 9.83 | 9.94 | 9.62 | 8.99 | 8.21 | 7.58 | 7 | 6.5 | 6.19 | 5.79 | 5.41 | 5.08 | 4.93 | 4.55 | 4.35 | 3.9 | 3.56 | 3.27 | 3 | 2.87 | 2.59 | 2.34 | 2.15 | 1.91 | 1.78 | 1.58 | 1.43 | 1.29 | 1.16 | 0.98 | 0.88 | 0.78 | 0.68 | 0.61 | 0.52 | 0.47 | 0.4 | 0.34 | 0.3 | 0.25 | 0.21 | 0.18 | 0.15 | 0.13 | 0.1 | 0.09 | 0.07 | 0.05 | 0.04 | 0.04 | 0.03 | 0.02 | 0 | 0 | 0 | 0 | 0 | 0 | 0 | 0.02 | 0.02 | 0.04 | 0.04 | 0.06 | 0.06 | 0.08 | 0.1
171 | 0 | 0 | 0 | 0 | 0 | 0 | 0 | 0 | 0.02 | 0.04 | 0.07 | 0.09 | 0.11 | 0.14 | 0.17 | 0.21 | 0.26 | 0.32 | 0.38 | 0.43 | 0.52 | 0.61 | 0.69 | 0.8 | 0.9 | 1.05 | 1.18 | 1.35 | 1.49 | 1.68 | 1.84 | 2.07 | 2.29 | 2.52 | 2.71 | 2.99 | 3.16 | 3.45 | 3.81 | 4.12 | 4.47 | 4.58 | 4.87 | 5.2 | 5.46 | 5.83 | 6.23 | 6.68 | 7.24 | 7.82 | 8.3 | 8.8 | 9.38 | 9.47 | 9.5 | 9.95 | 10.4 | 10.9 | 11.3 | 11.7 | 12 | 12.3 | 12.6 | 12.9 | 13.1 | 13.3 | 13.5 | 13.6 | 13.8 | 13.9 | 14.1 | 14.2 | 14.3 | 14.5 | 14.6 | 14.7 | 14.8 | 14.9 | 15 | 15.1 | 15.1 | 15.2 | 15.3 | 15.3 | 15.4 | 15.4 | 15.4 | 15.4 | 15.4 | 15.4 | 15.4 | 15.4 | 15.3 | 15.3 | 15.2 | 15.2 | 15.1 | 15 | 14.8 | 14.7 | 14.6 | 14.4 | 14.2 | 14 | 13.8 | 13.6 | 13.3 | 13 | 12.7 | 12.4 | 12 | 11.5 | 10.7 | 10.2 | 9.8 | 9.84 | 9.54 | 8.9 | 8.11 | 7.53 | 6.91 | 6.47 | 6.09 | 5.72 | 5.38 | 5.03 | 4.87 | 4.52 | 4.21 | 3.84 | 3.54 | 3.28 | 3.01 | 2.83 | 2.53 | 2.3 | 2.1 | 1.91 | 1.73 | 1.57 | 1.38 | 1.26 | 1.12 | 0.97 | 0.87 | 0.77 | 0.66 | 0.58 | 0.52 | 0.45 | 0.38 | 0.34 | 0.28 | 0.24 | 0.2 | 0.16 | 0.14 | 0.12 | 0.1 | 0.07 | 0.07 | 0.05 | 0.04 | 0.03 | 0.02 | 0 | 0 | 0 | 0 | 0 | 0 | 0 | 0 | 0.02 | 0.03 | 0.04 | 0.04 | 0.05 | 0.07 | 0.08 | 0.1
170 | 0 | 0 | 0 | 0 | 0 | 0 | 0 | 0 | 0.03 | 0.04 | 0.07 | 0.09 | 0.11 | 0.14 | 0.17 | 0.22 | 0.25 | 0.31 | 0.38 | 0.45 | 0.54 | 0.57 | 0.69 | 0.8 | 0.92 | 1.06 | 1.2 | 1.34 | 1.48 | 1.69 | 1.85 | 2.09 | 2.26 | 2.46 | 2.73 | 2.99 | 3.2 | 3.46 | 3.82 | 4.14 | 4.53 | 4.58 | 4.91 | 5.22 | 5.51 | 5.81 | 6.28 | 6.78 | 7.29 | 7.92 | 8.36 | 8.9 | 9.46 | 9.42 | 9.55 | 9.99 | 10.4 | 11 | 11.4 | 11.8 | 12.1 | 12.4 | 12.7 | 12.9 | 13.1 | 13.3 | 13.5 | 13.7 | 13.8 | 14 | 14.1 | 14.3 | 14.4 | 14.5 | 14.6 | 14.7 | 14.8 | 14.9 | 15 | 15.1 | 15.2 | 15.2 | 15.3 | 15.3 | 15.4 | 15.4 | 15.4 | 15.4 | 15.5 | 15.4 | 15.4 | 15.4 | 15.4 | 15.3 | 15.2 | 15.2 | 15.1 | 15 | 14.9 | 14.7 | 14.6 | 14.4 | 14.2 | 14 | 13.8 | 13.5 | 13.3 | 13 | 12.7 | 12.3 | 11.9 | 11.4 | 10.6 | 10.1 | 9.95 | 9.74 | 9.47 | 8.7 | 8.06 | 7.41 | 6.82 | 6.42 | 6.06 | 5.67 | 5.36 | 5 | 4.85 | 4.48 | 4.15 | 3.78 | 3.49 | 3.23 | 2.98 | 2.77 | 2.48 | 2.22 | 2.07 | 1.82 | 1.68 | 1.47 | 1.35 | 1.21 | 1.09 | 0.97 | 0.85 | 0.76 | 0.64 | 0.56 | 0.49 | 0.42 | 0.37 | 0.3 | 0.26 | 0.22 | 0.19 | 0.16 | 0.13 | 0.11 | 0.09 | 0.08 | 0.06 | 0.04 | 0.04 | 0.03 | 0.02 | 0 | 0 | 0 | 0 | 0 | 0 | 0 | 0 | 0 | 0.02 | 0.03 | 0.04 | 0.06 | 0.07 | 0.08 | 0.1
169 | 0 | 0 | 0 | 0 | 0 | 0 | 0 | 0 | 0.03 | 0.04 | 0.07 | 0.09 | 0.11 | 0.14 | 0.18 | 0.2 | 0.27 | 0.32 | 0.38 | 0.46 | 0.5 | 0.6 | 0.72 | 0.8 | 0.95 | 1.05 | 1.2 | 1.34 | 1.49 | 1.68 | 1.86 | 2.07 | 2.26 | 2.5 | 2.75 | 3.06 | 3.18 | 3.48 | 3.9 | 4.16 | 4.52 | 4.66 | 4.95 | 5.22 | 5.57 | 5.89 | 6.34 | 6.84 | 7.38 | 7.97 | 8.39 | 8.93 | 9.56 | 9.35 | 9.63 | 10.1 | 10.5 | 11.1 | 11.5 | 11.8 | 12.1 | 12.4 | 12.7 | 13 | 13.2 | 13.4 | 13.6 | 13.7 | 13.9 | 14 | 14.2 | 14.3 | 14.4 | 14.5 | 14.7 | 14.8 | 14.9 | 15 | 15.1 | 15.1 | 15.2 | 15.3 | 15.3 | 15.4 | 15.4 | 15.4 | 15.5 | 15.5 | 15.5 | 15.5 | 15.4 | 15.4 | 15.4 | 15.3 | 15.3 | 15.2 | 15.1 | 15 | 14.9 | 14.7 | 14.6 | 14.4 | 14.2 | 14 | 13.8 | 13.5 | 13.3 | 13 | 12.7 | 12.3 | 11.9 | 11.4 | 10.6 | 10.1 | 10.2 | 9.61 | 9.39 | 8.73 | 7.93 | 7.33 | 6.82 | 6.35 | 6.01 | 5.67 | 5.3 | 5 | 4.72 | 4.43 | 4.12 | 3.7 | 3.43 | 3.19 | 2.99 | 2.7 | 2.43 | 2.22 | 2.01 | 1.79 | 1.63 | 1.49 | 1.31 | 1.19 | 1.06 | 0.91 | 0.84 | 0.71 | 0.64 | 0.56 | 0.47 | 0.4 | 0.35 | 0.29 | 0.25 | 0.22 | 0.18 | 0.15 | 0.12 | 0.11 | 0.09 | 0.07 | 0.06 | 0.04 | 0.03 | 0.02 | 0 | 0 | 0 | 0 | 0 | 0 | 0 | 0 | 0 | 0 | 0.02 | 0.03 | 0.04 | 0.05 | 0.07 | 0.08 | 0.1
168 | 0 | 0 | 0 | 0 | 0 | 0 | 0 | 0 | 0.03 | 0.04 | 0.07 | 0.09 | 0.11 | 0.14 | 0.18 | 0.21 | 0.26 | 0.33 | 0.38 | 0.45 | 0.53 | 0.61 | 0.71 | 0.83 | 0.93 | 1.03 | 1.2 | 1.36 | 1.51 | 1.69 | 1.88 | 2.07 | 2.33 | 2.49 | 2.77 | 3.06 | 3.17 | 3.52 | 3.89 | 4.17 | 4.54 | 4.61 | 4.99 | 5.26 | 5.61 | 5.95 | 6.38 | 6.84 | 7.42 | 7.98 | 8.44 | 9.02 | 9.64 | 9.42 | 9.65 | 10.2 | 10.5 | 11.1 | 11.5 | 11.9 | 12.2 | 12.5 | 12.8 | 13 | 13.2 | 13.4 | 13.6 | 13.8 | 13.9 | 14.1 | 14.2 | 14.3 | 14.5 | 14.6 | 14.7 | 14.8 | 14.9 | 15 | 15.1 | 15.2 | 15.2 | 15.3 | 15.4 | 15.4 | 15.4 | 15.5 | 15.5 | 15.5 | 15.5 | 15.5 | 15.5 | 15.4 | 15.4 | 15.3 | 15.3 | 15.2 | 15.1 | 15 | 14.9 | 14.7 | 14.6 | 14.4 | 14.2 | 14 | 13.8 | 13.5 | 13.3 | 13 | 12.6 | 12.3 | 11.8 | 11.3 | 10.5 | 10.1 | 10.1 | 9.52 | 9.31 | 8.62 | 7.83 | 7.22 | 6.74 | 6.27 | 5.96 | 5.55 | 5.25 | 5.06 | 4.68 | 4.42 | 4.04 | 3.71 | 3.39 | 3.14 | 2.96 | 2.66 | 2.41 | 2.22 | 1.99 | 1.8 | 1.61 | 1.45 | 1.27 | 1.16 | 1.01 | 0.92 | 0.82 | 0.7 | 0.61 | 0.54 | 0.47 | 0.41 | 0.35 | 0.3 | 0.25 | 0.2 | 0.18 | 0.15 | 0.12 | 0.1 | 0.08 | 0.07 | 0.05 | 0.04 | 0.03 | 0 | 0 | 0 | 0 | 0 | 0 | 0 | 0 | 0 | 0 | 0 | 0.02 | 0.03 | 0.04 | 0.05 | 0.07 | 0.07 | 0.1
167 | 0 | 0 | 0 | 0 | 0 | 0 | 0 | 0 | 0.03 | 0.04 | 0.07 | 0.09 | 0.12 | 0.15 | 0.18 | 0.22 | 0.27 | 0.32 | 0.38 | 0.47 | 0.53 | 0.62 | 0.73 | 0.81 | 0.96 | 1.08 | 1.21 | 1.37 | 1.54 | 1.7 | 1.87 | 2.09 | 2.29 | 2.56 | 2.77 | 3.06 | 3.2 | 3.54 | 3.92 | 4.24 | 4.52 | 4.65 | 4.98 | 5.29 | 5.59 | 5.98 | 6.41 | 6.95 | 7.48 | 8.09 | 8.5 | 9.06 | 9.68 | 9.41 | 9.73 | 10.2 | 10.5 | 11.2 | 11.6 | 12 | 12.2 | 12.5 | 12.8 | 13.1 | 13.3 | 13.5 | 13.6 | 13.8 | 14 | 14.1 | 14.3 | 14.4 | 14.5 | 14.6 | 14.7 | 14.9 | 15 | 15 | 15.1 | 15.2 | 15.3 | 15.3 | 15.4 | 15.4 | 15.5 | 15.5 | 15.5 | 15.5 | 15.5 | 15.5 | 15.5 | 15.5 | 15.4 | 15.3 | 15.3 | 15.2 | 15.1 | 15 | 14.9 | 14.7 | 14.6 | 14.4 | 14.2 | 14 | 13.8 | 13.5 | 13.3 | 12.9 | 12.6 | 12.2 | 11.8 | 11.2 | 10.5 | 9.99 | 9.99 | 9.46 | 9.22 | 8.53 | 7.75 | 7.14 | 6.64 | 6.27 | 5.87 | 5.49 | 5.17 | 4.97 | 4.6 | 4.36 | 3.94 | 3.65 | 3.36 | 3.08 | 2.92 | 2.57 | 2.31 | 2.19 | 1.95 | 1.8 | 1.57 | 1.42 | 1.27 | 1.14 | 0.98 | 0.89 | 0.78 | 0.66 | 0.59 | 0.52 | 0.43 | 0.38 | 0.33 | 0.28 | 0.24 | 0.19 | 0.17 | 0.14 | 0.11 | 0.09 | 0.08 | 0.06 | 0.04 | 0.03 | 0.02 | 0 | 0 | 0 | 0 | 0 | 0 | 0 | 0 | 0 | 0 | 0 | 0.02 | 0.03 | 0.04 | 0.05 | 0.07 | 0.08 | 0.1
166 | 0 | 0 | 0 | 0 | 0 | 0 | 0 | 0 | 0.03 | 0.05 | 0.06 | 0.08 | 0.12 | 0.15 | 0.18 | 0.23 | 0.28 | 0.33 | 0.38 | 0.46 | 0.53 | 0.6 | 0.71 | 0.81 | 0.95 | 1.09 | 1.21 | 1.39 | 1.52 | 1.68 | 1.9 | 2.1 | 2.31 | 2.56 | 2.81 | 3.04 | 3.2 | 3.57 | 3.91 | 4.21 | 4.53 | 4.75 | 5.05 | 5.26 | 5.66 | 5.99 | 6.48 | 7.01 | 7.63 | 8.15 | 8.58 | 9.14 | 9.43 | 9.5 | 9.8 | 10.3 | 10.7 | 11.3 | 11.7 | 12 | 12.3 | 12.6 | 12.9 | 13.1 | 13.3 | 13.5 | 13.7 | 13.9 | 14 | 14.2 | 14.3 | 14.4 | 14.6 | 14.7 | 14.8 | 14.9 | 15 | 15.1 | 15.2 | 15.2 | 15.3 | 15.4 | 15.4 | 15.5 | 15.5 | 15.5 | 15.5 | 15.5 | 15.5 | 15.5 | 15.5 | 15.5 | 15.4 | 15.4 | 15.3 | 15.2 | 15.1 | 15 | 14.9 | 14.7 | 14.6 | 14.4 | 14.2 | 14 | 13.7 | 13.5 | 13.2 | 12.9 | 12.6 | 12.2 | 11.7 | 11 | 10.4 | 9.99 | 9.91 | 9.39 | 9.14 | 8.43 | 7.7 | 7.1 | 6.59 | 6.19 | 5.85 | 5.46 | 5.2 | 4.94 | 4.55 | 4.32 | 3.91 | 3.6 | 3.3 | 3.04 | 2.82 | 2.57 | 2.29 | 2.15 | 1.92 | 1.71 | 1.54 | 1.4 | 1.24 | 1.12 | 0.99 | 0.87 | 0.77 | 0.63 | 0.57 | 0.5 | 0.43 | 0.37 | 0.32 | 0.26 | 0.22 | 0.18 | 0.16 | 0.13 | 0.11 | 0.09 | 0.07 | 0.06 | 0.04 | 0.02 | 0 | 0 | 0 | 0 | 0 | 0 | 0 | 0 | 0 | 0 | 0 | 0 | 0.02 | 0.03 | 0.03 | 0.05 | 0.07 | 0.08 | 0.1
165 | 0 | 0 | 0 | 0 | 0 | 0 | 0 | 0.02 | 0.03 | 0.05 | 0.07 | 0.09 | 0.12 | 0.15 | 0.19 | 0.23 | 0.28 | 0.33 | 0.39 | 0.45 | 0.53 | 0.64 | 0.72 | 0.86 | 0.95 | 1.09 | 1.19 | 1.38 | 1.56 | 1.73 | 1.9 | 2.09 | 2.33 | 2.57 | 2.78 | 3.09 | 3.32 | 3.61 | 3.96 | 4.27 | 4.58 | 4.69 | 5.03 | 5.28 | 5.69 | 6.05 | 6.55 | 6.99 | 7.63 | 8.15 | 8.64 | 9.2 | 9.35 | 9.53 | 9.85 | 10.3 | 10.8 | 11.3 | 11.7 | 12.1 | 12.4 | 12.6 | 12.9 | 13.2 | 13.4 | 13.6 | 13.7 | 13.9 | 14.1 | 14.2 | 14.3 | 14.5 | 14.6 | 14.7 | 14.8 | 14.9 | 15 | 15.1 | 15.2 | 15.3 | 15.3 | 15.4 | 15.5 | 15.5 | 15.5 | 15.6 | 15.6 | 15.6 | 15.6 | 15.6 | 15.5 | 15.5 | 15.4 | 15.4 | 15.3 | 15.2 | 15.1 | 15 | 14.9 | 14.7 | 14.6 | 14.4 | 14.2 | 13.9 | 13.7 | 13.5 | 13.2 | 12.9 | 12.5 | 12.2 | 11.7 | 10.9 | 10.4 | 9.96 | 9.96 | 9.33 | 9.05 | 8.34 | 7.6 | 6.99 | 6.57 | 6.15 | 5.75 | 5.44 | 5.11 | 4.91 | 4.47 | 4.23 | 3.83 | 3.56 | 3.28 | 2.99 | 2.81 | 2.52 | 2.24 | 2.1 | 1.9 | 1.72 | 1.51 | 1.35 | 1.18 | 1.07 | 0.94 | 0.85 | 0.72 | 0.65 | 0.57 | 0.49 | 0.41 | 0.35 | 0.3 | 0.26 | 0.22 | 0.18 | 0.15 | 0.12 | 0.1 | 0.08 | 0.07 | 0.04 | 0.04 | 0.02 | 0 | 0 | 0 | 0 | 0 | 0 | 0 | 0 | 0 | 0 | 0 | 0 | 0 | 0.03 | 0.03 | 0.05 | 0.07 | 0.08 | 0.1
164 | 0 | 0 | 0 | 0 | 0 | 0 | 0 | 0.02 | 0.04 | 0.05 | 0.07 | 0.1 | 0.12 | 0.14 | 0.19 | 0.23 | 0.28 | 0.33 | 0.39 | 0.44 | 0.53 | 0.62 | 0.75 | 0.82 | 0.97 | 1.08 | 1.22 | 1.36 | 1.55 | 1.72 | 1.91 | 2.11 | 2.37 | 2.59 | 2.86 | 3.11 | 3.24 | 3.63 | 3.94 | 4.27 | 4.65 | 4.78 | 5.06 | 5.35 | 5.69 | 6.11 | 6.6 | 7.09 | 7.7 | 8.28 | 8.66 | 9.27 | 9.38 | 9.57 | 9.93 | 10.4 | 10.9 | 11.4 | 11.8 | 12.1 | 12.4 | 12.7 | 13 | 13.2 | 13.4 | 13.6 | 13.8 | 13.9 | 14.1 | 14.2 | 14.4 | 14.5 | 14.6 | 14.8 | 14.9 | 15 | 15.1 | 15.2 | 15.2 | 15.3 | 15.4 | 15.4 | 15.5 | 15.5 | 15.6 | 15.6 | 15.6 | 15.6 | 15.6 | 15.6 | 15.5 | 15.5 | 15.5 | 15.4 | 15.3 | 15.2 | 15.1 | 15 | 14.9 | 14.7 | 14.6 | 14.4 | 14.2 | 14 | 13.7 | 13.5 | 13.2 | 12.9 | 12.5 | 12.1 | 11.6 | 10.8 | 10.3 | 9.97 | 9.83 | 9.62 | 8.96 | 8.25 | 7.51 | 6.91 | 6.47 | 6.1 | 5.7 | 5.38 | 5.07 | 4.86 | 4.48 | 4.18 | 3.8 | 3.51 | 3.21 | 3.01 | 2.72 | 2.44 | 2.25 | 2.05 | 1.84 | 1.66 | 1.5 | 1.32 | 1.2 | 1.03 | 0.94 | 0.83 | 0.72 | 0.64 | 0.55 | 0.47 | 0.41 | 0.35 | 0.28 | 0.24 | 0.21 | 0.16 | 0.14 | 0.11 | 0.1 | 0.08 | 0.06 | 0.04 | 0.03 | 0.02 | 0 | 0 | 0 | 0 | 0 | 0 | 0 | 0 | 0 | 0 | 0 | 0 | 0 | 0.03 | 0.03 | 0.05 | 0.07 | 0.08 | 0.1
163 | 0 | 0 | 0 | 0 | 0 | 0 | 0 | 0.02 | 0.04 | 0.05 | 0.07 | 0.1 | 0.12 | 0.15 | 0.19 | 0.22 | 0.27 | 0.33 | 0.41 | 0.46 | 0.53 | 0.6 | 0.73 | 0.83 | 0.96 | 1.09 | 1.24 | 1.4 | 1.56 | 1.71 | 1.95 | 2.15 | 2.37 | 2.62 | 2.83 | 3.12 | 3.27 | 3.64 | 4 | 4.33 | 4.57 | 4.73 | 5.11 | 5.29 | 5.76 | 6.19 | 6.65 | 7.13 | 7.79 | 8.29 | 8.73 | 9.35 | 9.66 | 9.6 | 9.98 | 10.4 | 11 | 11.5 | 11.8 | 12.2 | 12.5 | 12.8 | 13 | 13.3 | 13.5 | 13.7 | 13.8 | 14 | 14.2 | 14.3 | 14.4 | 14.6 | 14.7 | 14.8 | 14.9 | 15 | 15.1 | 15.2 | 15.3 | 15.4 | 15.4 | 15.5 | 15.5 | 15.6 | 15.6 | 15.6 | 15.6 | 15.6 | 15.6 | 15.6 | 15.6 | 15.5 | 15.5 | 15.4 | 15.3 | 15.2 | 15.1 | 15 | 14.9 | 14.7 | 14.6 | 14.4 | 14.2 | 13.9 | 13.7 | 13.5 | 13.2 | 12.8 | 12.5 | 12.1 | 11.6 | 10.7 | 10.2 | 10.1 | 9.75 | 9.56 | 8.87 | 8.09 | 7.42 | 6.86 | 6.39 | 6.05 | 5.66 | 5.3 | 5.07 | 4.76 | 4.46 | 4.13 | 3.77 | 3.48 | 3.17 | 2.98 | 2.69 | 2.41 | 2.25 | 2.02 | 1.83 | 1.62 | 1.49 | 1.32 | 1.16 | 1.03 | 0.91 | 0.78 | 0.71 | 0.6 | 0.51 | 0.47 | 0.4 | 0.31 | 0.28 | 0.23 | 0.2 | 0.16 | 0.14 | 0.11 | 0.09 | 0.06 | 0.06 | 0.03 | 0.03 | 0 | 0 | 0 | 0 | 0 | 0 | 0 | 0 | 0 | 0 | 0 | 0 | 0 | 0 | 0.02 | 0.04 | 0.04 | 0.07 | 0.08 | 0.1
162 | 0 | 0 | 0 | 0 | 0 | 0 | 0 | 0.02 | 0.04 | 0.06 | 0.08 | 0.1 | 0.12 | 0.15 | 0.18 | 0.22 | 0.29 | 0.34 | 0.4 | 0.47 | 0.54 | 0.66 | 0.74 | 0.83 | 0.97 | 1.08 | 1.19 | 1.41 | 1.61 | 1.7 | 1.94 | 2.18 | 2.35 | 2.6 | 2.87 | 3.08 | 3.34 | 3.68 | 4.01 | 4.36 | 4.59 | 4.8 | 5.12 | 5.43 | 5.76 | 6.18 | 6.68 | 7.22 | 7.85 | 8.35 | 8.81 | 9.41 | 9.62 | 9.63 | 10 | 10.5 | 11.1 | 11.5 | 11.9 | 12.2 | 12.5 | 12.8 | 13.1 | 13.3 | 13.5 | 13.7 | 13.9 | 14 | 14.2 | 14.3 | 14.5 | 14.6 | 14.7 | 14.9 | 15 | 15.1 | 15.2 | 15.2 | 15.3 | 15.4 | 15.5 | 15.5 | 15.6 | 15.6 | 15.6 | 15.6 | 15.7 | 15.7 | 15.6 | 15.6 | 15.6 | 15.5 | 15.5 | 15.4 | 15.3 | 15.2 | 15.1 | 15 | 14.9 | 14.7 | 14.5 | 14.4 | 14.2 | 13.9 | 13.7 | 13.5 | 13.2 | 12.8 | 12.4 | 12 | 11.5 | 10.7 | 10.2 | 10.2 | 9.68 | 9.47 | 8.81 | 7.96 | 7.34 | 6.85 | 6.38 | 5.99 | 5.63 | 5.35 | 5.08 | 4.71 | 4.42 | 4.08 | 3.69 | 3.4 | 3.13 | 2.88 | 2.67 | 2.39 | 2.2 | 1.96 | 1.8 | 1.56 | 1.45 | 1.29 | 1.13 | 1.01 | 0.91 | 0.76 | 0.7 | 0.59 | 0.52 | 0.46 | 0.36 | 0.33 | 0.27 | 0.23 | 0.19 | 0.16 | 0.12 | 0.1 | 0.08 | 0.07 | 0.04 | 0.04 | 0.02 | 0 | 0 | 0 | 0 | 0 | 0 | 0 | 0 | 0 | 0 | 0 | 0 | 0 | 0 | 0.02 | 0.04 | 0.04 | 0.05 | 0.08 | 0.1
161 | 0 | 0 | 0 | 0 | 0 | 0 | 0 | 0.02 | 0.04 | 0.06 | 0.08 | 0.1 | 0.12 | 0.16 | 0.19 | 0.24 | 0.29 | 0.34 | 0.41 | 0.47 | 0.53 | 0.65 | 0.74 | 0.87 | 0.97 | 1.1 | 1.2 | 1.44 | 1.58 | 1.73 | 1.94 | 2.14 | 2.38 | 2.62 | 2.86 | 3.08 | 3.35 | 3.68 | 4.02 | 4.34 | 4.56 | 4.78 | 5.13 | 5.44 | 5.83 | 6.22 | 6.7 | 7.27 | 7.86 | 8.43 | 8.85 | 9.5 | 9.63 | 9.7 | 10.2 | 10.6 | 11.2 | 11.6 | 12 | 12.3 | 12.6 | 12.9 | 13.1 | 13.4 | 13.6 | 13.8 | 13.9 | 14.1 | 14.2 | 14.4 | 14.5 | 14.7 | 14.8 | 14.9 | 15 | 15.1 | 15.2 | 15.3 | 15.4 | 15.4 | 15.5 | 15.5 | 15.6 | 15.6 | 15.7 | 15.7 | 15.7 | 15.7 | 15.7 | 15.6 | 15.6 | 15.6 | 15.5 | 15.4 | 15.4 | 15.3 | 15.2 | 15 | 14.9 | 14.7 | 14.5 | 14.4 | 14.1 | 13.9 | 13.7 | 13.4 | 13.1 | 12.8 | 12.4 | 12 | 11.4 | 10.6 | 10.1 | 9.99 | 9.62 | 9.39 | 8.7 | 7.88 | 7.29 | 6.68 | 6.35 | 5.95 | 5.62 | 5.25 | 5.03 | 4.67 | 4.38 | 3.98 | 3.67 | 3.38 | 3.13 | 2.85 | 2.6 | 2.33 | 2.18 | 1.95 | 1.75 | 1.57 | 1.39 | 1.24 | 1.12 | 0.98 | 0.87 | 0.76 | 0.66 | 0.6 | 0.5 | 0.41 | 0.36 | 0.32 | 0.26 | 0.22 | 0.18 | 0.15 | 0.12 | 0.1 | 0.08 | 0.06 | 0.04 | 0.03 | 0 | 0 | 0 | 0 | 0 | 0 | 0 | 0 | 0 | 0 | 0 | 0 | 0 | 0 | 0 | 0.02 | 0.04 | 0.04 | 0.05 | 0.08 | 0.1
160 | 0 | 0 | 0 | 0 | 0 | 0 | 0 | 0.02 | 0.03 | 0.06 | 0.08 | 0.1 | 0.13 | 0.16 | 0.19 | 0.23 | 0.28 | 0.35 | 0.41 | 0.47 | 0.56 | 0.66 | 0.73 | 0.85 | 0.97 | 1.1 | 1.26 | 1.39 | 1.57 | 1.78 | 1.99 | 2.19 | 2.38 | 2.65 | 2.87 | 3.16 | 3.35 | 3.69 | 4.07 | 4.36 | 4.6 | 4.83 | 5.15 | 5.44 | 5.82 | 6.22 | 6.74 | 7.27 | 7.9 | 8.45 | 8.91 | 9.54 | 9.59 | 9.75 | 10.1 | 10.6 | 11.2 | 11.7 | 12 | 12.3 | 12.6 | 12.9 | 13.2 | 13.4 | 13.6 | 13.8 | 14 | 14.1 | 14.3 | 14.4 | 14.6 | 14.7 | 14.8 | 14.9 | 15 | 15.1 | 15.2 | 15.3 | 15.4 | 15.5 | 15.5 | 15.6 | 15.6 | 15.7 | 15.7 | 15.7 | 15.7 | 15.7 | 15.7 | 15.7 | 15.6 | 15.6 | 15.5 | 15.4 | 15.4 | 15.3 | 15.1 | 15 | 14.9 | 14.7 | 14.5 | 14.4 | 14.2 | 13.9 | 13.7 | 13.4 | 13.1 | 12.8 | 12.4 | 11.9 | 11.4 | 10.6 | 10.1 | 9.87 | 9.54 | 9.32 | 8.62 | 7.84 | 7.26 | 6.7 | 6.24 | 5.93 | 5.54 | 5.19 | 4.97 | 4.61 | 4.32 | 3.94 | 3.65 | 3.32 | 3.02 | 2.85 | 2.55 | 2.33 | 2.17 | 1.86 | 1.74 | 1.57 | 1.33 | 1.22 | 1.09 | 0.94 | 0.85 | 0.74 | 0.64 | 0.56 | 0.47 | 0.41 | 0.34 | 0.3 | 0.24 | 0.21 | 0.17 | 0.14 | 0.12 | 0.09 | 0.07 | 0.05 | 0.03 | 0.02 | 0 | 0 | 0 | 0 | 0 | 0 | 0 | 0 | 0 | 0 | 0 | 0 | 0 | 0 | 0 | 0.02 | 0.03 | 0.04 | 0.05 | 0.08 | 0.1
159 | 0 | 0 | 0 | 0 | 0 | 0 | 0 | 0.02 | 0.03 | 0.05 | 0.08 | 0.1 | 0.13 | 0.16 | 0.19 | 0.24 | 0.29 | 0.34 | 0.4 | 0.48 | 0.55 | 0.66 | 0.76 | 0.87 | 0.95 | 1.1 | 1.25 | 1.4 | 1.58 | 1.72 | 1.95 | 2.14 | 2.38 | 2.67 | 2.83 | 3.12 | 3.36 | 3.72 | 4.03 | 4.35 | 4.63 | 4.89 | 5.11 | 5.45 | 5.89 | 6.24 | 6.77 | 7.34 | 7.98 | 8.5 | 8.98 | 9.6 | 9.58 | 9.78 | 10.3 | 10.7 | 11.3 | 11.7 | 12.1 | 12.4 | 12.7 | 13 | 13.2 | 13.5 | 13.7 | 13.9 | 14 | 14.2 | 14.3 | 14.5 | 14.6 | 14.7 | 14.9 | 15 | 15.1 | 15.2 | 15.3 | 15.4 | 15.4 | 15.5 | 15.6 | 15.6 | 15.7 | 15.7 | 15.7 | 15.7 | 15.7 | 15.7 | 15.7 | 15.7 | 15.6 | 15.6 | 15.5 | 15.5 | 15.4 | 15.3 | 15.2 | 15 | 14.9 | 14.7 | 14.6 | 14.4 | 14.1 | 13.9 | 13.7 | 13.4 | 13.1 | 12.8 | 12.4 | 11.9 | 11.2 | 10.5 | 10 | 9.69 | 9.48 | 9.24 | 8.58 | 7.74 | 7.17 | 6.6 | 6.25 | 5.84 | 5.42 | 5.15 | 4.94 | 4.49 | 4.23 | 3.9 | 3.56 | 3.29 | 3.01 | 2.8 | 2.54 | 2.31 | 2.09 | 1.86 | 1.69 | 1.53 | 1.35 | 1.21 | 1.07 | 0.94 | 0.81 | 0.72 | 0.64 | 0.55 | 0.46 | 0.41 | 0.35 | 0.29 | 0.23 | 0.19 | 0.17 | 0.13 | 0.11 | 0.09 | 0.07 | 0.05 | 0.04 | 0.02 | 0 | 0 | 0 | 0 | 0 | 0 | 0 | 0 | 0 | 0 | 0 | 0 | 0 | 0 | 0 | 0.02 | 0.03 | 0.04 | 0.05 | 0.08 | 0.1
158 | 0 | 0 | 0 | 0 | 0 | 0 | 0 | 0.02 | 0.03 | 0.06 | 0.08 | 0.1 | 0.13 | 0.16 | 0.2 | 0.23 | 0.29 | 0.34 | 0.4 | 0.47 | 0.55 | 0.64 | 0.75 | 0.86 | 0.98 | 1.1 | 1.24 | 1.43 | 1.62 | 1.78 | 2 | 2.14 | 2.41 | 2.67 | 2.9 | 3.16 | 3.36 | 3.7 | 4.11 | 4.37 | 4.58 | 4.94 | 5.22 | 5.56 | 5.92 | 6.31 | 6.83 | 7.38 | 8.02 | 8.55 | 9.01 | 9.64 | 9.56 | 9.83 | 10.3 | 10.6 | 11.3 | 11.7 | 12.1 | 12.4 | 12.7 | 13 | 13.3 | 13.5 | 13.7 | 13.9 | 14.1 | 14.2 | 14.4 | 14.5 | 14.7 | 14.8 | 14.9 | 15 | 15.1 | 15.2 | 15.3 | 15.4 | 15.5 | 15.5 | 15.6 | 15.7 | 15.7 | 15.7 | 15.7 | 15.8 | 15.8 | 15.8 | 15.7 | 15.7 | 15.7 | 15.6 | 15.6 | 15.5 | 15.4 | 15.3 | 15.2 | 15 | 14.9 | 14.7 | 14.6 | 14.4 | 14.1 | 13.9 | 13.7 | 13.4 | 13.1 | 12.7 | 12.3 | 11.8 | 11.1 | 10.5 | 9.99 | 9.88 | 9.45 | 9.17 | 8.51 | 7.69 | 7.08 | 6.57 | 6.18 | 5.85 | 5.41 | 5.18 | 4.8 | 4.46 | 4.23 | 3.86 | 3.53 | 3.23 | 3.04 | 2.76 | 2.52 | 2.25 | 2.03 | 1.79 | 1.67 | 1.5 | 1.32 | 1.17 | 1.07 | 0.92 | 0.78 | 0.7 | 0.59 | 0.53 | 0.46 | 0.38 | 0.34 | 0.28 | 0.22 | 0.19 | 0.16 | 0.13 | 0.1 | 0.08 | 0.05 | 0.04 | 0.03 | 0 | 0 | 0 | 0 | 0 | 0 | 0 | 0 | 0 | 0 | 0 | 0 | 0 | 0 | 0 | 0 | 0.02 | 0.03 | 0.04 | 0.05 | 0.08 | 0.1
157 | 0 | 0 | 0 | 0 | 0 | 0 | 0 | 0.02 | 0.04 | 0.06 | 0.08 | 0.1 | 0.13 | 0.16 | 0.2 | 0.24 | 0.3 | 0.35 | 0.42 | 0.48 | 0.58 | 0.66 | 0.75 | 0.85 | 0.98 | 1.11 | 1.25 | 1.42 | 1.59 | 1.77 | 1.98 | 2.19 | 2.39 | 2.64 | 2.89 | 3.15 | 3.34 | 3.77 | 4.09 | 4.43 | 4.63 | 4.85 | 5.2 | 5.55 | 5.96 | 6.32 | 6.87 | 7.45 | 8.08 | 8.54 | 9.06 | 9.71 | 9.6 | 9.86 | 10.3 | 10.7 | 11.4 | 11.8 | 12.2 | 12.5 | 12.8 | 13.1 | 13.3 | 13.6 | 13.8 | 13.9 | 14.1 | 14.3 | 14.4 | 14.6 | 14.7 | 14.8 | 15 | 15.1 | 15.2 | 15.3 | 15.4 | 15.4 | 15.5 | 15.6 | 15.6 | 15.7 | 15.7 | 15.8 | 15.8 | 15.8 | 15.8 | 15.8 | 15.8 | 15.7 | 15.7 | 15.6 | 15.6 | 15.5 | 15.4 | 15.3 | 15.2 | 15 | 14.9 | 14.7 | 14.5 | 14.3 | 14.1 | 13.9 | 13.7 | 13.4 | 13.1 | 12.7 | 12.3 | 11.8 | 10.9 | 10.4 | 10 | 9.98 | 9.37 | 9.11 | 8.43 | 7.63 | 7.04 | 6.49 | 6.15 | 5.78 | 5.37 | 5.12 | 4.79 | 4.45 | 4.2 | 3.78 | 3.5 | 3.21 | 2.93 | 2.73 | 2.43 | 2.25 | 2.03 | 1.85 | 1.6 | 1.48 | 1.3 | 1.15 | 1.03 | 0.91 | 0.81 | 0.67 | 0.57 | 0.51 | 0.45 | 0.36 | 0.32 | 0.27 | 0.22 | 0.17 | 0.15 | 0.12 | 0.1 | 0.08 | 0.06 | 0.04 | 0.02 | 0 | 0 | 0 | 0 | 0 | 0 | 0 | 0 | 0 | 0 | 0 | 0 | 0 | 0 | 0 | 0 | 0.02 | 0.03 | 0.04 | 0.05 | 0.08 | 0.1
156 | 0 | 0 | 0 | 0 | 0 | 0 | 0 | 0.02 | 0.04 | 0.06 | 0.08 | 0.1 | 0.13 | 0.15 | 0.2 | 0.25 | 0.29 | 0.36 | 0.42 | 0.47 | 0.56 | 0.65 | 0.75 | 0.88 | 0.99 | 1.13 | 1.27 | 1.42 | 1.62 | 1.79 | 2.01 | 2.17 | 2.41 | 2.66 | 2.86 | 3.15 | 3.4 | 3.71 | 4.15 | 4.42 | 4.66 | 4.89 | 5.2 | 5.52 | 6.01 | 6.39 | 6.88 | 7.45 | 8.11 | 8.59 | 9.12 | 9.79 | 9.61 | 9.94 | 10.4 | 10.8 | 11.4 | 11.9 | 12.2 | 12.5 | 12.8 | 13.1 | 13.4 | 13.6 | 13.8 | 14 | 14.2 | 14.3 | 14.5 | 14.6 | 14.8 | 14.9 | 15 | 15.1 | 15.2 | 15.3 | 15.4 | 15.5 | 15.6 | 15.6 | 15.7 | 15.7 | 15.8 | 15.8 | 15.8 | 15.8 | 15.8 | 15.8 | 15.8 | 15.8 | 15.7 | 15.7 | 15.6 | 15.5 | 15.4 | 15.3 | 15.2 | 15.1 | 14.9 | 14.7 | 14.5 | 14.3 | 14.1 | 13.9 | 13.6 | 13.4 | 13 | 12.7 | 12.2 | 11.7 | 10.9 | 10.3 | 10.1 | 9.86 | 9.7 | 9.03 | 8.36 | 7.59 | 7.01 | 6.46 | 6.09 | 5.68 | 5.33 | 5.1 | 4.75 | 4.41 | 4.12 | 3.78 | 3.48 | 3.15 | 2.96 | 2.65 | 2.42 | 2.2 | 2 | 1.83 | 1.59 | 1.41 | 1.29 | 1.11 | 1 | 0.88 | 0.77 | 0.69 | 0.58 | 0.48 | 0.42 | 0.36 | 0.3 | 0.26 | 0.22 | 0.18 | 0.14 | 0.12 | 0.09 | 0.07 | 0.05 | 0.04 | 0.02 | 0 | 0 | 0 | 0 | 0 | 0 | 0 | 0 | 0 | 0 | 0 | 0 | 0 | 0 | 0 | 0 | 0.02 | 0.03 | 0.04 | 0.05 | 0.08 | 0.1
155 | 0 | 0 | 0 | 0 | 0 | 0 | 0 | 0.02 | 0.04 | 0.06 | 0.08 | 0.1 | 0.13 | 0.16 | 0.2 | 0.25 | 0.3 | 0.35 | 0.43 | 0.49 | 0.58 | 0.66 | 0.75 | 0.86 | 1 | 1.1 | 1.25 | 1.41 | 1.58 | 1.76 | 2 | 2.17 | 2.41 | 2.68 | 2.9 | 3.13 | 3.42 | 3.79 | 4.13 | 4.42 | 4.66 | 4.9 | 5.16 | 5.59 | 6 | 6.38 | 6.91 | 7.51 | 8.15 | 8.59 | 9.14 | 9.83 | 9.6 | 9.95 | 10.5 | 10.9 | 11.5 | 11.9 | 12.3 | 12.6 | 12.9 | 13.2 | 13.4 | 13.6 | 13.9 | 14 | 14.2 | 14.4 | 14.5 | 14.7 | 14.8 | 14.9 | 15.1 | 15.2 | 15.3 | 15.4 | 15.4 | 15.5 | 15.6 | 15.7 | 15.7 | 15.8 | 15.8 | 15.8 | 15.8 | 15.9 | 15.8 | 15.8 | 15.8 | 15.8 | 15.7 | 15.7 | 15.6 | 15.5 | 15.4 | 15.3 | 15.2 | 15.1 | 14.9 | 14.7 | 14.5 | 14.3 | 14.1 | 13.9 | 13.6 | 13.4 | 13 | 12.6 | 12.2 | 11.7 | 10.9 | 10.3 | 10.2 | 9.76 | 9.23 | 8.97 | 8.27 | 7.49 | 6.92 | 6.41 | 6.03 | 5.69 | 5.29 | 5.06 | 4.69 | 4.4 | 4.08 | 3.7 | 3.42 | 3.08 | 2.92 | 2.58 | 2.35 | 2.19 | 1.91 | 1.78 | 1.55 | 1.39 | 1.29 | 1.1 | 0.99 | 0.86 | 0.76 | 0.63 | 0.57 | 0.5 | 0.41 | 0.35 | 0.29 | 0.24 | 0.2 | 0.17 | 0.14 | 0.11 | 0.09 | 0.07 | 0.04 | 0.03 | 0.02 | 0 | 0 | 0 | 0 | 0 | 0 | 0 | 0 | 0 | 0 | 0 | 0 | 0 | 0 | 0 | 0 | 0.02 | 0.03 | 0.04 | 0.06 | 0.08 | 0.1
154 | 0 | 0 | 0 | 0 | 0 | 0 | 0 | 0.02 | 0.04 | 0.05 | 0.08 | 0.11 | 0.13 | 0.16 | 0.2 | 0.25 | 0.29 | 0.35 | 0.42 | 0.47 | 0.57 | 0.66 | 0.75 | 0.88 | 0.97 | 1.14 | 1.27 | 1.4 | 1.6 | 1.78 | 1.98 | 2.18 | 2.41 | 2.67 | 2.92 | 3.21 | 3.36 | 3.76 | 4.16 | 4.44 | 4.64 | 4.9 | 5.24 | 5.54 | 5.98 | 6.42 | 6.98 | 7.53 | 8.13 | 8.64 | 9.2 | 9.83 | 9.66 | 10 | 10.5 | 11 | 11.6 | 12 | 12.3 | 12.7 | 13 | 13.2 | 13.5 | 13.7 | 13.9 | 14.1 | 14.3 | 14.4 | 14.6 | 14.7 | 14.9 | 15 | 15.1 | 15.2 | 15.3 | 15.4 | 15.5 | 15.6 | 15.6 | 15.7 | 15.8 | 15.8 | 15.8 | 15.9 | 15.9 | 15.9 | 15.9 | 15.9 | 15.8 | 15.8 | 15.8 | 15.7 | 15.6 | 15.5 | 15.4 | 15.3 | 15.2 | 15.1 | 14.9 | 14.7 | 14.6 | 14.3 | 14.1 | 13.9 | 13.6 | 13.3 | 13 | 12.6 | 12.2 | 11.6 | 10.8 | 10.3 | 10.1 | 10.2 | 9.59 | 8.9 | 8.06 | 7.42 | 6.8 | 6.4 | 6.03 | 5.67 | 5.27 | 5.02 | 4.55 | 4.33 | 4.04 | 3.64 | 3.37 | 3.05 | 2.9 | 2.58 | 2.34 | 2.17 | 1.89 | 1.76 | 1.55 | 1.36 | 1.24 | 1.1 | 0.95 | 0.81 | 0.75 | 0.66 | 0.54 | 0.47 | 0.4 | 0.35 | 0.28 | 0.24 | 0.19 | 0.16 | 0.13 | 0.1 | 0.08 | 0.05 | 0.04 | 0.02 | 0 | 0 | 0 | 0 | 0 | 0 | 0 | 0 | 0 | 0 | 0 | 0 | 0 | 0 | 0 | 0 | 0 | 0 | 0.03 | 0.05 | 0.06 | 0.08 | 0.1
153 | 0 | 0 | 0 | 0 | 0 | 0 | 0 | 0.02 | 0.04 | 0.05 | 0.07 | 0.1 | 0.13 | 0.17 | 0.2 | 0.24 | 0.29 | 0.35 | 0.4 | 0.46 | 0.55 | 0.65 | 0.75 | 0.86 | 0.96 | 1.09 | 1.23 | 1.43 | 1.61 | 1.76 | 1.98 | 2.18 | 2.44 | 2.71 | 2.92 | 3.16 | 3.4 | 3.78 | 4.11 | 4.46 | 4.61 | 4.89 | 5.31 | 5.59 | 6.03 | 6.4 | 6.95 | 7.62 | 8.22 | 8.66 | 9.23 | 9.89 | 9.7 | 10.1 | 10.6 | 11 | 11.6 | 12 | 12.4 | 12.7 | 13 | 13.3 | 13.5 | 13.7 | 14 | 14.1 | 14.3 | 14.5 | 14.6 | 14.8 | 14.9 | 15 | 15.1 | 15.3 | 15.4 | 15.4 | 15.5 | 15.6 | 15.7 | 15.7 | 15.8 | 15.8 | 15.9 | 15.9 | 15.9 | 15.9 | 15.9 | 15.9 | 15.9 | 15.8 | 15.8 | 15.7 | 15.6 | 15.6 | 15.5 | 15.3 | 15.2 | 15.1 | 14.9 | 14.7 | 14.6 | 14.3 | 14.1 | 13.9 | 13.6 | 13.3 | 13 | 12.6 | 12.1 | 11.6 | 10.7 | 10.2 | 10.1 | 9.71 | 9.52 | 8.86 | 7.98 | 7.35 | 6.8 | 6.37 | 5.96 | 5.61 | 5.28 | 4.92 | 4.57 | 4.32 | 3.99 | 3.65 | 3.3 | 3.04 | 2.85 | 2.53 | 2.28 | 2.1 | 1.88 | 1.74 | 1.52 | 1.35 | 1.21 | 1.09 | 0.92 | 0.84 | 0.72 | 0.61 | 0.55 | 0.47 | 0.39 | 0.32 | 0.28 | 0.23 | 0.19 | 0.15 | 0.12 | 0.1 | 0.08 | 0.05 | 0.03 | 0.02 | 0 | 0 | 0 | 0 | 0 | 0 | 0 | 0 | 0 | 0 | 0 | 0 | 0 | 0 | 0 | 0 | 0 | 0 | 0.03 | 0.04 | 0.06 | 0.08 | 0.1
152 | 0 | 0 | 0 | 0 | 0 | 0 | 0 | 0.03 | 0.04 | 0.05 | 0.08 | 0.1 | 0.13 | 0.17 | 0.21 | 0.24 | 0.28 | 0.35 | 0.41 | 0.49 | 0.56 | 0.63 | 0.76 | 0.86 | 0.98 | 1.11 | 1.26 | 1.43 | 1.62 | 1.81 | 2 | 2.2 | 2.42 | 2.7 | 2.93 | 3.16 | 3.44 | 3.74 | 4.1 | 4.44 | 4.66 | 4.93 | 5.25 | 5.54 | 6.01 | 6.41 | 7.02 | 7.61 | 8.26 | 8.68 | 9.26 | 9.85 | 9.69 | 10.1 | 10.6 | 11.1 | 11.7 | 12.1 | 12.4 | 12.7 | 13 | 13.3 | 13.5 | 13.8 | 14 | 14.2 | 14.4 | 14.5 | 14.7 | 14.8 | 14.9 | 15.1 | 15.2 | 15.3 | 15.4 | 15.5 | 15.6 | 15.7 | 15.7 | 15.8 | 15.8 | 15.9 | 15.9 | 15.9 | 15.9 | 15.9 | 15.9 | 15.9 | 15.9 | 15.9 | 15.8 | 15.7 | 15.7 | 15.6 | 15.5 | 15.4 | 15.2 | 15.1 | 14.9 | 14.7 | 14.6 | 14.3 | 14.1 | 13.9 | 13.6 | 13.3 | 13 | 12.6 | 12.1 | 11.5 | 10.7 | 10.2 | 9.95 | 10.1 | 9.5 | 8.79 | 7.89 | 7.31 | 6.8 | 6.35 | 5.96 | 5.5 | 5.22 | 4.9 | 4.53 | 4.29 | 3.92 | 3.54 | 3.32 | 3.06 | 2.8 | 2.5 | 2.25 | 2.1 | 1.86 | 1.68 | 1.53 | 1.33 | 1.2 | 1.04 | 0.9 | 0.8 | 0.71 | 0.62 | 0.51 | 0.45 | 0.38 | 0.33 | 0.26 | 0.22 | 0.18 | 0.15 | 0.12 | 0.09 | 0.07 | 0.05 | 0.04 | 0.02 | 0 | 0 | 0 | 0 | 0 | 0 | 0 | 0 | 0 | 0 | 0 | 0 | 0 | 0 | 0 | 0 | 0 | 0 | 0.03 | 0.04 | 0.06 | 0.08 | 0.1
151 | 0 | 0 | 0 | 0 | 0 | 0 | 0 | 0.03 | 0.04 | 0.05 | 0.08 | 0.11 | 0.13 | 0.16 | 0.21 | 0.23 | 0.29 | 0.35 | 0.42 | 0.5 | 0.58 | 0.65 | 0.75 | 0.89 | 0.98 | 1.14 | 1.24 | 1.42 | 1.61 | 1.76 | 2.01 | 2.19 | 2.4 | 2.69 | 2.92 | 3.16 | 3.43 | 3.81 | 4.11 | 4.44 | 4.67 | 4.95 | 5.33 | 5.6 | 5.99 | 6.46 | 7.01 | 7.61 | 8.24 | 8.72 | 9.31 | 9.78 | 9.75 | 10.2 | 10.6 | 11.2 | 11.7 | 12.1 | 12.5 | 12.8 | 13.1 | 13.4 | 13.6 | 13.8 | 14 | 14.2 | 14.4 | 14.6 | 14.7 | 14.9 | 15 | 15.1 | 15.2 | 15.3 | 15.4 | 15.5 | 15.6 | 15.7 | 15.8 | 15.8 | 15.9 | 15.9 | 15.9 | 16 | 16 | 16 | 16 | 16 | 15.9 | 15.9 | 15.8 | 15.8 | 15.7 | 15.6 | 15.5 | 15.4 | 15.2 | 15.1 | 14.9 | 14.8 | 14.6 | 14.3 | 14.1 | 13.9 | 13.6 | 13.3 | 12.9 | 12.5 | 12 | 11.3 | 10.7 | 10.1 | 9.88 | 10.1 | 9.42 | 8.73 | 7.86 | 7.23 | 6.72 | 6.35 | 5.91 | 5.45 | 5.15 | 4.88 | 4.47 | 4.24 | 3.94 | 3.56 | 3.29 | 2.95 | 2.74 | 2.45 | 2.26 | 2.07 | 1.82 | 1.62 | 1.49 | 1.34 | 1.16 | 1.02 | 0.91 | 0.78 | 0.69 | 0.59 | 0.5 | 0.44 | 0.38 | 0.31 | 0.25 | 0.22 | 0.18 | 0.14 | 0.11 | 0.09 | 0.07 | 0.04 | 0.03 | 0 | 0 | 0 | 0 | 0 | 0 | 0 | 0 | 0 | 0 | 0 | 0 | 0 | 0 | 0 | 0 | 0 | 0 | 0 | 0.02 | 0.04 | 0.06 | 0.08 | 0.1
150 | 0 | 0 | 0 | 0 | 0 | 0 | 0 | 0.02 | 0.05 | 0.05 | 0.09 | 0.11 | 0.14 | 0.17 | 0.2 | 0.24 | 0.3 | 0.37 | 0.42 | 0.49 | 0.56 | 0.65 | 0.76 | 0.84 | 1.03 | 1.12 | 1.26 | 1.42 | 1.64 | 1.8 | 2 | 2.16 | 2.44 | 2.7 | 2.94 | 3.19 | 3.43 | 3.8 | 4.13 | 4.5 | 4.68 | 4.97 | 5.3 | 5.65 | 6.05 | 6.52 | 7.04 | 7.61 | 8.27 | 8.7 | 9.33 | 9.75 | 9.84 | 10.2 | 10.6 | 11.2 | 11.8 | 12.2 | 12.5 | 12.8 | 13.1 | 13.4 | 13.7 | 13.9 | 14.1 | 14.3 | 14.4 | 14.6 | 14.8 | 14.9 | 15 | 15.2 | 15.3 | 15.4 | 15.5 | 15.6 | 15.7 | 15.7 | 15.8 | 15.9 | 15.9 | 16 | 16 | 16 | 16 | 16 | 16 | 16 | 15.9 | 15.9 | 15.9 | 15.8 | 15.7 | 15.6 | 15.5 | 15.4 | 15.2 | 15.1 | 14.9 | 14.7 | 14.6 | 14.3 | 14.1 | 13.9 | 13.6 | 13.3 | 12.9 | 12.5 | 12 | 11.2 | 10.6 | 10.1 | 9.89 | 9.62 | 9.38 | 8.67 | 7.8 | 7.14 | 6.63 | 6.19 | 5.85 | 5.44 | 5.17 | 4.83 | 4.45 | 4.17 | 3.87 | 3.54 | 3.18 | 2.93 | 2.74 | 2.46 | 2.22 | 2.04 | 1.8 | 1.62 | 1.44 | 1.3 | 1.17 | 1 | 0.88 | 0.79 | 0.66 | 0.57 | 0.49 | 0.42 | 0.35 | 0.31 | 0.25 | 0.21 | 0.17 | 0.14 | 0.11 | 0.08 | 0.05 | 0.04 | 0.03 | 0 | 0 | 0 | 0 | 0 | 0 | 0 | 0 | 0 | 0 | 0 | 0 | 0 | 0 | 0 | 0 | 0 | 0 | 0 | 0.03 | 0.04 | 0.06 | 0.08 | 0.1
149 | 0 | 0 | 0 | 0 | 0 | 0 | 0 | 0.02 | 0.04 | 0.07 | 0.09 | 0.11 | 0.14 | 0.16 | 0.2 | 0.25 | 0.31 | 0.37 | 0.44 | 0.5 | 0.56 | 0.66 | 0.76 | 0.87 | 1.01 | 1.12 | 1.29 | 1.41 | 1.61 | 1.78 | 1.98 | 2.2 | 2.41 | 2.66 | 2.91 | 3.14 | 3.42 | 3.82 | 4.17 | 4.43 | 4.7 | 4.94 | 5.32 | 5.65 | 6.07 | 6.47 | 7.06 | 7.66 | 8.34 | 8.76 | 9.34 | 9.81 | 9.85 | 10.2 | 10.7 | 11.3 | 11.8 | 12.2 | 12.5 | 12.9 | 13.2 | 13.5 | 13.7 | 13.9 | 14.1 | 14.3 | 14.5 | 14.7 | 14.8 | 14.9 | 15.1 | 15.2 | 15.3 | 15.4 | 15.5 | 15.6 | 15.7 | 15.8 | 15.8 | 15.9 | 16 | 16 | 16 | 16 | 16 | 16 | 16 | 16 | 16 | 15.9 | 15.9 | 15.8 | 15.7 | 15.6 | 15.5 | 15.4 | 15.3 | 15.1 | 14.9 | 14.8 | 14.6 | 14.3 | 14.1 | 13.9 | 13.6 | 13.2 | 12.9 | 12.5 | 12 | 11.2 | 10.6 | 10.2 | 10 | 9.61 | 9.31 | 8.63 | 7.71 | 7.12 | 6.59 | 6.16 | 5.87 | 5.47 | 5.12 | 4.78 | 4.44 | 4.21 | 3.86 | 3.51 | 3.19 | 2.95 | 2.71 | 2.42 | 2.25 | 1.95 | 1.78 | 1.58 | 1.43 | 1.29 | 1.14 | 0.99 | 0.89 | 0.77 | 0.67 | 0.57 | 0.47 | 0.41 | 0.36 | 0.3 | 0.24 | 0.19 | 0.16 | 0.13 | 0.1 | 0.08 | 0.06 | 0.04 | 0.02 | 0 | 0 | 0 | 0 | 0 | 0 | 0 | 0 | 0 | 0 | 0 | 0 | 0 | 0 | 0 | 0 | 0 | 0 | 0 | 0.03 | 0.04 | 0.06 | 0.08 | 0.1
148 | 0 | 0 | 0 | 0 | 0 | 0 | 0 | 0.03 | 0.04 | 0.07 | 0.09 | 0.11 | 0.13 | 0.16 | 0.21 | 0.25 | 0.3 | 0.36 | 0.43 | 0.51 | 0.57 | 0.67 | 0.77 | 0.87 | 1.02 | 1.14 | 1.26 | 1.43 | 1.58 | 1.78 | 2.02 | 2.19 | 2.41 | 2.68 | 2.92 | 3.17 | 3.41 | 3.86 | 4.14 | 4.44 | 4.72 | 5.01 | 5.3 | 5.67 | 6.06 | 6.46 | 7.07 | 7.69 | 8.31 | 8.76 | 9.35 | 9.82 | 9.83 | 10.3 | 10.8 | 11.3 | 11.8 | 12.3 | 12.6 | 12.9 | 13.2 | 13.5 | 13.7 | 14 | 14.2 | 14.4 | 14.5 | 14.7 | 14.8 | 15 | 15.1 | 15.3 | 15.4 | 15.5 | 15.6 | 15.7 | 15.8 | 15.8 | 15.9 | 15.9 | 16 | 16 | 16.1 | 16.1 | 16.1 | 16.1 | 16.1 | 16 | 16 | 16 | 15.9 | 15.8 | 15.7 | 15.7 | 15.5 | 15.4 | 15.3 | 15.1 | 14.9 | 14.8 | 14.6 | 14.3 | 14.1 | 13.9 | 13.6 | 13.2 | 12.9 | 12.4 | 11.9 | 11.1 | 10.5 | 10.1 | 10.1 | 9.53 | 9.26 | 8.56 | 7.69 | 7.12 | 6.6 | 6.09 | 5.83 | 5.37 | 5.15 | 4.76 | 4.4 | 4.14 | 3.79 | 3.46 | 3.12 | 2.93 | 2.62 | 2.37 | 2.21 | 1.96 | 1.8 | 1.56 | 1.42 | 1.29 | 1.12 | 0.98 | 0.84 | 0.75 | 0.61 | 0.55 | 0.49 | 0.41 | 0.35 | 0.28 | 0.24 | 0.19 | 0.16 | 0.12 | 0.1 | 0.08 | 0.06 | 0.04 | 0.02 | 0 | 0 | 0 | 0 | 0 | 0 | 0 | 0 | 0 | 0 | 0 | 0 | 0 | 0 | 0 | 0 | 0 | 0 | 0 | 0.03 | 0.04 | 0.06 | 0.08 | 0.1
147 | 0 | 0 | 0 | 0 | 0 | 0 | 0 | 0.03 | 0.04 | 0.07 | 0.09 | 0.11 | 0.14 | 0.17 | 0.21 | 0.26 | 0.3 | 0.36 | 0.42 | 0.49 | 0.59 | 0.65 | 0.78 | 0.86 | 0.98 | 1.13 | 1.27 | 1.42 | 1.59 | 1.77 | 2.01 | 2.18 | 2.4 | 2.7 | 2.95 | 3.2 | 3.45 | 3.79 | 4.14 | 4.44 | 4.72 | 5 | 5.33 | 5.68 | 6.08 | 6.52 | 7.07 | 7.66 | 8.29 | 8.79 | 9.38 | 9.79 | 9.9 | 10.3 | 10.8 | 11.4 | 11.9 | 12.3 | 12.7 | 13 | 13.3 | 13.5 | 13.8 | 14 | 14.2 | 14.4 | 14.6 | 14.7 | 14.9 | 15 | 15.2 | 15.3 | 15.4 | 15.5 | 15.6 | 15.7 | 15.8 | 15.9 | 15.9 | 16 | 16 | 16.1 | 16.1 | 16.1 | 16.1 | 16.1 | 16.1 | 16.1 | 16 | 16 | 16 | 15.9 | 15.8 | 15.7 | 15.6 | 15.4 | 15.3 | 15.1 | 15 | 14.8 | 14.6 | 14.4 | 14.1 | 13.9 | 13.6 | 13.2 | 12.8 | 12.4 | 11.9 | 11 | 10.5 | 10.1 | 10 | 9.5 | 9.22 | 8.28 | 7.6 | 6.99 | 6.55 | 6.12 | 5.8 | 5.33 | 5.07 | 4.66 | 4.43 | 4.12 | 3.69 | 3.41 | 3.1 | 2.91 | 2.61 | 2.36 | 2.18 | 1.93 | 1.72 | 1.53 | 1.37 | 1.21 | 1.11 | 0.95 | 0.82 | 0.72 | 0.64 | 0.54 | 0.48 | 0.4 | 0.33 | 0.28 | 0.21 | 0.19 | 0.15 | 0.12 | 0.09 | 0.07 | 0.05 | 0.03 | 0 | 0 | 0 | 0 | 0 | 0 | 0 | 0 | 0 | 0 | 0 | 0 | 0 | 0 | 0 | 0 | 0 | 0 | 0 | 0 | 0.02 | 0.04 | 0.06 | 0.08 | 0.1
146 | 0 | 0 | 0 | 0 | 0 | 0 | 0 | 0.03 | 0.04 | 0.07 | 0.09 | 0.11 | 0.13 | 0.17 | 0.21 | 0.25 | 0.29 | 0.36 | 0.43 | 0.48 | 0.59 | 0.65 | 0.77 | 0.87 | 0.99 | 1.13 | 1.26 | 1.43 | 1.6 | 1.78 | 2.01 | 2.22 | 2.4 | 2.66 | 2.91 | 3.17 | 3.43 | 3.8 | 4.2 | 4.51 | 4.7 | 5 | 5.35 | 5.7 | 6.05 | 6.51 | 7.11 | 7.71 | 8.31 | 8.8 | 9.45 | 9.8 | 9.89 | 10.3 | 10.8 | 11.4 | 11.9 | 12.3 | 12.7 | 13 | 13.3 | 13.6 | 13.8 | 14.1 | 14.3 | 14.4 | 14.6 | 14.8 | 14.9 | 15.1 | 15.2 | 15.3 | 15.5 | 15.6 | 15.7 | 15.8 | 15.8 | 15.9 | 16 | 16 | 16.1 | 16.1 | 16.1 | 16.1 | 16.2 | 16.1 | 16.1 | 16.1 | 16.1 | 16 | 16 | 15.9 | 15.8 | 15.7 | 15.6 | 15.4 | 15.3 | 15.1 | 15 | 14.8 | 14.6 | 14.3 | 14.1 | 13.8 | 13.6 | 13.2 | 12.8 | 12.4 | 11.9 | 11 | 10.5 | 10.3 | 10.5 | 9.48 | 9.16 | 8.25 | 7.58 | 6.96 | 6.5 | 6.12 | 5.71 | 5.33 | 4.99 | 4.64 | 4.38 | 4.07 | 3.73 | 3.39 | 3.06 | 2.85 | 2.57 | 2.29 | 2.13 | 1.87 | 1.72 | 1.52 | 1.35 | 1.21 | 1.07 | 0.92 | 0.82 | 0.71 | 0.6 | 0.53 | 0.46 | 0.38 | 0.32 | 0.27 | 0.22 | 0.17 | 0.14 | 0.11 | 0.09 | 0.07 | 0.04 | 0.03 | 0 | 0 | 0 | 0 | 0 | 0 | 0 | 0 | 0 | 0 | 0 | 0 | 0 | 0 | 0 | 0 | 0 | 0 | 0 | 0 | 0.02 | 0.04 | 0.06 | 0.08 | 0.1
145 | 0 | 0 | 0 | 0 | 0 | 0 | 0 | 0.03 | 0.04 | 0.07 | 0.09 | 0.11 | 0.13 | 0.17 | 0.2 | 0.25 | 0.3 | 0.35 | 0.42 | 0.51 | 0.57 | 0.66 | 0.76 | 0.86 | 0.98 | 1.11 | 1.27 | 1.42 | 1.61 | 1.79 | 1.99 | 2.18 | 2.39 | 2.69 | 2.9 | 3.21 | 3.44 | 3.79 | 4.18 | 4.48 | 4.77 | 4.97 | 5.33 | 5.7 | 6.08 | 6.59 | 7.07 | 7.64 | 8.37 | 8.8 | 9.43 | 9.88 | 9.94 | 10.4 | 10.9 | 11.4 | 12 | 12.4 | 12.7 | 13.1 | 13.4 | 13.6 | 13.9 | 14.1 | 14.3 | 14.5 | 14.7 | 14.8 | 15 | 15.1 | 15.3 | 15.4 | 15.5 | 15.6 | 15.7 | 15.8 | 15.9 | 16 | 16 | 16.1 | 16.1 | 16.1 | 16.2 | 16.2 | 16.2 | 16.2 | 16.2 | 16.1 | 16.1 | 16 | 16 | 15.9 | 15.8 | 15.7 | 15.6 | 15.5 | 15.3 | 15.2 | 15 | 14.8 | 14.6 | 14.4 | 14.1 | 13.9 | 13.6 | 13.2 | 12.8 | 12.3 | 11.8 | 11 | 10.4 | 10.3 | 10.4 | 9.46 | 9.12 | 8.41 | 7.54 | 6.97 | 6.49 | 6.02 | 5.69 | 5.29 | 4.95 | 4.69 | 4.33 | 4 | 3.65 | 3.33 | 3.08 | 2.86 | 2.53 | 2.29 | 2.11 | 1.9 | 1.72 | 1.49 | 1.35 | 1.17 | 1.03 | 0.92 | 0.82 | 0.72 | 0.6 | 0.52 | 0.44 | 0.37 | 0.31 | 0.25 | 0.21 | 0.17 | 0.14 | 0.11 | 0.09 | 0.05 | 0.04 | 0.02 | 0 | 0 | 0 | 0 | 0 | 0 | 0 | 0 | 0 | 0 | 0 | 0 | 0 | 0 | 0 | 0 | 0 | 0 | 0 | 0 | 0.02 | 0.04 | 0.06 | 0.08 | 0.1
144 | 0 | 0 | 0 | 0 | 0 | 0 | 0 | 0.03 | 0.04 | 0.07 | 0.09 | 0.11 | 0.13 | 0.17 | 0.21 | 0.26 | 0.3 | 0.35 | 0.43 | 0.51 | 0.6 | 0.66 | 0.77 | 0.88 | 1.01 | 1.11 | 1.28 | 1.42 | 1.63 | 1.76 | 1.98 | 2.17 | 2.42 | 2.68 | 2.91 | 3.18 | 3.4 | 3.75 | 4.11 | 4.4 | 4.79 | 5.01 | 5.32 | 5.71 | 6.12 | 6.48 | 7.09 | 7.74 | 8.34 | 8.9 | 9.46 | 9.93 | 10 | 10.4 | 10.9 | 11.5 | 12 | 12.4 | 12.8 | 13.1 | 13.4 | 13.7 | 13.9 | 14.1 | 14.3 | 14.5 | 14.7 | 14.9 | 15 | 15.2 | 15.3 | 15.4 | 15.6 | 15.7 | 15.8 | 15.9 | 15.9 | 16 | 16.1 | 16.1 | 16.2 | 16.2 | 16.2 | 16.2 | 16.2 | 16.2 | 16.2 | 16.2 | 16.1 | 16.1 | 16 | 15.9 | 15.8 | 15.7 | 15.6 | 15.5 | 15.3 | 15.2 | 15 | 14.8 | 14.6 | 14.4 | 14.1 | 13.9 | 13.5 | 13.2 | 12.8 | 12.3 | 11.8 | 11 | 10.4 | 10.4 | 10.4 | 9.43 | 9.07 | 8.12 | 7.46 | 6.9 | 6.41 | 6.02 | 5.69 | 5.32 | 4.98 | 4.63 | 4.34 | 4.01 | 3.62 | 3.28 | 3 | 2.82 | 2.53 | 2.25 | 2.11 | 1.86 | 1.67 | 1.46 | 1.34 | 1.19 | 1.05 | 0.91 | 0.78 | 0.67 | 0.58 | 0.49 | 0.44 | 0.36 | 0.3 | 0.25 | 0.21 | 0.16 | 0.13 | 0.11 | 0.08 | 0.06 | 0.04 | 0.02 | 0 | 0 | 0 | 0 | 0 | 0 | 0 | 0 | 0 | 0 | 0 | 0 | 0 | 0 | 0 | 0 | 0 | 0 | 0 | 0 | 0.02 | 0.04 | 0.06 | 0.08 | 0.1
143 | 0 | 0 | 0 | 0 | 0 | 0 | 0 | 0.03 | 0.04 | 0.07 | 0.09 | 0.11 | 0.14 | 0.16 | 0.2 | 0.26 | 0.3 | 0.36 | 0.42 | 0.5 | 0.59 | 0.67 | 0.76 | 0.85 | 0.99 | 1.13 | 1.26 | 1.42 | 1.61 | 1.78 | 1.95 | 2.2 | 2.43 | 2.66 | 2.87 | 3.18 | 3.4 | 3.76 | 4.17 | 4.44 | 4.77 | 5.01 | 5.34 | 5.67 | 6.05 | 6.52 | 7.1 | 7.7 | 8.54 | 8.89 | 9.48 | 10 | 9.99 | 10.4 | 10.9 | 11.5 | 12.1 | 12.4 | 12.8 | 13.1 | 13.4 | 13.7 | 14 | 14.2 | 14.4 | 14.6 | 14.7 | 14.9 | 15.1 | 15.2 | 15.4 | 15.5 | 15.6 | 15.7 | 15.8 | 15.9 | 16 | 16 | 16.1 | 16.2 | 16.2 | 16.2 | 16.2 | 16.3 | 16.3 | 16.2 | 16.2 | 16.2 | 16.2 | 16.1 | 16 | 15.9 | 15.9 | 15.7 | 15.6 | 15.5 | 15.3 | 15.2 | 15 | 14.8 | 14.6 | 14.4 | 14.1 | 13.9 | 13.6 | 13.2 | 12.8 | 12.3 | 11.8 | 10.9 | 10.4 | 10.4 | 10.4 | 9.33 | 9.03 | 8.07 | 7.48 | 6.87 | 6.34 | 6.04 | 5.66 | 5.28 | 4.94 | 4.54 | 4.29 | 3.95 | 3.56 | 3.26 | 3.01 | 2.78 | 2.52 | 2.26 | 2.04 | 1.83 | 1.64 | 1.51 | 1.31 | 1.15 | 1.01 | 0.88 | 0.79 | 0.68 | 0.57 | 0.48 | 0.43 | 0.34 | 0.29 | 0.24 | 0.19 | 0.15 | 0.13 | 0.1 | 0.08 | 0.06 | 0.04 | 0.02 | 0 | 0 | 0 | 0 | 0 | 0 | 0 | 0 | 0 | 0 | 0 | 0 | 0 | 0 | 0 | 0 | 0 | 0 | 0 | 0 | 0.02 | 0.04 | 0.06 | 0.08 | 0.1
142 | 0 | 0 | 0 | 0 | 0 | 0 | 0 | 0.03 | 0.04 | 0.07 | 0.09 | 0.11 | 0.14 | 0.17 | 0.21 | 0.25 | 0.31 | 0.37 | 0.41 | 0.49 | 0.6 | 0.64 | 0.75 | 0.86 | 1 | 1.1 | 1.25 | 1.43 | 1.6 | 1.77 | 2.01 | 2.21 | 2.38 | 2.68 | 2.89 | 3.17 | 3.48 | 3.72 | 4.1 | 4.45 | 4.81 | 5.02 | 5.32 | 5.73 | 6.11 | 6.52 | 7.1 | 7.71 | 8.32 | 8.88 | 9.48 | 10.1 | 10 | 10.4 | 11 | 11.5 | 12.1 | 12.5 | 12.8 | 13.2 | 13.5 | 13.8 | 14 | 14.2 | 14.4 | 14.6 | 14.8 | 15 | 15.1 | 15.3 | 15.4 | 15.5 | 15.6 | 15.8 | 15.9 | 15.9 | 16 | 16.1 | 16.1 | 16.2 | 16.2 | 16.3 | 16.3 | 16.3 | 16.3 | 16.3 | 16.3 | 16.2 | 16.2 | 16.1 | 16.1 | 16 | 15.9 | 15.8 | 15.6 | 15.5 | 15.4 | 15.2 | 15 | 14.8 | 14.6 | 14.4 | 14.1 | 13.9 | 13.5 | 13.2 | 12.8 | 12.3 | 11.7 | 10.9 | 10.4 | 10.3 | 10.3 | 9.29 | 8.71 | 8.13 | 7.4 | 6.89 | 6.36 | 6 | 5.63 | 5.23 | 4.89 | 4.55 | 4.26 | 3.95 | 3.6 | 3.23 | 2.99 | 2.75 | 2.45 | 2.26 | 2 | 1.8 | 1.6 | 1.48 | 1.32 | 1.16 | 1 | 0.87 | 0.77 | 0.66 | 0.57 | 0.49 | 0.41 | 0.34 | 0.29 | 0.23 | 0.19 | 0.16 | 0.12 | 0.1 | 0.07 | 0.05 | 0.03 | 0 | 0 | 0 | 0 | 0 | 0 | 0 | 0 | 0 | 0 | 0 | 0 | 0 | 0 | 0 | 0 | 0 | 0 | 0 | 0 | 0 | 0.02 | 0.03 | 0.05 | 0.08 | 0.1
141 | 0 | 0 | 0 | 0 | 0 | 0 | 0 | 0.03 | 0.04 | 0.06 | 0.09 | 0.11 | 0.14 | 0.17 | 0.2 | 0.25 | 0.29 | 0.36 | 0.41 | 0.5 | 0.59 | 0.66 | 0.76 | 0.85 | 0.98 | 1.09 | 1.26 | 1.42 | 1.58 | 1.76 | 1.96 | 2.15 | 2.38 | 2.66 | 2.9 | 3.19 | 3.45 | 3.78 | 4.11 | 4.43 | 4.81 | 5.01 | 5.37 | 5.66 | 6.09 | 6.48 | 7.08 | 7.7 | 8.38 | 8.91 | 9.46 | 10.2 | 10 | 10.4 | 11 | 11.6 | 12.1 | 12.5 | 12.9 | 13.2 | 13.5 | 13.8 | 14 | 14.3 | 14.5 | 14.7 | 14.8 | 15 | 15.2 | 15.3 | 15.4 | 15.6 | 15.7 | 15.8 | 15.9 | 16 | 16.1 | 16.1 | 16.2 | 16.2 | 16.3 | 16.3 | 16.3 | 16.3 | 16.3 | 16.3 | 16.3 | 16.3 | 16.2 | 16.2 | 16.1 | 16 | 15.9 | 15.8 | 15.7 | 15.5 | 15.4 | 15.2 | 15 | 14.8 | 14.6 | 14.4 | 14.1 | 13.9 | 13.6 | 13.2 | 12.8 | 12.3 | 11.7 | 10.9 | 10.4 | 10.2 | 10.3 | 9.25 | 8.96 | 8.05 | 7.38 | 6.84 | 6.3 | 5.97 | 5.63 | 5.25 | 4.91 | 4.52 | 4.26 | 3.91 | 3.53 | 3.21 | 2.97 | 2.77 | 2.46 | 2.23 | 1.98 | 1.81 | 1.6 | 1.49 | 1.27 | 1.12 | 1 | 0.86 | 0.74 | 0.67 | 0.56 | 0.48 | 0.39 | 0.33 | 0.27 | 0.22 | 0.19 | 0.15 | 0.12 | 0.09 | 0.06 | 0.04 | 0.03 | 0 | 0 | 0 | 0 | 0 | 0 | 0 | 0 | 0 | 0 | 0 | 0 | 0 | 0 | 0 | 0 | 0 | 0 | 0 | 0 | 0 | 0.02 | 0.03 | 0.05 | 0.08 | 0.1
140 | 0 | 0 | 0 | 0 | 0 | 0 | 0 | 0.03 | 0.04 | 0.07 | 0.09 | 0.11 | 0.14 | 0.17 | 0.21 | 0.25 | 0.3 | 0.37 | 0.42 | 0.51 | 0.58 | 0.66 | 0.74 | 0.85 | 0.97 | 1.1 | 1.25 | 1.4 | 1.61 | 1.74 | 1.97 | 2.16 | 2.41 | 2.65 | 2.86 | 3.16 | 3.42 | 3.72 | 4.11 | 4.38 | 4.82 | 5.02 | 5.31 | 5.66 | 6.04 | 6.51 | 7.09 | 7.7 | 8.55 | 8.95 | 9.47 | 10.2 | 10 | 10.5 | 11 | 11.5 | 12.1 | 12.5 | 12.9 | 13.3 | 13.5 | 13.8 | 14.1 | 14.3 | 14.5 | 14.7 | 14.9 | 15 | 15.2 | 15.4 | 15.5 | 15.6 | 15.7 | 15.8 | 15.9 | 16 | 16.1 | 16.2 | 16.2 | 16.3 | 16.3 | 16.4 | 16.4 | 16.4 | 16.4 | 16.4 | 16.3 | 16.3 | 16.2 | 16.2 | 16.1 | 16 | 15.9 | 15.8 | 15.7 | 15.5 | 15.4 | 15.2 | 15 | 14.8 | 14.6 | 14.4 | 14.1 | 13.9 | 13.5 | 13.2 | 12.8 | 12.3 | 11.7 | 10.9 | 10.4 | 10 | 10.3 | 9.25 | 8.92 | 8.04 | 7.37 | 6.79 | 6.31 | 5.91 | 5.59 | 5.2 | 4.86 | 4.45 | 4.27 | 3.86 | 3.52 | 3.2 | 2.94 | 2.72 | 2.44 | 2.18 | 1.97 | 1.82 | 1.61 | 1.45 | 1.27 | 1.1 | 0.99 | 0.83 | 0.73 | 0.63 | 0.55 | 0.46 | 0.38 | 0.33 | 0.28 | 0.23 | 0.18 | 0.15 | 0.12 | 0.09 | 0.07 | 0.04 | 0.03 | 0 | 0 | 0 | 0 | 0 | 0 | 0 | 0 | 0 | 0 | 0 | 0 | 0 | 0 | 0 | 0 | 0 | 0 | 0 | 0 | 0 | 0.02 | 0.03 | 0.05 | 0.08 | 0.1
139 | 0 | 0 | 0 | 0 | 0 | 0 | 0 | 0.03 | 0.05 | 0.07 | 0.09 | 0.11 | 0.14 | 0.18 | 0.21 | 0.26 | 0.3 | 0.37 | 0.4 | 0.51 | 0.59 | 0.65 | 0.79 | 0.87 | 0.99 | 1.11 | 1.25 | 1.42 | 1.57 | 1.73 | 1.95 | 2.16 | 2.39 | 2.68 | 2.92 | 3.17 | 3.38 | 3.75 | 4.12 | 4.39 | 4.79 | 4.98 | 5.33 | 5.67 | 6.06 | 6.49 | 7.03 | 7.67 | 8.54 | 8.89 | 9.48 | 10.1 | 10.1 | 10.5 | 11 | 11.6 | 12.2 | 12.6 | 13 | 13.3 | 13.6 | 13.9 | 14.1 | 14.3 | 14.5 | 14.7 | 14.9 | 15.1 | 15.2 | 15.4 | 15.5 | 15.7 | 15.8 | 15.9 | 16 | 16.1 | 16.2 | 16.2 | 16.3 | 16.3 | 16.4 | 16.4 | 16.4 | 16.4 | 16.4 | 16.4 | 16.4 | 16.3 | 16.3 | 16.2 | 16.2 | 16.1 | 16 | 15.8 | 15.7 | 15.6 | 15.4 | 15.2 | 15 | 14.8 | 14.6 | 14.4 | 14.2 | 13.9 | 13.5 | 13.2 | 12.7 | 12.3 | 11.6 | 10.9 | 10.4 | 10.1 | 10.3 | 9.23 | 8.88 | 7.98 | 7.34 | 6.78 | 6.28 | 5.91 | 5.54 | 5.27 | 4.86 | 4.54 | 4.2 | 3.83 | 3.47 | 3.11 | 2.92 | 2.64 | 2.36 | 2.22 | 1.97 | 1.74 | 1.57 | 1.39 | 1.24 | 1.08 | 0.96 | 0.85 | 0.72 | 0.63 | 0.56 | 0.46 | 0.37 | 0.31 | 0.26 | 0.21 | 0.18 | 0.14 | 0.11 | 0.09 | 0.05 | 0.04 | 0.02 | 0 | 0 | 0 | 0 | 0 | 0 | 0 | 0 | 0 | 0 | 0 | 0 | 0 | 0 | 0 | 0 | 0 | 0 | 0 | 0 | 0 | 0.02 | 0.03 | 0.05 | 0.08 | 0.1
138 | 0 | 0 | 0 | 0 | 0 | 0 | 0 | 0.03 | 0.05 | 0.07 | 0.09 | 0.11 | 0.14 | 0.18 | 0.21 | 0.25 | 0.3 | 0.37 | 0.41 | 0.5 | 0.57 | 0.66 | 0.75 | 0.86 | 0.98 | 1.12 | 1.26 | 1.4 | 1.6 | 1.76 | 1.95 | 2.16 | 2.38 | 2.61 | 2.86 | 3.14 | 3.4 | 3.72 | 4.09 | 4.36 | 4.8 | 5.02 | 5.35 | 5.61 | 6.08 | 6.49 | 7.02 | 7.66 | 8.52 | 8.96 | 9.49 | 10.1 | 10.1 | 10.5 | 11 | 11.6 | 12.2 | 12.6 | 13 | 13.3 | 13.6 | 13.9 | 14.1 | 14.4 | 14.6 | 14.8 | 15 | 15.1 | 15.3 | 15.4 | 15.6 | 15.7 | 15.8 | 15.9 | 16 | 16.1 | 16.2 | 16.3 | 16.3 | 16.4 | 16.4 | 16.4 | 16.4 | 16.5 | 16.4 | 16.4 | 16.4 | 16.4 | 16.3 | 16.2 | 16.2 | 16.1 | 16 | 15.9 | 15.7 | 15.6 | 15.4 | 15.3 | 15.1 | 14.9 | 14.6 | 14.4 | 14.2 | 13.9 | 13.5 | 13.2 | 12.8 | 12.3 | 11.6 | 10.8 | 10.4 | 10.1 | 10.2 | 9.2 | 8.86 | 7.91 | 7.3 | 6.76 | 6.27 | 5.91 | 5.51 | 5.22 | 4.79 | 4.45 | 4.17 | 3.81 | 3.48 | 3.1 | 2.89 | 2.63 | 2.42 | 2.15 | 1.94 | 1.77 | 1.58 | 1.41 | 1.19 | 1.05 | 0.96 | 0.82 | 0.73 | 0.62 | 0.55 | 0.45 | 0.38 | 0.3 | 0.27 | 0.22 | 0.17 | 0.14 | 0.11 | 0.08 | 0.05 | 0.04 | 0.02 | 0 | 0 | 0 | 0 | 0 | 0 | 0 | 0 | 0 | 0 | 0 | 0 | 0 | 0 | 0 | 0 | 0 | 0 | 0 | 0 | 0 | 0.02 | 0.03 | 0.05 | 0.08 | 0.1
137 | 0 | 0 | 0 | 0 | 0 | 0 | 0 | 0.03 | 0.05 | 0.06 | 0.09 | 0.11 | 0.14 | 0.18 | 0.21 | 0.26 | 0.3 | 0.37 | 0.43 | 0.5 | 0.56 | 0.65 | 0.75 | 0.88 | 0.98 | 1.11 | 1.25 | 1.4 | 1.54 | 1.76 | 1.96 | 2.18 | 2.37 | 2.64 | 2.88 | 3.14 | 3.44 | 3.7 | 4.08 | 4.35 | 4.74 | 5 | 5.27 | 5.68 | 6.04 | 6.5 | 7.05 | 7.62 | 8.37 | 8.9 | 9.43 | 10.2 | 10.1 | 10.5 | 11 | 11.6 | 12.2 | 12.6 | 13 | 13.4 | 13.6 | 13.9 | 14.2 | 14.4 | 14.6 | 14.8 | 15 | 15.2 | 15.3 | 15.5 | 15.6 | 15.7 | 15.9 | 16 | 16.1 | 16.2 | 16.2 | 16.3 | 16.4 | 16.4 | 16.4 | 16.5 | 16.5 | 16.5 | 16.5 | 16.5 | 16.4 | 16.4 | 16.3 | 16.3 | 16.2 | 16.1 | 16 | 15.9 | 15.8 | 15.6 | 15.5 | 15.3 | 15.1 | 14.9 | 14.7 | 14.4 | 14.2 | 13.9 | 13.5 | 13.2 | 12.7 | 12.2 | 11.6 | 10.8 | 10.4 | 10.2 | 9.85 | 9.12 | 8.82 | 7.88 | 7.23 | 6.73 | 6.25 | 5.89 | 5.45 | 5.14 | 4.84 | 4.43 | 4.21 | 3.74 | 3.41 | 3.13 | 2.91 | 2.6 | 2.33 | 2.17 | 1.92 | 1.72 | 1.56 | 1.35 | 1.21 | 1.1 | 0.91 | 0.79 | 0.71 | 0.6 | 0.51 | 0.45 | 0.37 | 0.31 | 0.25 | 0.21 | 0.16 | 0.13 | 0.11 | 0.08 | 0.06 | 0.03 | 0.02 | 0 | 0 | 0 | 0 | 0 | 0 | 0 | 0 | 0 | 0 | 0 | 0 | 0 | 0 | 0 | 0 | 0 | 0 | 0 | 0 | 0 | 0.02 | 0.03 | 0.05 | 0.08 | 0.1
136 | 0 | 0 | 0 | 0 | 0 | 0 | 0 | 0.03 | 0.05 | 0.06 | 0.09 | 0.12 | 0.14 | 0.18 | 0.22 | 0.26 | 0.3 | 0.36 | 0.43 | 0.49 | 0.58 | 0.66 | 0.75 | 0.87 | 0.97 | 1.12 | 1.26 | 1.42 | 1.58 | 1.76 | 1.95 | 2.19 | 2.38 | 2.58 | 2.89 | 3.16 | 3.38 | 3.71 | 4.09 | 4.37 | 4.71 | 5 | 5.3 | 5.64 | 6.1 | 6.5 | 7.01 | 7.67 | 8.48 | 9.22 | 9.44 | 10.1 | 10.2 | 10.5 | 11 | 11.6 | 12.2 | 12.7 | 13 | 13.5 | 13.7 | 14 | 14.2 | 14.4 | 14.6 | 14.8 | 15 | 15.2 | 15.4 | 15.5 | 15.7 | 15.8 | 15.9 | 16 | 16.1 | 16.2 | 16.3 | 16.3 | 16.4 | 16.5 | 16.5 | 16.5 | 16.5 | 16.5 | 16.5 | 16.5 | 16.5 | 16.4 | 16.4 | 16.3 | 16.3 | 16.1 | 16 | 15.9 | 15.8 | 15.6 | 15.5 | 15.3 | 15.1 | 14.9 | 14.7 | 14.4 | 14.2 | 13.9 | 13.6 | 13.2 | 12.7 | 12.2 | 11.5 | 10.8 | 10.4 | 10.2 | 10.2 | 9.16 | 8.6 | 7.86 | 7.19 | 6.74 | 6.22 | 5.8 | 5.5 | 5.16 | 4.75 | 4.43 | 4.15 | 3.76 | 3.4 | 3.1 | 2.86 | 2.6 | 2.36 | 2.14 | 1.9 | 1.7 | 1.54 | 1.36 | 1.18 | 1.03 | 0.93 | 0.79 | 0.7 | 0.61 | 0.52 | 0.44 | 0.35 | 0.3 | 0.23 | 0.21 | 0.16 | 0.13 | 0.1 | 0.08 | 0.06 | 0.04 | 0 | 0 | 0 | 0 | 0 | 0 | 0 | 0 | 0 | 0 | 0 | 0 | 0 | 0 | 0 | 0 | 0 | 0 | 0 | 0 | 0 | 0 | 0.02 | 0.03 | 0.05 | 0.08 | 0.1
135 | 0 | 0 | 0 | 0 | 0 | 0 | 0.02 | 0.03 | 0.05 | 0.06 | 0.09 | 0.12 | 0.14 | 0.18 | 0.22 | 0.26 | 0.3 | 0.36 | 0.44 | 0.5 | 0.58 | 0.67 | 0.77 | 0.86 | 0.99 | 1.13 | 1.26 | 1.41 | 1.54 | 1.72 | 1.92 | 2.16 | 2.36 | 2.61 | 2.83 | 3.13 | 3.4 | 3.69 | 4.05 | 4.34 | 4.72 | 5.01 | 5.31 | 5.7 | 6.05 | 6.48 | 6.95 | 7.63 | 8.47 | 9.19 | 9.43 | 10.1 | 10.2 | 10.5 | 11 | 11.5 | 12.2 | 12.7 | 13.1 | 13.4 | 13.7 | 14 | 14.2 | 14.5 | 14.7 | 14.9 | 15.1 | 15.2 | 15.4 | 15.6 | 15.7 | 15.8 | 16 | 16.1 | 16.2 | 16.2 | 16.3 | 16.4 | 16.4 | 16.5 | 16.5 | 16.6 | 16.6 | 16.6 | 16.6 | 16.5 | 16.5 | 16.5 | 16.4 | 16.3 | 16.3 | 16.2 | 16.1 | 15.9 | 15.8 | 15.7 | 15.5 | 15.3 | 15.1 | 14.9 | 14.7 | 14.4 | 14.2 | 13.9 | 13.6 | 13.2 | 12.7 | 12.2 | 11.5 | 10.8 | 10.4 | 10.4 | 10.2 | 9.15 | 8.55 | 7.8 | 7.23 | 6.69 | 6.2 | 5.81 | 5.49 | 5.14 | 4.79 | 4.43 | 4.1 | 3.68 | 3.38 | 3.07 | 2.87 | 2.55 | 2.36 | 2.12 | 1.86 | 1.7 | 1.52 | 1.38 | 1.18 | 1.01 | 0.93 | 0.81 | 0.66 | 0.6 | 0.51 | 0.42 | 0.37 | 0.3 | 0.24 | 0.2 | 0.16 | 0.13 | 0.1 | 0.08 | 0.05 | 0.03 | 0 | 0 | 0 | 0 | 0 | 0 | 0 | 0 | 0 | 0 | 0 | 0 | 0 | 0 | 0 | 0 | 0 | 0 | 0 | 0 | 0 | 0 | 0.02 | 0.03 | 0.06 | 0.08 | 0.1
134 | 0 | 0 | 0 | 0 | 0 | 0 | 0.02 | 0.03 | 0.05 | 0.07 | 0.09 | 0.12 | 0.14 | 0.18 | 0.22 | 0.26 | 0.3 | 0.37 | 0.44 | 0.49 | 0.55 | 0.66 | 0.76 | 0.86 | 0.97 | 1.08 | 1.26 | 1.37 | 1.55 | 1.73 | 1.9 | 2.12 | 2.35 | 2.6 | 2.86 | 3.1 | 3.34 | 3.66 | 4.05 | 4.38 | 4.69 | 4.98 | 5.28 | 5.6 | 6.03 | 6.44 | 6.98 | 7.61 | 8.45 | 9.18 | 9.43 | 10.1 | 10.3 | 10.6 | 11.1 | 11.5 | 12.3 | 12.7 | 13.1 | 13.5 | 13.8 | 14 | 14.3 | 14.5 | 14.7 | 14.9 | 15.1 | 15.3 | 15.4 | 15.6 | 15.7 | 15.9 | 16 | 16.1 | 16.2 | 16.3 | 16.4 | 16.4 | 16.5 | 16.5 | 16.6 | 16.6 | 16.6 | 16.6 | 16.6 | 16.6 | 16.5 | 16.5 | 16.4 | 16.4 | 16.3 | 16.2 | 16.1 | 16 | 15.8 | 15.7 | 15.5 | 15.3 | 15.1 | 14.9 | 14.7 | 14.5 | 14.2 | 13.9 | 13.5 | 13.2 | 12.7 | 12.2 | 11.5 | 10.8 | 10.4 | 10.3 | 10.2 | 9.09 | 8.53 | 7.84 | 7.17 | 6.69 | 6.14 | 5.85 | 5.4 | 5.08 | 4.74 | 4.4 | 4.08 | 3.72 | 3.37 | 3.1 | 2.83 | 2.59 | 2.27 | 2.09 | 1.86 | 1.69 | 1.48 | 1.36 | 1.2 | 1.04 | 0.9 | 0.8 | 0.68 | 0.6 | 0.5 | 0.43 | 0.35 | 0.29 | 0.24 | 0.19 | 0.15 | 0.12 | 0.1 | 0.07 | 0.05 | 0.03 | 0 | 0 | 0 | 0 | 0 | 0 | 0 | 0 | 0 | 0 | 0 | 0 | 0 | 0 | 0 | 0 | 0 | 0 | 0 | 0 | 0 | 0 | 0.02 | 0.03 | 0.06 | 0.08 | 0.1
133 | 0 | 0 | 0 | 0 | 0 | 0 | 0.02 | 0.03 | 0.05 | 0.07 | 0.09 | 0.12 | 0.14 | 0.18 | 0.22 | 0.26 | 0.3 | 0.36 | 0.41 | 0.48 | 0.57 | 0.64 | 0.72 | 0.88 | 0.99 | 1.1 | 1.25 | 1.39 | 1.55 | 1.72 | 1.94 | 2.16 | 2.32 | 2.57 | 2.84 | 3.05 | 3.38 | 3.64 | 4.08 | 4.31 | 4.66 | 5.03 | 5.31 | 5.58 | 6.03 | 6.44 | 6.99 | 7.55 | 8.41 | 9.16 | 9.37 | 10.1 | 10.3 | 10.6 | 11.1 | 11.5 | 12.3 | 12.7 | 13.1 | 13.5 | 13.8 | 14.1 | 14.3 | 14.5 | 14.7 | 14.9 | 15.1 | 15.3 | 15.5 | 15.6 | 15.8 | 15.9 | 16 | 16.1 | 16.2 | 16.3 | 16.4 | 16.5 | 16.5 | 16.6 | 16.6 | 16.6 | 16.6 | 16.6 | 16.6 | 16.6 | 16.6 | 16.5 | 16.5 | 16.4 | 16.4 | 16.2 | 16.1 | 16 | 15.8 | 15.7 | 15.5 | 15.4 | 15.2 | 15 | 14.7 | 14.5 | 14.2 | 13.9 | 13.6 | 13.2 | 12.7 | 12.2 | 11.4 | 10.8 | 10.5 | 10.4 | 10.1 | 9.07 | 8.52 | 7.8 | 7.17 | 6.63 | 6.17 | 5.8 | 5.45 | 5.07 | 4.7 | 4.41 | 4.04 | 3.71 | 3.32 | 3.07 | 2.81 | 2.56 | 2.27 | 2.1 | 1.83 | 1.7 | 1.51 | 1.29 | 1.17 | 1.02 | 0.9 | 0.8 | 0.67 | 0.59 | 0.49 | 0.41 | 0.34 | 0.28 | 0.23 | 0.19 | 0.15 | 0.12 | 0.09 | 0.06 | 0.04 | 0.03 | 0 | 0 | 0 | 0 | 0 | 0 | 0 | 0 | 0 | 0 | 0 | 0 | 0 | 0 | 0 | 0 | 0 | 0 | 0 | 0 | 0 | 0 | 0.02 | 0.03 | 0.06 | 0.08 | 0.1
132 | 0 | 0 | 0 | 0 | 0 | 0 | 0.02 | 0.04 | 0.05 | 0.07 | 0.09 | 0.12 | 0.14 | 0.18 | 0.22 | 0.26 | 0.3 | 0.36 | 0.44 | 0.48 | 0.54 | 0.66 | 0.75 | 0.85 | 0.97 | 1.09 | 1.23 | 1.39 | 1.52 | 1.72 | 1.91 | 2.13 | 2.35 | 2.58 | 2.84 | 3.05 | 3.33 | 3.63 | 4.03 | 4.3 | 4.7 | 4.97 | 5.29 | 5.59 | 5.97 | 6.44 | 6.92 | 7.56 | 8.24 | 9.13 | 9.33 | 10.1 | 10.3 | 10.6 | 11.1 | 11.5 | 12.3 | 12.8 | 13.2 | 13.5 | 13.8 | 14.1 | 14.3 | 14.6 | 14.8 | 15 | 15.2 | 15.4 | 15.5 | 15.7 | 15.8 | 16 | 16.1 | 16.2 | 16.3 | 16.4 | 16.5 | 16.5 | 16.6 | 16.6 | 16.7 | 16.7 | 16.7 | 16.7 | 16.7 | 16.6 | 16.6 | 16.6 | 16.5 | 16.4 | 16.3 | 16.3 | 16.1 | 16 | 15.9 | 15.7 | 15.6 | 15.4 | 15.2 | 15 | 14.7 | 14.5 | 14.2 | 13.9 | 13.6 | 13.2 | 12.7 | 12.2 | 11.4 | 10.8 | 10.5 | 10.4 | 10.1 | 9.08 | 8.48 | 7.76 | 7.17 | 6.65 | 6.16 | 5.75 | 5.41 | 5.02 | 4.7 | 4.38 | 4.09 | 3.68 | 3.38 | 3.04 | 2.84 | 2.51 | 2.26 | 2.09 | 1.82 | 1.62 | 1.5 | 1.29 | 1.14 | 0.99 | 0.9 | 0.76 | 0.65 | 0.57 | 0.46 | 0.4 | 0.35 | 0.28 | 0.23 | 0.19 | 0.15 | 0.12 | 0.09 | 0.07 | 0.04 | 0.03 | 0 | 0 | 0 | 0 | 0 | 0 | 0 | 0 | 0 | 0 | 0 | 0 | 0 | 0 | 0 | 0 | 0 | 0 | 0 | 0 | 0 | 0 | 0.02 | 0.03 | 0.06 | 0.08 | 0.1
131 | 0 | 0 | 0 | 0 | 0 | 0 | 0.02 | 0.04 | 0.05 | 0.07 | 0.09 | 0.12 | 0.14 | 0.18 | 0.22 | 0.26 | 0.31 | 0.36 | 0.43 | 0.49 | 0.56 | 0.64 | 0.75 | 0.86 | 0.97 | 1.1 | 1.24 | 1.39 | 1.56 | 1.72 | 1.9 | 2.14 | 2.33 | 2.56 | 2.8 | 3.09 | 3.38 | 3.63 | 4 | 4.31 | 4.63 | 4.92 | 5.27 | 5.64 | 5.98 | 6.42 | 6.92 | 7.59 | 8.24 | 9.12 | 9.33 | 10 | 10.5 | 10.6 | 11.1 | 11.5 | 12.3 | 12.8 | 13.3 | 13.6 | 13.8 | 14.1 | 14.4 | 14.6 | 14.8 | 15 | 15.2 | 15.4 | 15.6 | 15.7 | 15.9 | 16 | 16.1 | 16.2 | 16.3 | 16.4 | 16.5 | 16.6 | 16.6 | 16.7 | 16.7 | 16.7 | 16.7 | 16.7 | 16.7 | 16.7 | 16.6 | 16.6 | 16.5 | 16.5 | 16.4 | 16.3 | 16.2 | 16 | 15.9 | 15.7 | 15.6 | 15.4 | 15.2 | 15 | 14.7 | 14.5 | 14.2 | 13.9 | 13.6 | 13.2 | 12.7 | 12.2 | 11.4 | 10.8 | 10.5 | 10.3 | 10.1 | 9.12 | 8.47 | 7.77 | 7.19 | 6.61 | 6.15 | 5.77 | 5.36 | 5.05 | 4.74 | 4.39 | 4.02 | 3.61 | 3.31 | 3.08 | 2.82 | 2.5 | 2.26 | 2.1 | 1.81 | 1.67 | 1.47 | 1.29 | 1.16 | 0.99 | 0.88 | 0.75 | 0.65 | 0.54 | 0.46 | 0.4 | 0.33 | 0.28 | 0.22 | 0.19 | 0.15 | 0.12 | 0.09 | 0.07 | 0.04 | 0.02 | 0 | 0 | 0 | 0 | 0 | 0 | 0 | 0 | 0 | 0 | 0 | 0 | 0 | 0 | 0 | 0 | 0 | 0 | 0 | 0 | 0 | 0 | 0.02 | 0.03 | 0.06 | 0.08 | 0.1
130 | 0 | 0 | 0 | 0 | 0 | 0 | 0.02 | 0.04 | 0.05 | 0.07 | 0.09 | 0.12 | 0.14 | 0.18 | 0.22 | 0.26 | 0.31 | 0.34 | 0.42 | 0.49 | 0.57 | 0.64 | 0.75 | 0.83 | 0.96 | 1.09 | 1.23 | 1.36 | 1.54 | 1.73 | 1.87 | 2.1 | 2.3 | 2.59 | 2.83 | 3.04 | 3.36 | 3.57 | 3.95 | 4.23 | 4.68 | 4.96 | 5.28 | 5.6 | 5.97 | 6.39 | 6.92 | 7.55 | 8.18 | 9.07 | 9.32 | 10 | 10.5 | 10.6 | 11 | 11.5 | 12.3 | 12.8 | 13.3 | 13.6 | 13.9 | 14.1 | 14.4 | 14.6 | 14.8 | 15 | 15.2 | 15.4 | 15.6 | 15.7 | 15.9 | 16 | 16.2 | 16.3 | 16.4 | 16.5 | 16.5 | 16.6 | 16.7 | 16.7 | 16.7 | 16.8 | 16.8 | 16.8 | 16.7 | 16.7 | 16.7 | 16.6 | 16.6 | 16.5 | 16.4 | 16.3 | 16.2 | 16.1 | 15.9 | 15.8 | 15.6 | 15.4 | 15.2 | 15 | 14.8 | 14.5 | 14.2 | 14 | 13.6 | 13.2 | 12.7 | 12.2 | 11.4 | 10.8 | 10.5 | 10.3 | 10.1 | 9.07 | 8.42 | 7.7 | 7.08 | 6.58 | 6.11 | 5.79 | 5.38 | 5 | 4.75 | 4.36 | 3.96 | 3.6 | 3.29 | 3.04 | 2.8 | 2.47 | 2.26 | 2.02 | 1.81 | 1.62 | 1.48 | 1.3 | 1.12 | 0.99 | 0.86 | 0.74 | 0.64 | 0.55 | 0.47 | 0.4 | 0.34 | 0.27 | 0.23 | 0.18 | 0.15 | 0.11 | 0.09 | 0.07 | 0.04 | 0.02 | 0 | 0 | 0 | 0 | 0 | 0 | 0 | 0 | 0 | 0 | 0 | 0 | 0 | 0 | 0 | 0 | 0 | 0 | 0 | 0 | 0 | 0 | 0.02 | 0.03 | 0.06 | 0.08 | 0.1
129 | 0 | 0 | 0 | 0 | 0 | 0 | 0.02 | 0.04 | 0.05 | 0.07 | 0.09 | 0.11 | 0.14 | 0.18 | 0.22 | 0.26 | 0.31 | 0.36 | 0.42 | 0.46 | 0.55 | 0.65 | 0.75 | 0.86 | 0.96 | 1.11 | 1.23 | 1.37 | 1.55 | 1.71 | 1.89 | 2.07 | 2.32 | 2.52 | 2.77 | 3.01 | 3.31 | 3.59 | 3.98 | 4.26 | 4.58 | 4.93 | 5.25 | 5.62 | 5.95 | 6.39 | 6.96 | 7.49 | 8.22 | 9.04 | 9.29 | 9.98 | 10.5 | 10.6 | 11 | 11.5 | 12.3 | 12.8 | 13.3 | 13.6 | 13.9 | 14.1 | 14.4 | 14.6 | 14.9 | 15.1 | 15.3 | 15.5 | 15.6 | 15.8 | 15.9 | 16.1 | 16.2 | 16.3 | 16.4 | 16.5 | 16.6 | 16.6 | 16.7 | 16.7 | 16.8 | 16.8 | 16.8 | 16.8 | 16.8 | 16.8 | 16.7 | 16.7 | 16.6 | 16.5 | 16.5 | 16.3 | 16.2 | 16.1 | 16 | 15.8 | 15.6 | 15.4 | 15.2 | 15 | 14.8 | 14.5 | 14.3 | 14 | 13.6 | 13.2 | 12.7 | 12.2 | 11.4 | 10.8 | 10.6 | 10.3 | 10.1 | 9.38 | 8.39 | 7.73 | 7.09 | 6.58 | 6.1 | 5.73 | 5.4 | 4.88 | 4.68 | 4.32 | 3.99 | 3.64 | 3.3 | 3 | 2.75 | 2.48 | 2.28 | 2.03 | 1.83 | 1.57 | 1.45 | 1.29 | 1.11 | 1 | 0.86 | 0.74 | 0.67 | 0.55 | 0.46 | 0.4 | 0.32 | 0.27 | 0.22 | 0.18 | 0.14 | 0.11 | 0.09 | 0.05 | 0.04 | 0.02 | 0 | 0 | 0 | 0 | 0 | 0 | 0 | 0 | 0 | 0 | 0 | 0 | 0 | 0 | 0 | 0 | 0 | 0 | 0 | 0 | 0 | 0 | 0.02 | 0.03 | 0.06 | 0.08 | 0.1
128 | 0 | 0 | 0 | 0 | 0 | 0 | 0.02 | 0.04 | 0.05 | 0.07 | 0.09 | 0.11 | 0.14 | 0.18 | 0.22 | 0.25 | 0.29 | 0.36 | 0.43 | 0.48 | 0.58 | 0.64 | 0.73 | 0.81 | 0.96 | 1.11 | 1.22 | 1.36 | 1.49 | 1.74 | 1.9 | 2.08 | 2.34 | 2.51 | 2.79 | 3.05 | 3.33 | 3.6 | 3.93 | 4.27 | 4.6 | 4.93 | 5.27 | 5.57 | 5.93 | 6.36 | 6.82 | 7.45 | 8.12 | 8.97 | 9.26 | 9.95 | 10.4 | 10.6 | 11 | 11.5 | 12.3 | 12.8 | 13.3 | 13.6 | 13.9 | 14.2 | 14.4 | 14.7 | 14.9 | 15.1 | 15.3 | 15.5 | 15.7 | 15.8 | 16 | 16.1 | 16.2 | 16.3 | 16.4 | 16.5 | 16.6 | 16.7 | 16.7 | 16.8 | 16.8 | 16.8 | 16.8 | 16.8 | 16.8 | 16.8 | 16.8 | 16.7 | 16.6 | 16.6 | 16.5 | 16.4 | 16.2 | 16.1 | 16 | 15.8 | 15.7 | 15.5 | 15.3 | 15 | 14.8 | 14.5 | 14.3 | 14 | 13.7 | 13.2 | 12.7 | 12.2 | 11.4 | 10.8 | 10.6 | 10.3 | 10.1 | 9.38 | 8.4 | 7.71 | 7.06 | 6.55 | 6.14 | 5.77 | 5.36 | 4.97 | 4.6 | 4.36 | 3.98 | 3.57 | 3.22 | 3 | 2.74 | 2.44 | 2.23 | 1.98 | 1.83 | 1.6 | 1.43 | 1.27 | 1.11 | 0.98 | 0.86 | 0.74 | 0.63 | 0.54 | 0.47 | 0.4 | 0.32 | 0.26 | 0.22 | 0.17 | 0.14 | 0.11 | 0.09 | 0.05 | 0.04 | 0.02 | 0 | 0 | 0 | 0 | 0 | 0 | 0 | 0 | 0 | 0 | 0 | 0 | 0 | 0 | 0 | 0 | 0 | 0 | 0 | 0 | 0 | 0 | 0.02 | 0.03 | 0.06 | 0.08 | 0.1
127 | 0 | 0 | 0 | 0 | 0 | 0 | 0.02 | 0.04 | 0.05 | 0.07 | 0.09 | 0.11 | 0.14 | 0.18 | 0.21 | 0.24 | 0.3 | 0.36 | 0.41 | 0.49 | 0.57 | 0.65 | 0.75 | 0.85 | 0.93 | 1.09 | 1.22 | 1.37 | 1.53 | 1.71 | 1.88 | 2.11 | 2.3 | 2.54 | 2.79 | 3.03 | 3.33 | 3.57 | 3.89 | 4.25 | 4.52 | 4.95 | 5.27 | 5.54 | 5.95 | 6.31 | 6.85 | 7.43 | 8.08 | 8.96 | 9.21 | 9.9 | 10.6 | 10.6 | 11 | 11.5 | 12.3 | 12.8 | 13.3 | 13.6 | 13.9 | 14.2 | 14.4 | 14.7 | 14.9 | 15.1 | 15.3 | 15.5 | 15.7 | 15.9 | 16 | 16.1 | 16.3 | 16.4 | 16.5 | 16.6 | 16.7 | 16.7 | 16.8 | 16.8 | 16.9 | 16.9 | 16.9 | 16.9 | 16.9 | 16.8 | 16.8 | 16.7 | 16.7 | 16.6 | 16.5 | 16.4 | 16.3 | 16.2 | 16 | 15.8 | 15.7 | 15.5 | 15.3 | 15.1 | 14.8 | 14.6 | 14.3 | 14 | 13.6 | 13.2 | 12.7 | 12.2 | 11.4 | 10.8 | 10.7 | 10.3 | 10.1 | 9.37 | 8.39 | 7.77 | 7.02 | 6.52 | 6.12 | 5.77 | 5.34 | 4.92 | 4.65 | 4.34 | 3.91 | 3.56 | 3.29 | 2.99 | 2.75 | 2.45 | 2.21 | 1.99 | 1.8 | 1.59 | 1.41 | 1.22 | 1.1 | 0.96 | 0.88 | 0.74 | 0.64 | 0.55 | 0.46 | 0.38 | 0.33 | 0.26 | 0.21 | 0.18 | 0.14 | 0.11 | 0.08 | 0.06 | 0.03 | 0.02 | 0 | 0 | 0 | 0 | 0 | 0 | 0 | 0 | 0 | 0 | 0 | 0 | 0 | 0 | 0 | 0 | 0 | 0 | 0 | 0 | 0 | 0 | 0.02 | 0.03 | 0.06 | 0.08 | 0.1
126 | 0 | 0 | 0 | 0 | 0 | 0 | 0.02 | 0.04 | 0.05 | 0.07 | 0.09 | 0.11 | 0.14 | 0.18 | 0.21 | 0.25 | 0.29 | 0.36 | 0.39 | 0.49 | 0.57 | 0.65 | 0.73 | 0.82 | 0.94 | 1.07 | 1.22 | 1.37 | 1.5 | 1.7 | 1.84 | 2.11 | 2.27 | 2.53 | 2.76 | 3.02 | 3.29 | 3.59 | 3.9 | 4.23 | 4.55 | 4.97 | 5.18 | 5.53 | 5.88 | 6.27 | 6.78 | 7.4 | 8.07 | 8.9 | 9.63 | 9.91 | 10.5 | 10.6 | 11 | 11.5 | 12.3 | 12.8 | 13.3 | 13.6 | 13.9 | 14.2 | 14.5 | 14.7 | 14.9 | 15.2 | 15.4 | 15.5 | 15.7 | 15.9 | 16 | 16.2 | 16.3 | 16.4 | 16.5 | 16.6 | 16.7 | 16.8 | 16.8 | 16.9 | 16.9 | 16.9 | 16.9 | 16.9 | 16.9 | 16.9 | 16.8 | 16.8 | 16.7 | 16.6 | 16.6 | 16.4 | 16.3 | 16.2 | 16 | 15.9 | 15.7 | 15.5 | 15.3 | 15.1 | 14.8 | 14.6 | 14.3 | 14 | 13.6 | 13.2 | 12.7 | 12.2 | 11.4 | 10.9 | 10.8 | 10.3 | 10 | 9.34 | 8.39 | 7.69 | 7.04 | 6.57 | 6.17 | 5.69 | 5.35 | 4.95 | 4.71 | 4.35 | 3.86 | 3.6 | 3.26 | 3.01 | 2.71 | 2.44 | 2.17 | 1.98 | 1.76 | 1.63 | 1.42 | 1.23 | 1.12 | 0.93 | 0.84 | 0.75 | 0.62 | 0.55 | 0.45 | 0.37 | 0.32 | 0.27 | 0.22 | 0.17 | 0.13 | 0.11 | 0.08 | 0.06 | 0.03 | 0.02 | 0 | 0 | 0 | 0 | 0 | 0 | 0 | 0 | 0 | 0 | 0 | 0 | 0 | 0 | 0 | 0 | 0 | 0 | 0 | 0 | 0 | 0 | 0.02 | 0.03 | 0.06 | 0.08 | 0.1
125 | 0 | 0 | 0 | 0 | 0 | 0 | 0.02 | 0.04 | 0.05 | 0.07 | 0.09 | 0.11 | 0.14 | 0.18 | 0.21 | 0.25 | 0.3 | 0.37 | 0.41 | 0.5 | 0.56 | 0.64 | 0.74 | 0.83 | 0.96 | 1.06 | 1.2 | 1.36 | 1.49 | 1.67 | 1.83 | 2.11 | 2.25 | 2.52 | 2.76 | 3.03 | 3.24 | 3.53 | 3.89 | 4.23 | 4.51 | 4.96 | 5.21 | 5.56 | 5.88 | 6.26 | 6.78 | 7.35 | 8.04 | 8.88 | 9.6 | 9.84 | 10.6 | 10.6 | 11 | 11.5 | 12.2 | 12.8 | 13.3 | 13.6 | 13.9 | 14.2 | 14.5 | 14.7 | 15 | 15.2 | 15.4 | 15.6 | 15.8 | 15.9 | 16.1 | 16.2 | 16.3 | 16.5 | 16.6 | 16.7 | 16.7 | 16.8 | 16.9 | 16.9 | 16.9 | 16.9 | 17 | 16.9 | 16.9 | 16.9 | 16.9 | 16.8 | 16.7 | 16.7 | 16.6 | 16.5 | 16.3 | 16.2 | 16.1 | 15.9 | 15.7 | 15.5 | 15.3 | 15.1 | 14.8 | 14.6 | 14.3 | 14 | 13.6 | 13.2 | 12.8 | 12.2 | 11.4 | 10.9 | 10.9 | 10.3 | 10 | 9.36 | 8.39 | 7.68 | 7.07 | 6.53 | 6.08 | 5.69 | 5.3 | 4.89 | 4.72 | 4.32 | 3.87 | 3.56 | 3.24 | 2.96 | 2.63 | 2.44 | 2.21 | 1.95 | 1.78 | 1.59 | 1.39 | 1.26 | 1.1 | 0.97 | 0.84 | 0.72 | 0.63 | 0.52 | 0.44 | 0.39 | 0.32 | 0.26 | 0.21 | 0.17 | 0.14 | 0.11 | 0.08 | 0.06 | 0.03 | 0.02 | 0 | 0 | 0 | 0 | 0 | 0 | 0 | 0 | 0 | 0 | 0 | 0 | 0 | 0 | 0 | 0 | 0 | 0 | 0 | 0 | 0 | 0 | 0.02 | 0.03 | 0.06 | 0.08 | 0.1
124 | 0 | 0 | 0 | 0 | 0 | 0 | 0.02 | 0.04 | 0.05 | 0.07 | 0.09 | 0.11 | 0.14 | 0.18 | 0.21 | 0.26 | 0.3 | 0.36 | 0.41 | 0.49 | 0.55 | 0.64 | 0.75 | 0.81 | 0.92 | 1.04 | 1.22 | 1.33 | 1.5 | 1.69 | 1.84 | 2.04 | 2.25 | 2.45 | 2.73 | 3.01 | 3.27 | 3.53 | 3.84 | 4.22 | 4.5 | 4.94 | 5.22 | 5.56 | 5.89 | 6.27 | 6.74 | 7.36 | 7.98 | 8.83 | 9.55 | 9.8 | 10.5 | 10.6 | 11 | 11.5 | 12.2 | 12.8 | 13.3 | 13.6 | 14 | 14.2 | 14.5 | 14.7 | 15 | 15.2 | 15.4 | 15.6 | 15.8 | 15.9 | 16.1 | 16.2 | 16.4 | 16.5 | 16.6 | 16.7 | 16.8 | 16.8 | 16.9 | 16.9 | 17 | 17 | 17 | 17 | 17 | 16.9 | 16.9 | 16.8 | 16.8 | 16.7 | 16.6 | 16.5 | 16.4 | 16.2 | 16.1 | 15.9 | 15.7 | 15.6 | 15.3 | 15.1 | 14.9 | 14.6 | 14.3 | 14 | 13.6 | 13.2 | 12.8 | 12.2 | 11.4 | 10.9 | 10.9 | 10.3 | 10.1 | 9.36 | 8.37 | 7.63 | 7.04 | 6.55 | 6.1 | 5.66 | 5.27 | 4.98 | 4.62 | 4.29 | 3.88 | 3.53 | 3.23 | 2.96 | 2.73 | 2.37 | 2.23 | 1.96 | 1.84 | 1.59 | 1.4 | 1.25 | 1.1 | 0.94 | 0.8 | 0.71 | 0.61 | 0.52 | 0.46 | 0.37 | 0.31 | 0.26 | 0.21 | 0.17 | 0.13 | 0.11 | 0.08 | 0.06 | 0.04 | 0.02 | 0 | 0 | 0 | 0 | 0 | 0 | 0 | 0 | 0 | 0 | 0 | 0 | 0 | 0 | 0 | 0 | 0 | 0 | 0 | 0 | 0 | 0 | 0.02 | 0.03 | 0.06 | 0.08 | 0.1
123 | 0 | 0 | 0 | 0 | 0 | 0 | 0.02 | 0.04 | 0.05 | 0.07 | 0.09 | 0.11 | 0.14 | 0.18 | 0.21 | 0.25 | 0.3 | 0.34 | 0.42 | 0.48 | 0.55 | 0.63 | 0.72 | 0.83 | 0.96 | 1.03 | 1.23 | 1.33 | 1.5 | 1.7 | 1.86 | 2.05 | 2.23 | 2.47 | 2.75 | 2.95 | 3.27 | 3.55 | 3.81 | 4.23 | 4.53 | 4.91 | 5.22 | 5.51 | 5.91 | 6.26 | 6.73 | 7.31 | 7.95 | 8.8 | 9.53 | 9.77 | 10.5 | 10.6 | 10.9 | 11.5 | 12 | 12.8 | 13.3 | 13.7 | 14 | 14.2 | 14.5 | 14.8 | 15 | 15.2 | 15.4 | 15.6 | 15.8 | 16 | 16.1 | 16.3 | 16.4 | 16.5 | 16.6 | 16.7 | 16.8 | 16.9 | 16.9 | 17 | 17 | 17 | 17 | 17 | 17 | 17 | 16.9 | 16.9 | 16.8 | 16.7 | 16.7 | 16.5 | 16.4 | 16.3 | 16.1 | 15.9 | 15.8 | 15.6 | 15.4 | 15.1 | 14.9 | 14.6 | 14.3 | 14 | 13.6 | 13.2 | 12.8 | 12.2 | 11.4 | 10.9 | 10.8 | 10.3 | 10 | 9.35 | 8.36 | 7.65 | 7.01 | 6.54 | 6.08 | 5.7 | 5.33 | 4.9 | 4.55 | 4.22 | 3.89 | 3.46 | 3.22 | 2.92 | 2.67 | 2.43 | 2.22 | 1.97 | 1.76 | 1.57 | 1.4 | 1.23 | 1.1 | 0.95 | 0.83 | 0.71 | 0.62 | 0.53 | 0.44 | 0.38 | 0.32 | 0.25 | 0.2 | 0.17 | 0.13 | 0.1 | 0.08 | 0.06 | 0.04 | 0.02 | 0 | 0 | 0 | 0 | 0 | 0 | 0 | 0 | 0 | 0 | 0 | 0 | 0 | 0 | 0 | 0 | 0 | 0 | 0 | 0 | 0 | 0 | 0.02 | 0.03 | 0.06 | 0.08 | 0.1
122 | 0 | 0 | 0 | 0 | 0 | 0 | 0.02 | 0.04 | 0.06 | 0.07 | 0.09 | 0.11 | 0.14 | 0.18 | 0.2 | 0.26 | 0.31 | 0.34 | 0.42 | 0.48 | 0.56 | 0.64 | 0.73 | 0.82 | 0.91 | 1.07 | 1.19 | 1.32 | 1.48 | 1.68 | 1.82 | 2.03 | 2.25 | 2.47 | 2.73 | 2.94 | 3.26 | 3.53 | 3.83 | 4.19 | 4.46 | 4.92 | 5.15 | 5.44 | 5.8 | 6.22 | 6.72 | 7.32 | 7.92 | 8.76 | 9.49 | 9.74 | 10.5 | 10.6 | 11 | 11.5 | 11.9 | 12.8 | 13.3 | 13.7 | 14 | 14.3 | 14.5 | 14.8 | 15 | 15.2 | 15.5 | 15.7 | 15.8 | 16 | 16.2 | 16.3 | 16.4 | 16.6 | 16.7 | 16.8 | 16.8 | 16.9 | 17 | 17 | 17 | 17.1 | 17.1 | 17.1 | 17 | 17 | 17 | 16.9 | 16.8 | 16.8 | 16.7 | 16.5 | 16.4 | 16.3 | 16.1 | 16 | 15.8 | 15.6 | 15.4 | 15.1 | 14.9 | 14.6 | 14.4 | 14 | 13.7 | 13.2 | 12.8 | 12.2 | 11.4 | 10.9 | 10.9 | 10.4 | 10 | 9.35 | 8.41 | 7.67 | 7.02 | 6.51 | 6.1 | 5.67 | 5.28 | 4.98 | 4.63 | 4.26 | 3.76 | 3.46 | 3.19 | 3.01 | 2.71 | 2.42 | 2.23 | 1.98 | 1.75 | 1.51 | 1.36 | 1.23 | 1.05 | 0.97 | 0.81 | 0.7 | 0.62 | 0.53 | 0.44 | 0.36 | 0.31 | 0.26 | 0.21 | 0.16 | 0.13 | 0.1 | 0.08 | 0.05 | 0.04 | 0 | 0 | 0 | 0 | 0 | 0 | 0 | 0 | 0 | 0 | 0 | 0 | 0 | 0 | 0 | 0 | 0 | 0 | 0 | 0 | 0 | 0 | 0 | 0.02 | 0.03 | 0.06 | 0.08 | 0.1
121 | 0 | 0 | 0 | 0 | 0 | 0 | 0.02 | 0.04 | 0.06 | 0.07 | 0.09 | 0.11 | 0.14 | 0.18 | 0.21 | 0.26 | 0.3 | 0.35 | 0.42 | 0.46 | 0.55 | 0.66 | 0.72 | 0.83 | 0.94 | 1.05 | 1.2 | 1.3 | 1.48 | 1.66 | 1.84 | 2.04 | 2.21 | 2.46 | 2.73 | 2.94 | 3.21 | 3.49 | 3.8 | 4.16 | 4.46 | 4.78 | 5.16 | 5.51 | 5.89 | 6.2 | 6.74 | 7.28 | 7.88 | 8.74 | 9.43 | 9.69 | 10.4 | 10.6 | 10.9 | 11.5 | 11.9 | 12.9 | 13.3 | 13.7 | 14 | 14.3 | 14.5 | 14.8 | 15 | 15.3 | 15.5 | 15.7 | 15.9 | 16 | 16.2 | 16.3 | 16.5 | 16.6 | 16.7 | 16.8 | 16.9 | 16.9 | 17 | 17 | 17.1 | 17.1 | 17.1 | 17.1 | 17.1 | 17 | 17 | 16.9 | 16.9 | 16.8 | 16.7 | 16.6 | 16.4 | 16.3 | 16.2 | 16 | 15.8 | 15.6 | 15.4 | 15.2 | 14.9 | 14.7 | 14.4 | 14.1 | 13.7 | 13.2 | 12.8 | 12.3 | 11.4 | 11 | 10.9 | 10.4 | 10.1 | 9.32 | 8.39 | 7.62 | 6.99 | 6.49 | 6.06 | 5.68 | 5.3 | 4.95 | 4.67 | 4.27 | 3.76 | 3.55 | 3.18 | 3 | 2.68 | 2.4 | 2.14 | 1.93 | 1.8 | 1.53 | 1.42 | 1.21 | 1.05 | 0.92 | 0.84 | 0.7 | 0.61 | 0.53 | 0.42 | 0.38 | 0.31 | 0.26 | 0.2 | 0.17 | 0.13 | 0.1 | 0.08 | 0.05 | 0.04 | 0.02 | 0 | 0 | 0 | 0 | 0 | 0 | 0 | 0 | 0 | 0 | 0 | 0 | 0 | 0 | 0 | 0 | 0 | 0 | 0 | 0 | 0 | 0 | 0.02 | 0.03 | 0.06 | 0.08 | 0.1
120 | 0 | 0 | 0 | 0 | 0 | 0 | 0.02 | 0.04 | 0.06 | 0.07 | 0.09 | 0.11 | 0.14 | 0.18 | 0.21 | 0.25 | 0.3 | 0.34 | 0.41 | 0.48 | 0.54 | 0.62 | 0.72 | 0.83 | 0.91 | 1.02 | 1.19 | 1.27 | 1.46 | 1.66 | 1.81 | 2.04 | 2.22 | 2.46 | 2.7 | 2.87 | 3.22 | 3.47 | 3.74 | 4.12 | 4.45 | 4.84 | 5.13 | 5.45 | 5.82 | 6.23 | 6.62 | 7.15 | 7.83 | 8.7 | 9.4 | 10.1 | 10.4 | 10.7 | 10.9 | 11.4 | 12 | 12.8 | 13.3 | 13.7 | 14 | 14.3 | 14.6 | 14.8 | 15.1 | 15.3 | 15.5 | 15.7 | 15.9 | 16.1 | 16.2 | 16.4 | 16.5 | 16.6 | 16.7 | 16.8 | 16.9 | 17 | 17 | 17.1 | 17.1 | 17.1 | 17.1 | 17.1 | 17.1 | 17.1 | 17 | 17 | 16.9 | 16.8 | 16.7 | 16.6 | 16.5 | 16.3 | 16.2 | 16 | 15.8 | 15.6 | 15.4 | 15.2 | 14.9 | 14.7 | 14.4 | 14 | 13.7 | 13.3 | 12.8 | 12.3 | 11.4 | 11 | 10.9 | 10.4 | 10 | 9.33 | 8.39 | 7.68 | 6.99 | 6.43 | 6.1 | 5.72 | 5.3 | 4.98 | 4.61 | 4.18 | 3.79 | 3.44 | 3.18 | 2.93 | 2.62 | 2.38 | 2.19 | 1.92 | 1.73 | 1.49 | 1.36 | 1.2 | 1.07 | 0.93 | 0.81 | 0.69 | 0.61 | 0.51 | 0.43 | 0.37 | 0.31 | 0.26 | 0.21 | 0.17 | 0.13 | 0.1 | 0.08 | 0.05 | 0.04 | 0.02 | 0 | 0 | 0 | 0 | 0 | 0 | 0 | 0 | 0 | 0 | 0 | 0 | 0 | 0 | 0 | 0 | 0 | 0 | 0 | 0 | 0 | 0 | 0.02 | 0.03 | 0.06 | 0.08 | 0.1
119 | 0 | 0 | 0 | 0 | 0 | 0 | 0.02 | 0.04 | 0.06 | 0.07 | 0.09 | 0.11 | 0.14 | 0.18 | 0.21 | 0.26 | 0.3 | 0.34 | 0.42 | 0.47 | 0.55 | 0.62 | 0.71 | 0.81 | 0.9 | 1.04 | 1.13 | 1.33 | 1.47 | 1.65 | 1.82 | 2.03 | 2.21 | 2.4 | 2.7 | 2.93 | 3.19 | 3.45 | 3.75 | 4.17 | 4.43 | 4.85 | 5.15 | 5.44 | 5.83 | 6.08 | 6.58 | 7.15 | 7.85 | 8.56 | 9.33 | 9.61 | 10.3 | 10.8 | 10.9 | 11.4 | 12 | 12.8 | 13.3 | 13.7 | 14 | 14.3 | 14.6 | 14.8 | 15.1 | 15.3 | 15.5 | 15.7 | 15.9 | 16.1 | 16.3 | 16.4 | 16.5 | 16.7 | 16.8 | 16.9 | 16.9 | 17 | 17.1 | 17.1 | 17.1 | 17.2 | 17.2 | 17.2 | 17.1 | 17.1 | 17.1 | 17 | 16.9 | 16.8 | 16.8 | 16.6 | 16.5 | 16.4 | 16.2 | 16 | 15.8 | 15.6 | 15.4 | 15.2 | 14.9 | 14.7 | 14.4 | 14.1 | 13.7 | 13.3 | 12.8 | 12.3 | 11.4 | 11 | 10.8 | 10.4 | 10 | 9.3 | 8.33 | 7.66 | 7.01 | 6.5 | 6.08 | 5.67 | 5.21 | 5.07 | 4.59 | 4.29 | 3.78 | 3.46 | 3.21 | 2.97 | 2.66 | 2.39 | 2.14 | 1.94 | 1.75 | 1.54 | 1.37 | 1.2 | 1.09 | 0.95 | 0.81 | 0.69 | 0.62 | 0.51 | 0.43 | 0.36 | 0.31 | 0.26 | 0.21 | 0.17 | 0.13 | 0.1 | 0.08 | 0.05 | 0.04 | 0.02 | 0 | 0 | 0 | 0 | 0 | 0 | 0 | 0 | 0 | 0 | 0 | 0 | 0 | 0 | 0 | 0 | 0 | 0 | 0 | 0 | 0 | 0 | 0.02 | 0.03 | 0.05 | 0.08 | 0.1
118 | 0 | 0 | 0 | 0 | 0 | 0 | 0.02 | 0.04 | 0.06 | 0.07 | 0.09 | 0.11 | 0.14 | 0.18 | 0.21 | 0.25 | 0.29 | 0.36 | 0.4 | 0.46 | 0.53 | 0.62 | 0.7 | 0.79 | 0.9 | 1.02 | 1.16 | 1.3 | 1.48 | 1.67 | 1.8 | 2.01 | 2.2 | 2.39 | 2.63 | 2.9 | 3.19 | 3.42 | 3.77 | 4.12 | 4.42 | 4.73 | 5.12 | 5.46 | 5.8 | 6.11 | 6.6 | 7.11 | 7.74 | 8.6 | 9.31 | 10 | 10.3 | 10.8 | 10.8 | 11.4 | 12 | 12.8 | 13.3 | 13.7 | 14 | 14.3 | 14.6 | 14.8 | 15.1 | 15.3 | 15.5 | 15.8 | 15.9 | 16.1 | 16.3 | 16.4 | 16.6 | 16.7 | 16.8 | 16.9 | 17 | 17 | 17.1 | 17.1 | 17.2 | 17.2 | 17.2 | 17.2 | 17.2 | 17.1 | 17.1 | 17 | 17 | 16.9 | 16.8 | 16.7 | 16.5 | 16.4 | 16.2 | 16.1 | 15.9 | 15.7 | 15.5 | 15.2 | 15 | 14.7 | 14.4 | 14.1 | 13.7 | 13.3 | 12.8 | 12.3 | 11.5 | 11 | 10.8 | 10.3 | 10 | 9.12 | 8.4 | 7.7 | 6.94 | 6.51 | 6.04 | 5.68 | 5.32 | 5.02 | 4.61 | 4.28 | 3.83 | 3.5 | 3.2 | 2.93 | 2.58 | 2.41 | 2.17 | 1.9 | 1.78 | 1.49 | 1.32 | 1.17 | 1.07 | 0.93 | 0.82 | 0.68 | 0.62 | 0.5 | 0.44 | 0.36 | 0.31 | 0.26 | 0.21 | 0.17 | 0.13 | 0.1 | 0.08 | 0.06 | 0.03 | 0.02 | 0 | 0 | 0 | 0 | 0 | 0 | 0 | 0 | 0 | 0 | 0 | 0 | 0 | 0 | 0 | 0 | 0 | 0 | 0 | 0 | 0 | 0 | 0.02 | 0.03 | 0.05 | 0.08 | 0.1
117 | 0 | 0 | 0 | 0 | 0 | 0 | 0.02 | 0.04 | 0.06 | 0.07 | 0.09 | 0.11 | 0.14 | 0.18 | 0.21 | 0.25 | 0.29 | 0.35 | 0.39 | 0.47 | 0.55 | 0.62 | 0.71 | 0.81 | 0.92 | 1.03 | 1.19 | 1.29 | 1.44 | 1.63 | 1.78 | 1.99 | 2.22 | 2.4 | 2.65 | 2.87 | 3.15 | 3.43 | 3.72 | 4.07 | 4.42 | 4.76 | 5.11 | 5.38 | 5.76 | 6.18 | 6.56 | 7.09 | 7.71 | 8.47 | 9.28 | 10 | 10.3 | 10.8 | 10.9 | 11.4 | 12 | 12.8 | 13.3 | 13.7 | 14 | 14.3 | 14.6 | 14.9 | 15.1 | 15.3 | 15.6 | 15.8 | 16 | 16.1 | 16.3 | 16.5 | 16.6 | 16.7 | 16.8 | 16.9 | 17 | 17.1 | 17.1 | 17.2 | 17.2 | 17.2 | 17.2 | 17.2 | 17.2 | 17.2 | 17.1 | 17.1 | 17 | 16.9 | 16.8 | 16.7 | 16.6 | 16.4 | 16.3 | 16.1 | 15.9 | 15.7 | 15.5 | 15.2 | 15 | 14.7 | 14.4 | 14.1 | 13.7 | 13.3 | 12.8 | 12.3 | 11.5 | 11.1 | 10.8 | 10.4 | 10 | 9.29 | 8.37 | 7.65 | 6.97 | 6.47 | 6.06 | 5.63 | 5.19 | 4.93 | 4.61 | 4.26 | 3.83 | 3.45 | 3.17 | 2.92 | 2.63 | 2.38 | 2.15 | 1.92 | 1.73 | 1.54 | 1.34 | 1.21 | 1.05 | 0.91 | 0.81 | 0.7 | 0.6 | 0.48 | 0.44 | 0.35 | 0.31 | 0.26 | 0.21 | 0.16 | 0.13 | 0.1 | 0.08 | 0.06 | 0.03 | 0.02 | 0 | 0 | 0 | 0 | 0 | 0 | 0 | 0 | 0 | 0 | 0 | 0 | 0 | 0 | 0 | 0 | 0 | 0 | 0 | 0 | 0 | 0 | 0.02 | 0.03 | 0.05 | 0.08 | 0.1
116 | 0 | 0 | 0 | 0 | 0 | 0 | 0.02 | 0.04 | 0.06 | 0.07 | 0.09 | 0.12 | 0.14 | 0.17 | 0.2 | 0.25 | 0.3 | 0.36 | 0.4 | 0.47 | 0.56 | 0.61 | 0.71 | 0.8 | 0.91 | 1.03 | 1.2 | 1.3 | 1.48 | 1.64 | 1.8 | 2.01 | 2.16 | 2.38 | 2.67 | 2.83 | 3.11 | 3.42 | 3.7 | 4.05 | 4.36 | 4.66 | 5.07 | 5.41 | 5.78 | 6.11 | 6.55 | 7.05 | 7.65 | 8.41 | 9.24 | 9.95 | 10.2 | 10.8 | 10.9 | 11.4 | 11.9 | 12.7 | 13.3 | 13.7 | 14 | 14.3 | 14.6 | 14.9 | 15.1 | 15.4 | 15.6 | 15.8 | 16 | 16.2 | 16.3 | 16.5 | 16.6 | 16.7 | 16.9 | 17 | 17 | 17.1 | 17.2 | 17.2 | 17.2 | 17.3 | 17.3 | 17.3 | 17.2 | 17.2 | 17.1 | 17.1 | 17 | 16.9 | 16.8 | 16.7 | 16.6 | 16.4 | 16.3 | 16.1 | 15.9 | 15.7 | 15.5 | 15.3 | 15 | 14.7 | 14.4 | 14.1 | 13.7 | 13.3 | 12.8 | 12.3 | 11.5 | 11.1 | 10.8 | 10.4 | 10 | 9.11 | 8.39 | 7.69 | 6.95 | 6.5 | 6.05 | 5.63 | 5.24 | 4.93 | 4.64 | 4.26 | 3.8 | 3.47 | 3.2 | 2.94 | 2.61 | 2.35 | 2.11 | 1.89 | 1.7 | 1.5 | 1.37 | 1.2 | 1.08 | 0.94 | 0.79 | 0.72 | 0.61 | 0.53 | 0.45 | 0.35 | 0.31 | 0.26 | 0.2 | 0.16 | 0.13 | 0.11 | 0.08 | 0.06 | 0.03 | 0.02 | 0 | 0 | 0 | 0 | 0 | 0 | 0 | 0 | 0 | 0 | 0 | 0 | 0 | 0 | 0 | 0 | 0 | 0 | 0 | 0 | 0 | 0 | 0.02 | 0.03 | 0.05 | 0.08 | 0.1
115 | 0 | 0 | 0 | 0 | 0 | 0 | 0.02 | 0.04 | 0.06 | 0.07 | 0.09 | 0.12 | 0.14 | 0.17 | 0.21 | 0.24 | 0.3 | 0.34 | 0.4 | 0.47 | 0.54 | 0.64 | 0.71 | 0.81 | 0.92 | 1.05 | 1.16 | 1.29 | 1.46 | 1.59 | 1.78 | 1.95 | 2.17 | 2.38 | 2.63 | 2.91 | 3.11 | 3.4 | 3.66 | 4.06 | 4.32 | 4.71 | 5.09 | 5.37 | 5.72 | 6.08 | 6.51 | 7.03 | 7.66 | 8.31 | 9.21 | 9.89 | 10.2 | 10.9 | 10.9 | 11.3 | 11.9 | 12.6 | 13.3 | 13.7 | 14 | 14.3 | 14.6 | 14.9 | 15.1 | 15.4 | 15.6 | 15.8 | 16 | 16.2 | 16.4 | 16.5 | 16.6 | 16.8 | 16.9 | 17 | 17.1 | 17.1 | 17.2 | 17.2 | 17.3 | 17.3 | 17.3 | 17.3 | 17.3 | 17.2 | 17.2 | 17.1 | 17 | 17 | 16.9 | 16.7 | 16.6 | 16.5 | 16.3 | 16.1 | 15.9 | 15.7 | 15.5 | 15.3 | 15 | 14.8 | 14.5 | 14.1 | 13.7 | 13.3 | 12.9 | 12.3 | 11.5 | 11.1 | 10.8 | 10.3 | 10 | 9.29 | 8.36 | 7.71 | 6.98 | 6.47 | 5.98 | 5.58 | 5.13 | 4.97 | 4.63 | 4.26 | 3.75 | 3.43 | 3.2 | 2.89 | 2.61 | 2.34 | 2.12 | 1.88 | 1.7 | 1.53 | 1.31 | 1.19 | 1.04 | 0.93 | 0.81 | 0.71 | 0.6 | 0.51 | 0.44 | 0.37 | 0.3 | 0.26 | 0.21 | 0.17 | 0.13 | 0.11 | 0.08 | 0.06 | 0.04 | 0.02 | 0 | 0 | 0 | 0 | 0 | 0 | 0 | 0 | 0 | 0 | 0 | 0 | 0 | 0 | 0 | 0 | 0 | 0 | 0 | 0 | 0 | 0 | 0.02 | 0.03 | 0.05 | 0.08 | 0.1
114 | 0 | 0 | 0 | 0 | 0 | 0 | 0.02 | 0.04 | 0.06 | 0.07 | 0.09 | 0.12 | 0.14 | 0.17 | 0.2 | 0.24 | 0.29 | 0.33 | 0.41 | 0.47 | 0.54 | 0.63 | 0.7 | 0.78 | 0.88 | 1.01 | 1.15 | 1.27 | 1.42 | 1.62 | 1.77 | 1.95 | 2.15 | 2.43 | 2.61 | 2.86 | 3.12 | 3.42 | 3.72 | 4.04 | 4.26 | 4.67 | 5.09 | 5.4 | 5.68 | 6.07 | 6.5 | 7.01 | 7.65 | 8.3 | 9.16 | 9.85 | 10.1 | 10.9 | 10.8 | 11.4 | 11.9 | 12.5 | 13.3 | 13.7 | 14 | 14.3 | 14.6 | 14.9 | 15.2 | 15.4 | 15.6 | 15.8 | 16 | 16.2 | 16.4 | 16.5 | 16.7 | 16.8 | 16.9 | 17 | 17.1 | 17.2 | 17.2 | 17.3 | 17.3 | 17.3 | 17.3 | 17.3 | 17.3 | 17.3 | 17.2 | 17.1 | 17.1 | 17 | 16.9 | 16.8 | 16.6 | 16.5 | 16.3 | 16.1 | 16 | 15.7 | 15.5 | 15.3 | 15 | 14.7 | 14.5 | 14.1 | 13.7 | 13.3 | 12.8 | 12.4 | 11.5 | 11.1 | 10.9 | 10.3 | 10 | 9.1 | 8.31 | 7.63 | 7 | 6.45 | 5.97 | 5.61 | 5.22 | 4.92 | 4.57 | 4.2 | 3.77 | 3.41 | 3.18 | 2.97 | 2.6 | 2.36 | 2.18 | 1.94 | 1.73 | 1.52 | 1.34 | 1.2 | 1.05 | 0.92 | 0.79 | 0.69 | 0.58 | 0.5 | 0.44 | 0.38 | 0.3 | 0.26 | 0.2 | 0.17 | 0.14 | 0.11 | 0.08 | 0.05 | 0.04 | 0.02 | 0 | 0 | 0 | 0 | 0 | 0 | 0 | 0 | 0 | 0 | 0 | 0 | 0 | 0 | 0 | 0 | 0 | 0 | 0 | 0 | 0 | 0 | 0.02 | 0.03 | 0.05 | 0.08 | 0.1
113 | 0 | 0 | 0 | 0 | 0 | 0 | 0.02 | 0.03 | 0.06 | 0.07 | 0.09 | 0.12 | 0.14 | 0.17 | 0.21 | 0.23 | 0.29 | 0.34 | 0.41 | 0.47 | 0.54 | 0.65 | 0.69 | 0.79 | 0.88 | 1 | 1.15 | 1.26 | 1.41 | 1.62 | 1.74 | 1.97 | 2.13 | 2.32 | 2.59 | 2.87 | 3.06 | 3.41 | 3.7 | 4.02 | 4.36 | 4.59 | 5.03 | 5.39 | 5.76 | 6.06 | 6.5 | 6.96 | 7.56 | 8.26 | 9.13 | 9.8 | 10.1 | 10.8 | 10.8 | 11.3 | 11.9 | 12.3 | 13.3 | 13.7 | 14 | 14.3 | 14.6 | 14.9 | 15.2 | 15.4 | 15.6 | 15.9 | 16 | 16.2 | 16.4 | 16.6 | 16.7 | 16.8 | 16.9 | 17 | 17.1 | 17.2 | 17.3 | 17.3 | 17.3 | 17.3 | 17.4 | 17.3 | 17.3 | 17.3 | 17.2 | 17.2 | 17.1 | 17 | 16.9 | 16.8 | 16.6 | 16.5 | 16.3 | 16.2 | 16 | 15.8 | 15.5 | 15.3 | 15 | 14.8 | 14.5 | 14.1 | 13.7 | 13.3 | 12.9 | 12.3 | 11.5 | 11.2 | 11 | 10.3 | 10 | 9.25 | 8.4 | 7.67 | 6.95 | 6.44 | 5.97 | 5.61 | 5.2 | 4.94 | 4.62 | 4.17 | 3.79 | 3.43 | 3.16 | 2.91 | 2.59 | 2.37 | 2.13 | 1.9 | 1.7 | 1.52 | 1.35 | 1.2 | 1.07 | 0.92 | 0.8 | 0.69 | 0.62 | 0.5 | 0.44 | 0.38 | 0.31 | 0.25 | 0.21 | 0.17 | 0.13 | 0.11 | 0.08 | 0.05 | 0.04 | 0.02 | 0 | 0 | 0 | 0 | 0 | 0 | 0 | 0 | 0 | 0 | 0 | 0 | 0 | 0 | 0 | 0 | 0 | 0 | 0 | 0 | 0 | 0 | 0.02 | 0.03 | 0.05 | 0.08 | 0.1
112 | 0 | 0 | 0 | 0 | 0 | 0 | 0.02 | 0.03 | 0.06 | 0.07 | 0.09 | 0.12 | 0.14 | 0.16 | 0.21 | 0.25 | 0.3 | 0.33 | 0.41 | 0.46 | 0.52 | 0.6 | 0.71 | 0.79 | 0.91 | 1.03 | 1.15 | 1.26 | 1.41 | 1.59 | 1.78 | 1.95 | 2.13 | 2.35 | 2.6 | 2.84 | 3.08 | 3.39 | 3.65 | 3.93 | 4.31 | 4.63 | 5.04 | 5.39 | 5.74 | 6.08 | 6.48 | 6.98 | 7.53 | 8.26 | 9.09 | 9.77 | 10.1 | 10.7 | 10.9 | 11.2 | 11.8 | 12.3 | 13.3 | 13.7 | 14 | 14.3 | 14.6 | 14.9 | 15.2 | 15.4 | 15.7 | 15.9 | 16.1 | 16.3 | 16.4 | 16.6 | 16.7 | 16.8 | 17 | 17.1 | 17.1 | 17.2 | 17.3 | 17.3 | 17.4 | 17.4 | 17.4 | 17.4 | 17.3 | 17.3 | 17.3 | 17.2 | 17.1 | 17 | 16.9 | 16.8 | 16.7 | 16.5 | 16.4 | 16.2 | 16 | 15.8 | 15.6 | 15.3 | 15 | 14.8 | 14.5 | 14.1 | 13.7 | 13.3 | 12.9 | 12.3 | 11.6 | 11.2 | 11 | 10.3 | 10 | 9.23 | 8.31 | 7.68 | 6.97 | 6.43 | 5.98 | 5.61 | 5.22 | 4.93 | 4.52 | 4.13 | 3.73 | 3.45 | 3.19 | 2.95 | 2.6 | 2.36 | 2.14 | 1.88 | 1.74 | 1.52 | 1.32 | 1.17 | 1.04 | 0.91 | 0.8 | 0.68 | 0.63 | 0.51 | 0.42 | 0.38 | 0.32 | 0.26 | 0.21 | 0.17 | 0.14 | 0.11 | 0.09 | 0.07 | 0.04 | 0.03 | 0 | 0 | 0 | 0 | 0 | 0 | 0 | 0 | 0 | 0 | 0 | 0 | 0 | 0 | 0 | 0 | 0 | 0 | 0 | 0 | 0 | 0 | 0.02 | 0.04 | 0.06 | 0.08 | 0.1
111 | 0 | 0 | 0 | 0 | 0 | 0 | 0.02 | 0.03 | 0.06 | 0.07 | 0.09 | 0.12 | 0.14 | 0.17 | 0.21 | 0.25 | 0.29 | 0.34 | 0.4 | 0.48 | 0.54 | 0.6 | 0.69 | 0.79 | 0.92 | 1.02 | 1.15 | 1.25 | 1.41 | 1.61 | 1.77 | 1.94 | 2.13 | 2.32 | 2.64 | 2.84 | 3.05 | 3.41 | 3.64 | 3.98 | 4.23 | 4.64 | 5.01 | 5.36 | 5.66 | 6.03 | 6.42 | 6.9 | 7.53 | 8.21 | 9.04 | 9.74 | 10.4 | 10.7 | 10.8 | 11.3 | 11.8 | 12.3 | 13.3 | 13.7 | 14 | 14.3 | 14.6 | 14.9 | 15.2 | 15.4 | 15.7 | 15.9 | 16.1 | 16.3 | 16.4 | 16.6 | 16.7 | 16.9 | 17 | 17.1 | 17.2 | 17.2 | 17.3 | 17.4 | 17.4 | 17.4 | 17.4 | 17.4 | 17.4 | 17.3 | 17.3 | 17.2 | 17.1 | 17 | 17 | 16.8 | 16.7 | 16.5 | 16.4 | 16.2 | 16 | 15.8 | 15.6 | 15.3 | 15.1 | 14.8 | 14.5 | 14.2 | 13.8 | 13.3 | 12.9 | 12.3 | 11.6 | 11.4 | 11 | 10.3 | 9.99 | 9.21 | 8.31 | 7.63 | 6.92 | 6.37 | 5.94 | 5.62 | 5.17 | 4.9 | 4.51 | 4.14 | 3.8 | 3.44 | 3.18 | 2.94 | 2.61 | 2.38 | 2.14 | 1.9 | 1.69 | 1.48 | 1.34 | 1.19 | 1.08 | 0.93 | 0.81 | 0.7 | 0.6 | 0.51 | 0.45 | 0.37 | 0.3 | 0.26 | 0.22 | 0.18 | 0.14 | 0.11 | 0.09 | 0.07 | 0.04 | 0.03 | 0 | 0 | 0 | 0 | 0 | 0 | 0 | 0 | 0 | 0 | 0 | 0 | 0 | 0 | 0 | 0 | 0 | 0 | 0 | 0 | 0 | 0 | 0.02 | 0.04 | 0.06 | 0.08 | 0.1
110 | 0 | 0 | 0 | 0 | 0 | 0 | 0.02 | 0.03 | 0.06 | 0.07 | 0.09 | 0.12 | 0.14 | 0.17 | 0.2 | 0.24 | 0.28 | 0.33 | 0.4 | 0.44 | 0.52 | 0.63 | 0.66 | 0.8 | 0.91 | 1.02 | 1.11 | 1.22 | 1.42 | 1.57 | 1.75 | 1.9 | 2.13 | 2.35 | 2.58 | 2.83 | 3.04 | 3.36 | 3.62 | 3.98 | 4.22 | 4.59 | 5.01 | 5.35 | 5.67 | 6.02 | 6.46 | 6.86 | 7.51 | 8.11 | 9.02 | 9.71 | 10.4 | 10.7 | 10.8 | 11.2 | 11.8 | 12.3 | 13.2 | 13.6 | 14 | 14.3 | 14.6 | 14.9 | 15.2 | 15.4 | 15.7 | 15.9 | 16.1 | 16.3 | 16.5 | 16.6 | 16.8 | 16.9 | 17 | 17.1 | 17.2 | 17.3 | 17.3 | 17.4 | 17.4 | 17.4 | 17.4 | 17.4 | 17.4 | 17.4 | 17.3 | 17.2 | 17.2 | 17.1 | 17 | 16.8 | 16.7 | 16.6 | 16.4 | 16.2 | 16 | 15.8 | 15.6 | 15.3 | 15.1 | 14.8 | 14.5 | 14.2 | 13.8 | 13.4 | 12.9 | 12.4 | 11.7 | 11.4 | 10.9 | 10.3 | 9.99 | 9.22 | 8.35 | 7.6 | 6.97 | 6.37 | 5.97 | 5.66 | 5.2 | 4.92 | 4.53 | 4.17 | 3.76 | 3.43 | 3.1 | 2.89 | 2.63 | 2.3 | 2.13 | 1.91 | 1.71 | 1.49 | 1.35 | 1.17 | 1.03 | 0.93 | 0.83 | 0.69 | 0.61 | 0.53 | 0.45 | 0.38 | 0.31 | 0.27 | 0.21 | 0.17 | 0.14 | 0.11 | 0.09 | 0.07 | 0.04 | 0.03 | 0 | 0 | 0 | 0 | 0 | 0 | 0 | 0 | 0 | 0 | 0 | 0 | 0 | 0 | 0 | 0 | 0 | 0 | 0 | 0 | 0 | 0 | 0.02 | 0.04 | 0.06 | 0.08 | 0.1
109 | 0 | 0 | 0 | 0 | 0 | 0 | 0.02 | 0.03 | 0.06 | 0.07 | 0.09 | 0.12 | 0.14 | 0.17 | 0.2 | 0.24 | 0.28 | 0.35 | 0.39 | 0.46 | 0.52 | 0.61 | 0.68 | 0.76 | 0.9 | 1.01 | 1.15 | 1.25 | 1.42 | 1.54 | 1.73 | 1.89 | 2.14 | 2.3 | 2.59 | 2.78 | 2.96 | 3.36 | 3.59 | 3.97 | 4.26 | 4.55 | 5 | 5.33 | 5.66 | 5.97 | 6.41 | 6.89 | 7.47 | 8.05 | 8.98 | 9.65 | 10.4 | 10.6 | 10.8 | 11.2 | 11.7 | 12.3 | 13.2 | 13.7 | 14 | 14.3 | 14.7 | 14.9 | 15.2 | 15.5 | 15.7 | 15.9 | 16.1 | 16.3 | 16.5 | 16.6 | 16.8 | 16.9 | 17 | 17.1 | 17.2 | 17.3 | 17.4 | 17.4 | 17.4 | 17.5 | 17.5 | 17.4 | 17.4 | 17.4 | 17.3 | 17.3 | 17.2 | 17.1 | 17 | 16.9 | 16.7 | 16.6 | 16.4 | 16.2 | 16 | 15.8 | 15.6 | 15.3 | 15.1 | 14.8 | 14.5 | 14.2 | 13.8 | 13.3 | 12.9 | 12.4 | 11.7 | 11.4 | 11 | 10.3 | 9.97 | 9.13 | 8.32 | 7.6 | 6.98 | 6.4 | 5.93 | 5.52 | 5.2 | 4.96 | 4.64 | 4.22 | 3.72 | 3.45 | 3.14 | 2.93 | 2.6 | 2.36 | 2.13 | 1.91 | 1.7 | 1.49 | 1.36 | 1.18 | 1.07 | 0.93 | 0.79 | 0.69 | 0.6 | 0.51 | 0.45 | 0.38 | 0.31 | 0.26 | 0.22 | 0.18 | 0.15 | 0.12 | 0.09 | 0.06 | 0.05 | 0.03 | 0 | 0 | 0 | 0 | 0 | 0 | 0 | 0 | 0 | 0 | 0 | 0 | 0 | 0 | 0 | 0 | 0 | 0 | 0 | 0 | 0 | 0 | 0.02 | 0.04 | 0.06 | 0.08 | 0.1
108 | 0 | 0 | 0 | 0 | 0 | 0 | 0.02 | 0.04 | 0.06 | 0.07 | 0.09 | 0.12 | 0.14 | 0.17 | 0.2 | 0.25 | 0.29 | 0.34 | 0.4 | 0.47 | 0.53 | 0.61 | 0.7 | 0.79 | 0.88 | 0.97 | 1.13 | 1.27 | 1.36 | 1.55 | 1.73 | 1.89 | 2.14 | 2.29 | 2.49 | 2.8 | 3.03 | 3.31 | 3.54 | 3.89 | 4.24 | 4.56 | 4.98 | 5.3 | 5.65 | 5.98 | 6.37 | 6.83 | 7.42 | 8.04 | 8.94 | 9.63 | 10.4 | 10.6 | 10.8 | 11.2 | 11.7 | 12.3 | 13.1 | 13.6 | 14 | 14.4 | 14.7 | 14.9 | 15.2 | 15.5 | 15.7 | 15.9 | 16.1 | 16.3 | 16.5 | 16.7 | 16.8 | 16.9 | 17.1 | 17.2 | 17.2 | 17.3 | 17.4 | 17.4 | 17.5 | 17.5 | 17.5 | 17.5 | 17.4 | 17.4 | 17.4 | 17.3 | 17.2 | 17.1 | 17 | 16.9 | 16.7 | 16.6 | 16.4 | 16.2 | 16 | 15.8 | 15.6 | 15.4 | 15.1 | 14.8 | 14.5 | 14.2 | 13.8 | 13.4 | 12.9 | 12.4 | 11.7 | 11.5 | 11 | 10.3 | 9.96 | 9.2 | 8.27 | 7.58 | 6.98 | 6.42 | 5.93 | 5.58 | 5.23 | 4.97 | 4.48 | 4.15 | 3.72 | 3.41 | 3.17 | 2.89 | 2.6 | 2.35 | 2.12 | 1.88 | 1.68 | 1.49 | 1.33 | 1.2 | 1.03 | 0.93 | 0.81 | 0.71 | 0.61 | 0.53 | 0.43 | 0.37 | 0.33 | 0.26 | 0.22 | 0.18 | 0.15 | 0.12 | 0.09 | 0.07 | 0.05 | 0.04 | 0.02 | 0 | 0 | 0 | 0 | 0 | 0 | 0 | 0 | 0 | 0 | 0 | 0 | 0 | 0 | 0 | 0 | 0 | 0 | 0 | 0 | 0 | 0.02 | 0.04 | 0.06 | 0.08 | 0.1
107 | 0 | 0 | 0 | 0 | 0 | 0 | 0.02 | 0.04 | 0.06 | 0.07 | 0.09 | 0.12 | 0.14 | 0.17 | 0.2 | 0.24 | 0.29 | 0.34 | 0.38 | 0.43 | 0.54 | 0.61 | 0.68 | 0.8 | 0.9 | 0.99 | 1.11 | 1.26 | 1.39 | 1.56 | 1.72 | 1.89 | 2.07 | 2.3 | 2.55 | 2.78 | 2.97 | 3.27 | 3.57 | 3.91 | 4.25 | 4.51 | 4.93 | 5.2 | 5.65 | 5.94 | 6.3 | 6.87 | 7.33 | 8.05 | 8.91 | 9.6 | 10.3 | 10.5 | 10.8 | 11.2 | 11.7 | 12.2 | 13 | 13.6 | 14 | 14.4 | 14.7 | 15 | 15.2 | 15.5 | 15.7 | 15.9 | 16.1 | 16.3 | 16.5 | 16.7 | 16.8 | 17 | 17.1 | 17.2 | 17.3 | 17.3 | 17.4 | 17.4 | 17.5 | 17.5 | 17.5 | 17.5 | 17.5 | 17.4 | 17.4 | 17.3 | 17.2 | 17.1 | 17 | 16.9 | 16.8 | 16.6 | 16.4 | 16.2 | 16.1 | 15.8 | 15.6 | 15.4 | 15.1 | 14.8 | 14.5 | 14.2 | 13.8 | 13.4 | 12.9 | 12.4 | 11.7 | 11.4 | 11 | 10.3 | 9.97 | 9.1 | 8.3 | 7.59 | 6.99 | 6.42 | 5.93 | 5.53 | 5.21 | 4.9 | 4.5 | 4.21 | 3.8 | 3.41 | 3.16 | 2.89 | 2.58 | 2.34 | 2.13 | 1.87 | 1.68 | 1.51 | 1.35 | 1.22 | 1.06 | 0.93 | 0.84 | 0.71 | 0.62 | 0.53 | 0.46 | 0.38 | 0.31 | 0.28 | 0.22 | 0.19 | 0.15 | 0.12 | 0.1 | 0.08 | 0.06 | 0.04 | 0.02 | 0 | 0 | 0 | 0 | 0 | 0 | 0 | 0 | 0 | 0 | 0 | 0 | 0 | 0 | 0 | 0 | 0 | 0 | 0 | 0 | 0 | 0.03 | 0.04 | 0.06 | 0.08 | 0.1
106 | 0 | 0 | 0 | 0 | 0 | 0 | 0.02 | 0.04 | 0.06 | 0.07 | 0.08 | 0.11 | 0.14 | 0.17 | 0.21 | 0.24 | 0.28 | 0.33 | 0.39 | 0.45 | 0.53 | 0.59 | 0.68 | 0.75 | 0.89 | 0.99 | 1.13 | 1.2 | 1.36 | 1.55 | 1.7 | 1.88 | 2.08 | 2.3 | 2.54 | 2.79 | 2.98 | 3.28 | 3.55 | 3.85 | 4.23 | 4.52 | 4.93 | 5.27 | 5.62 | 5.99 | 6.3 | 6.78 | 7.34 | 7.94 | 8.86 | 9.57 | 10.3 | 10.5 | 10.8 | 11.1 | 11.7 | 12.2 | 12.9 | 13.6 | 14 | 14.4 | 14.7 | 15 | 15.2 | 15.5 | 15.7 | 16 | 16.2 | 16.4 | 16.5 | 16.7 | 16.8 | 17 | 17.1 | 17.2 | 17.3 | 17.4 | 17.4 | 17.5 | 17.5 | 17.5 | 17.5 | 17.5 | 17.5 | 17.4 | 17.4 | 17.3 | 17.2 | 17.1 | 17.1 | 16.9 | 16.8 | 16.6 | 16.4 | 16.3 | 16.1 | 15.8 | 15.6 | 15.4 | 15.1 | 14.8 | 14.5 | 14.2 | 13.8 | 13.4 | 12.9 | 12.4 | 11.8 | 11.5 | 10.9 | 10.3 | 9.95 | 9.06 | 8.31 | 7.52 | 6.95 | 6.4 | 6.01 | 5.51 | 5.2 | 4.94 | 4.59 | 4.16 | 3.75 | 3.47 | 3.16 | 2.85 | 2.58 | 2.35 | 2.13 | 1.88 | 1.71 | 1.52 | 1.34 | 1.22 | 1.07 | 0.95 | 0.82 | 0.71 | 0.62 | 0.53 | 0.45 | 0.4 | 0.33 | 0.27 | 0.23 | 0.19 | 0.15 | 0.12 | 0.1 | 0.08 | 0.06 | 0.03 | 0.02 | 0 | 0 | 0 | 0 | 0 | 0 | 0 | 0 | 0 | 0 | 0 | 0 | 0 | 0 | 0 | 0 | 0 | 0 | 0 | 0 | 0 | 0.03 | 0.04 | 0.06 | 0.08 | 0.1
105 | 0 | 0 | 0 | 0 | 0 | 0 | 0.02 | 0.04 | 0.06 | 0.07 | 0.09 | 0.11 | 0.14 | 0.17 | 0.21 | 0.25 | 0.29 | 0.33 | 0.4 | 0.46 | 0.52 | 0.61 | 0.7 | 0.77 | 0.87 | 1.01 | 1.1 | 1.25 | 1.41 | 1.54 | 1.71 | 1.86 | 2.04 | 2.29 | 2.51 | 2.78 | 3 | 3.24 | 3.53 | 3.9 | 4.26 | 4.49 | 4.87 | 5.27 | 5.56 | 5.96 | 6.29 | 6.81 | 7.33 | 7.98 | 8.84 | 9.56 | 10.2 | 10.4 | 10.8 | 11.1 | 11.6 | 12.2 | 12.8 | 13.6 | 14 | 14.4 | 14.7 | 15 | 15.2 | 15.5 | 15.7 | 16 | 16.2 | 16.4 | 16.5 | 16.7 | 16.9 | 17 | 17.1 | 17.2 | 17.3 | 17.4 | 17.4 | 17.5 | 17.5 | 17.5 | 17.5 | 17.5 | 17.5 | 17.5 | 17.4 | 17.3 | 17.3 | 17.2 | 17.1 | 16.9 | 16.8 | 16.6 | 16.5 | 16.3 | 16.1 | 15.9 | 15.6 | 15.4 | 15.1 | 14.8 | 14.5 | 14.2 | 13.8 | 13.4 | 12.9 | 12.4 | 11.8 | 11.5 | 10.9 | 10.3 | 9.94 | 9.1 | 8.29 | 7.51 | 6.99 | 6.36 | 6.02 | 5.54 | 5.23 | 4.92 | 4.47 | 4.14 | 3.79 | 3.46 | 3.13 | 2.91 | 2.59 | 2.36 | 2.15 | 1.92 | 1.74 | 1.53 | 1.36 | 1.19 | 1.05 | 0.96 | 0.85 | 0.72 | 0.64 | 0.54 | 0.46 | 0.4 | 0.34 | 0.27 | 0.23 | 0.19 | 0.15 | 0.13 | 0.1 | 0.08 | 0.06 | 0.04 | 0.03 | 0 | 0 | 0 | 0 | 0 | 0 | 0 | 0 | 0 | 0 | 0 | 0 | 0 | 0 | 0 | 0 | 0 | 0 | 0 | 0 | 0 | 0.02 | 0.04 | 0.06 | 0.08 | 0.1
104 | 0 | 0 | 0 | 0 | 0 | 0 | 0.02 | 0.04 | 0.06 | 0.07 | 0.09 | 0.11 | 0.14 | 0.17 | 0.2 | 0.24 | 0.27 | 0.34 | 0.39 | 0.46 | 0.5 | 0.6 | 0.69 | 0.76 | 0.86 | 0.96 | 1.09 | 1.22 | 1.39 | 1.52 | 1.7 | 1.89 | 2.07 | 2.3 | 2.46 | 2.76 | 2.95 | 3.28 | 3.47 | 3.83 | 4.17 | 4.49 | 4.79 | 5.27 | 5.56 | 5.9 | 6.3 | 6.83 | 7.27 | 7.99 | 8.81 | 9.5 | 10.2 | 10.5 | 11 | 11.1 | 11.6 | 12.2 | 12.6 | 13.6 | 14 | 14.4 | 14.7 | 15 | 15.2 | 15.5 | 15.7 | 16 | 16.2 | 16.4 | 16.6 | 16.7 | 16.9 | 17 | 17.1 | 17.2 | 17.3 | 17.4 | 17.5 | 17.5 | 17.5 | 17.6 | 17.6 | 17.6 | 17.5 | 17.5 | 17.4 | 17.4 | 17.3 | 17.2 | 17.1 | 16.9 | 16.8 | 16.6 | 16.5 | 16.3 | 16.1 | 15.9 | 15.6 | 15.4 | 15.1 | 14.8 | 14.5 | 14.2 | 13.8 | 13.4 | 12.9 | 12.4 | 11.9 | 11.5 | 10.9 | 10.3 | 9.92 | 9.16 | 8.3 | 7.5 | 6.93 | 6.38 | 5.98 | 5.54 | 5.25 | 4.9 | 4.57 | 4.2 | 3.78 | 3.36 | 3.16 | 2.89 | 2.61 | 2.34 | 2.15 | 1.9 | 1.71 | 1.53 | 1.36 | 1.22 | 1.06 | 0.94 | 0.84 | 0.72 | 0.63 | 0.53 | 0.45 | 0.39 | 0.34 | 0.29 | 0.24 | 0.2 | 0.16 | 0.13 | 0.11 | 0.08 | 0.05 | 0.04 | 0.03 | 0 | 0 | 0 | 0 | 0 | 0 | 0 | 0 | 0 | 0 | 0 | 0 | 0 | 0 | 0 | 0 | 0 | 0 | 0 | 0 | 0 | 0.02 | 0.04 | 0.06 | 0.08 | 0.1
103 | 0 | 0 | 0 | 0 | 0 | 0 | 0.02 | 0.04 | 0.05 | 0.07 | 0.09 | 0.11 | 0.13 | 0.17 | 0.2 | 0.23 | 0.28 | 0.32 | 0.39 | 0.45 | 0.52 | 0.58 | 0.69 | 0.75 | 0.87 | 0.98 | 1.09 | 1.23 | 1.38 | 1.52 | 1.7 | 1.87 | 2.11 | 2.24 | 2.49 | 2.74 | 2.98 | 3.2 | 3.52 | 3.83 | 4.18 | 4.45 | 4.81 | 5.17 | 5.6 | 5.9 | 6.3 | 6.75 | 7.27 | 7.92 | 8.8 | 9.49 | 10.2 | 10.4 | 11 | 11.1 | 11.6 | 12.2 | 12.6 | 13.6 | 14 | 14.3 | 14.7 | 15 | 15.2 | 15.5 | 15.8 | 16 | 16.2 | 16.4 | 16.6 | 16.7 | 16.9 | 17 | 17.1 | 17.2 | 17.3 | 17.4 | 17.5 | 17.5 | 17.6 | 17.6 | 17.6 | 17.6 | 17.5 | 17.5 | 17.4 | 17.4 | 17.3 | 17.2 | 17.1 | 16.9 | 16.8 | 16.6 | 16.5 | 16.3 | 16.1 | 15.9 | 15.6 | 15.4 | 15.1 | 14.8 | 14.5 | 14.2 | 13.8 | 13.4 | 13 | 12.4 | 11.8 | 11.4 | 10.9 | 10.3 | 9.91 | 9.13 | 8.24 | 7.53 | 6.91 | 6.45 | 5.94 | 5.61 | 5.21 | 4.92 | 4.53 | 4.21 | 3.71 | 3.46 | 3.17 | 2.88 | 2.62 | 2.32 | 2.14 | 1.89 | 1.75 | 1.55 | 1.4 | 1.23 | 1.06 | 0.94 | 0.84 | 0.75 | 0.63 | 0.54 | 0.48 | 0.41 | 0.35 | 0.29 | 0.24 | 0.2 | 0.17 | 0.13 | 0.11 | 0.09 | 0.07 | 0.04 | 0.03 | 0 | 0 | 0 | 0 | 0 | 0 | 0 | 0 | 0 | 0 | 0 | 0 | 0 | 0 | 0 | 0 | 0 | 0 | 0 | 0 | 0 | 0.03 | 0.04 | 0.06 | 0.08 | 0.1
102 | 0 | 0 | 0 | 0 | 0 | 0 | 0.02 | 0.04 | 0.05 | 0.07 | 0.09 | 0.11 | 0.14 | 0.17 | 0.2 | 0.23 | 0.27 | 0.33 | 0.4 | 0.42 | 0.5 | 0.6 | 0.67 | 0.74 | 0.89 | 0.99 | 1.1 | 1.21 | 1.37 | 1.54 | 1.7 | 1.83 | 2.07 | 2.24 | 2.46 | 2.74 | 2.91 | 3.25 | 3.51 | 3.82 | 4.2 | 4.39 | 4.84 | 5.22 | 5.48 | 5.85 | 6.25 | 6.76 | 7.26 | 7.92 | 8.6 | 9.48 | 10.2 | 10.4 | 11 | 11 | 11.6 | 12.1 | 12.6 | 13.6 | 14 | 14.3 | 14.7 | 15 | 15.2 | 15.5 | 15.8 | 16 | 16.2 | 16.4 | 16.6 | 16.7 | 16.9 | 17 | 17.2 | 17.3 | 17.4 | 17.4 | 17.5 | 17.5 | 17.6 | 17.6 | 17.6 | 17.6 | 17.6 | 17.5 | 17.5 | 17.4 | 17.3 | 17.2 | 17.1 | 17 | 16.8 | 16.7 | 16.5 | 16.3 | 16.1 | 15.9 | 15.6 | 15.4 | 15.1 | 14.8 | 14.5 | 14.2 | 13.8 | 13.4 | 13 | 12.3 | 12 | 11.4 | 10.8 | 10.3 | 9.9 | 9.05 | 8.25 | 7.58 | 6.94 | 6.37 | 5.92 | 5.52 | 5.29 | 4.94 | 4.52 | 4.17 | 3.77 | 3.4 | 3.1 | 2.92 | 2.58 | 2.35 | 2.17 | 1.9 | 1.74 | 1.52 | 1.36 | 1.25 | 1.1 | 0.96 | 0.83 | 0.75 | 0.63 | 0.54 | 0.48 | 0.4 | 0.36 | 0.29 | 0.24 | 0.21 | 0.16 | 0.14 | 0.11 | 0.09 | 0.06 | 0.05 | 0.04 | 0.02 | 0 | 0 | 0 | 0 | 0 | 0 | 0 | 0 | 0 | 0 | 0 | 0 | 0 | 0 | 0 | 0 | 0 | 0 | 0 | 0 | 0.03 | 0.04 | 0.06 | 0.08 | 0.1
101 | 0 | 0 | 0 | 0 | 0 | 0 | 0.02 | 0.04 | 0.05 | 0.07 | 0.09 | 0.11 | 0.14 | 0.17 | 0.2 | 0.24 | 0.29 | 0.33 | 0.36 | 0.45 | 0.51 | 0.56 | 0.67 | 0.75 | 0.89 | 0.98 | 1.09 | 1.21 | 1.34 | 1.49 | 1.67 | 1.87 | 2.06 | 2.19 | 2.44 | 2.71 | 2.92 | 3.2 | 3.52 | 3.81 | 4.15 | 4.43 | 4.77 | 5.2 | 5.5 | 5.84 | 6.2 | 6.7 | 7.24 | 7.89 | 8.57 | 9.44 | 10.1 | 10.3 | 11 | 11 | 11.6 | 12.1 | 12.6 | 13.6 | 13.9 | 14.3 | 14.7 | 15 | 15.2 | 15.5 | 15.8 | 16 | 16.2 | 16.4 | 16.6 | 16.8 | 16.9 | 17 | 17.2 | 17.3 | 17.4 | 17.4 | 17.5 | 17.6 | 17.6 | 17.6 | 17.6 | 17.6 | 17.6 | 17.5 | 17.5 | 17.4 | 17.3 | 17.2 | 17.1 | 17 | 16.8 | 16.7 | 16.5 | 16.3 | 16.1 | 15.9 | 15.6 | 15.4 | 15.1 | 14.8 | 14.5 | 14.2 | 13.8 | 13.4 | 13 | 12.3 | 12 | 11.4 | 10.9 | 10.3 | 9.9 | 9.11 | 8.24 | 7.57 | 6.91 | 6.36 | 5.96 | 5.57 | 5.25 | 4.96 | 4.51 | 4.24 | 3.75 | 3.46 | 3.12 | 2.85 | 2.59 | 2.33 | 2.18 | 1.96 | 1.76 | 1.57 | 1.39 | 1.26 | 1.08 | 0.96 | 0.84 | 0.75 | 0.64 | 0.57 | 0.49 | 0.41 | 0.36 | 0.31 | 0.26 | 0.21 | 0.17 | 0.14 | 0.12 | 0.09 | 0.07 | 0.06 | 0.03 | 0.02 | 0 | 0 | 0 | 0 | 0 | 0 | 0 | 0 | 0 | 0 | 0 | 0 | 0 | 0 | 0 | 0 | 0 | 0 | 0 | 0 | 0.03 | 0.05 | 0.06 | 0.08 | 0.1
100 | 0 | 0 | 0 | 0 | 0 | 0 | 0.02 | 0.04 | 0.05 | 0.07 | 0.09 | 0.11 | 0.13 | 0.17 | 0.2 | 0.24 | 0.28 | 0.33 | 0.39 | 0.45 | 0.52 | 0.57 | 0.66 | 0.75 | 0.86 | 0.97 | 1.08 | 1.19 | 1.33 | 1.53 | 1.69 | 1.84 | 2.07 | 2.21 | 2.43 | 2.67 | 2.98 | 3.21 | 3.45 | 3.79 | 4.14 | 4.4 | 4.74 | 5.2 | 5.5 | 5.79 | 6.21 | 6.75 | 7.24 | 7.8 | 8.53 | 9.4 | 10.1 | 10.3 | 10.9 | 11.1 | 11.6 | 12.1 | 12.6 | 13.6 | 13.9 | 14.3 | 14.7 | 15 | 15.2 | 15.5 | 15.8 | 16 | 16.2 | 16.4 | 16.6 | 16.8 | 16.9 | 17.1 | 17.2 | 17.3 | 17.4 | 17.5 | 17.5 | 17.6 | 17.6 | 17.6 | 17.6 | 17.6 | 17.6 | 17.5 | 17.5 | 17.4 | 17.3 | 17.2 | 17.1 | 17 | 16.8 | 16.7 | 16.5 | 16.3 | 16.1 | 15.9 | 15.6 | 15.4 | 15.1 | 14.8 | 14.5 | 14.2 | 13.8 | 13.4 | 13 | 12.2 | 11.9 | 11.3 | 10.8 | 10.3 | 9.87 | 8.98 | 8.25 | 7.55 | 6.93 | 6.4 | 5.94 | 5.6 | 5.27 | 4.91 | 4.56 | 4.18 | 3.83 | 3.45 | 3.2 | 2.92 | 2.66 | 2.31 | 2.19 | 1.92 | 1.74 | 1.54 | 1.37 | 1.23 | 1.1 | 0.97 | 0.87 | 0.73 | 0.65 | 0.57 | 0.49 | 0.43 | 0.36 | 0.31 | 0.26 | 0.22 | 0.18 | 0.15 | 0.12 | 0.1 | 0.08 | 0.06 | 0.04 | 0.02 | 0 | 0 | 0 | 0 | 0 | 0 | 0 | 0 | 0 | 0 | 0 | 0 | 0 | 0 | 0 | 0 | 0 | 0 | 0 | 0 | 0.03 | 0.04 | 0.06 | 0.08 | 0.1
99 | 0 | 0 | 0 | 0 | 0 | 0 | 0.02 | 0.04 | 0.05 | 0.07 | 0.09 | 0.11 | 0.14 | 0.16 | 0.2 | 0.22 | 0.28 | 0.33 | 0.36 | 0.45 | 0.49 | 0.59 | 0.67 | 0.74 | 0.82 | 0.93 | 1.11 | 1.22 | 1.32 | 1.49 | 1.62 | 1.81 | 2.04 | 2.22 | 2.45 | 2.73 | 2.9 | 3.13 | 3.47 | 3.75 | 4.16 | 4.45 | 4.74 | 5.16 | 5.44 | 5.82 | 6.21 | 6.71 | 7.09 | 7.86 | 8.51 | 9.35 | 10.1 | 10.3 | 10.9 | 11.1 | 11.5 | 12.1 | 12.6 | 13.4 | 13.9 | 14.3 | 14.7 | 15 | 15.2 | 15.5 | 15.8 | 16 | 16.2 | 16.4 | 16.6 | 16.8 | 16.9 | 17.1 | 17.2 | 17.3 | 17.4 | 17.5 | 17.5 | 17.6 | 17.6 | 17.6 | 17.6 | 17.6 | 17.6 | 17.5 | 17.5 | 17.4 | 17.3 | 17.2 | 17.1 | 17 | 16.8 | 16.7 | 16.5 | 16.3 | 16.1 | 15.9 | 15.6 | 15.4 | 15.1 | 14.8 | 14.5 | 14.2 | 13.8 | 13.4 | 13 | 12.3 | 12 | 11.4 | 10.9 | 10.2 | 9.85 | 9.09 | 8.2 | 7.53 | 6.91 | 6.38 | 6.01 | 5.52 | 5.27 | 4.91 | 4.53 | 4.14 | 3.71 | 3.48 | 3.17 | 2.94 | 2.6 | 2.37 | 2.16 | 1.93 | 1.73 | 1.55 | 1.41 | 1.25 | 1.09 | 0.98 | 0.87 | 0.76 | 0.64 | 0.57 | 0.5 | 0.4 | 0.36 | 0.31 | 0.26 | 0.22 | 0.19 | 0.15 | 0.12 | 0.1 | 0.08 | 0.05 | 0.04 | 0.03 | 0.02 | 0 | 0 | 0 | 0 | 0 | 0 | 0 | 0 | 0 | 0 | 0 | 0 | 0 | 0 | 0 | 0 | 0 | 0 | 0.02 | 0.03 | 0.04 | 0.05 | 0.08 | 0.1
98 | 0 | 0 | 0 | 0 | 0 | 0 | 0.02 | 0.04 | 0.05 | 0.07 | 0.09 | 0.11 | 0.14 | 0.17 | 0.19 | 0.22 | 0.27 | 0.34 | 0.39 | 0.45 | 0.51 | 0.56 | 0.67 | 0.75 | 0.84 | 0.95 | 1.12 | 1.22 | 1.35 | 1.51 | 1.68 | 1.82 | 2.03 | 2.21 | 2.42 | 2.66 | 2.94 | 3.18 | 3.53 | 3.76 | 4.18 | 4.42 | 4.67 | 5.2 | 5.48 | 5.83 | 6.23 | 6.58 | 7.22 | 7.79 | 8.5 | 9.32 | 10.1 | 10.3 | 10.8 | 11 | 11.5 | 12 | 12.6 | 13.4 | 13.9 | 14.3 | 14.6 | 15 | 15.2 | 15.5 | 15.8 | 16 | 16.2 | 16.4 | 16.6 | 16.8 | 16.9 | 17.1 | 17.2 | 17.3 | 17.4 | 17.5 | 17.5 | 17.6 | 17.6 | 17.6 | 17.6 | 17.6 | 17.6 | 17.6 | 17.5 | 17.4 | 17.3 | 17.2 | 17.1 | 17 | 16.8 | 16.7 | 16.5 | 16.3 | 16.1 | 15.9 | 15.6 | 15.4 | 15.1 | 14.8 | 14.5 | 14.2 | 13.8 | 13.4 | 13 | 12.3 | 12 | 11.4 | 10.9 | 10.3 | 9.85 | 9.09 | 8.24 | 7.53 | 6.89 | 6.36 | 5.92 | 5.61 | 5.24 | 4.93 | 4.5 | 4.21 | 3.76 | 3.44 | 3.15 | 2.89 | 2.63 | 2.37 | 2.2 | 1.94 | 1.79 | 1.55 | 1.41 | 1.29 | 1.12 | 0.98 | 0.87 | 0.78 | 0.66 | 0.6 | 0.48 | 0.45 | 0.37 | 0.33 | 0.26 | 0.22 | 0.18 | 0.15 | 0.13 | 0.1 | 0.09 | 0.07 | 0.05 | 0.04 | 0.02 | 0 | 0 | 0 | 0 | 0 | 0 | 0 | 0 | 0 | 0 | 0 | 0 | 0 | 0 | 0 | 0 | 0 | 0 | 0.02 | 0.03 | 0.04 | 0.05 | 0.08 | 0.1
97 | 0 | 0 | 0 | 0 | 0 | 0 | 0.02 | 0.04 | 0.05 | 0.07 | 0.09 | 0.11 | 0.13 | 0.17 | 0.2 | 0.24 | 0.28 | 0.33 | 0.37 | 0.45 | 0.52 | 0.56 | 0.68 | 0.77 | 0.85 | 0.97 | 1.08 | 1.18 | 1.34 | 1.5 | 1.65 | 1.81 | 2.01 | 2.22 | 2.45 | 2.7 | 2.9 | 3.18 | 3.45 | 3.72 | 4.06 | 4.39 | 4.73 | 5.15 | 5.44 | 5.85 | 6.16 | 6.57 | 7.13 | 7.79 | 8.46 | 9.29 | 10 | 10.3 | 10.8 | 11 | 11.5 | 12 | 12.6 | 13.3 | 13.9 | 14.3 | 14.6 | 15 | 15.2 | 15.5 | 15.8 | 16 | 16.2 | 16.4 | 16.6 | 16.8 | 16.9 | 17.1 | 17.2 | 17.3 | 17.4 | 17.5 | 17.5 | 17.6 | 17.6 | 17.6 | 17.6 | 17.6 | 17.6 | 17.6 | 17.5 | 17.4 | 17.3 | 17.2 | 17.1 | 17 | 16.8 | 16.7 | 16.5 | 16.3 | 16.1 | 15.9 | 15.6 | 15.4 | 15.1 | 14.8 | 14.5 | 14.2 | 13.8 | 13.4 | 12.9 | 12.4 | 11.9 | 11.3 | 10.8 | 10.3 | 9.84 | 9.1 | 8.17 | 7.53 | 6.9 | 6.39 | 5.95 | 5.61 | 5.24 | 4.89 | 4.48 | 4.18 | 3.78 | 3.4 | 3.17 | 2.92 | 2.64 | 2.34 | 2.15 | 1.91 | 1.72 | 1.56 | 1.44 | 1.27 | 1.14 | 0.99 | 0.89 | 0.79 | 0.68 | 0.59 | 0.51 | 0.44 | 0.37 | 0.33 | 0.28 | 0.24 | 0.2 | 0.16 | 0.13 | 0.11 | 0.09 | 0.07 | 0.06 | 0.03 | 0.02 | 0 | 0 | 0 | 0 | 0 | 0 | 0 | 0 | 0 | 0 | 0 | 0 | 0 | 0 | 0 | 0 | 0 | 0 | 0.02 | 0.03 | 0.04 | 0.05 | 0.08 | 0.1
96 | 0 | 0 | 0 | 0 | 0 | 0 | 0.02 | 0.04 | 0.05 | 0.07 | 0.09 | 0.11 | 0.13 | 0.17 | 0.2 | 0.23 | 0.28 | 0.32 | 0.37 | 0.44 | 0.5 | 0.58 | 0.67 | 0.76 | 0.84 | 0.95 | 1.07 | 1.22 | 1.35 | 1.46 | 1.67 | 1.83 | 2 | 2.23 | 2.43 | 2.63 | 2.93 | 3.14 | 3.42 | 3.72 | 4.08 | 4.35 | 4.75 | 5.1 | 5.39 | 5.82 | 6.12 | 6.64 | 7.08 | 7.77 | 8.44 | 9.29 | 10 | 10.3 | 10.8 | 11 | 11.5 | 12 | 12.5 | 13.3 | 13.9 | 14.3 | 14.6 | 15 | 15.2 | 15.5 | 15.8 | 16 | 16.2 | 16.4 | 16.6 | 16.8 | 16.9 | 17.1 | 17.2 | 17.3 | 17.4 | 17.5 | 17.6 | 17.6 | 17.6 | 17.7 | 17.7 | 17.6 | 17.6 | 17.6 | 17.5 | 17.4 | 17.3 | 17.2 | 17.1 | 17 | 16.8 | 16.7 | 16.5 | 16.3 | 16.1 | 15.9 | 15.6 | 15.4 | 15.1 | 14.8 | 14.5 | 14.1 | 13.8 | 13.3 | 12.9 | 12.4 | 11.9 | 11.4 | 10.9 | 10.2 | 9.83 | 8.99 | 8.22 | 7.53 | 6.9 | 6.41 | 5.94 | 5.61 | 5.28 | 4.92 | 4.47 | 4.16 | 3.81 | 3.42 | 3.21 | 2.94 | 2.68 | 2.38 | 2.21 | 1.96 | 1.73 | 1.61 | 1.44 | 1.27 | 1.13 | 1.01 | 0.89 | 0.79 | 0.68 | 0.59 | 0.53 | 0.45 | 0.4 | 0.33 | 0.29 | 0.24 | 0.2 | 0.16 | 0.14 | 0.12 | 0.09 | 0.08 | 0.06 | 0.04 | 0.03 | 0 | 0 | 0 | 0 | 0 | 0 | 0 | 0 | 0 | 0 | 0 | 0 | 0 | 0 | 0 | 0 | 0 | 0 | 0.02 | 0.03 | 0.04 | 0.05 | 0.08 | 0.1
95 | 0 | 0 | 0 | 0 | 0 | 0 | 0.02 | 0.04 | 0.05 | 0.07 | 0.09 | 0.11 | 0.14 | 0.17 | 0.2 | 0.24 | 0.27 | 0.33 | 0.37 | 0.42 | 0.5 | 0.58 | 0.64 | 0.74 | 0.84 | 0.93 | 1.09 | 1.21 | 1.3 | 1.49 | 1.64 | 1.81 | 1.99 | 2.21 | 2.43 | 2.64 | 2.95 | 3.14 | 3.44 | 3.72 | 4.07 | 4.37 | 4.71 | 5.08 | 5.43 | 5.8 | 6.12 | 6.58 | 7.12 | 7.68 | 8.39 | 9.24 | 9.95 | 10.6 | 10.9 | 11 | 11.5 | 12 | 12.5 | 13.2 | 13.9 | 14.3 | 14.6 | 14.9 | 15.2 | 15.5 | 15.8 | 16 | 16.2 | 16.4 | 16.6 | 16.8 | 16.9 | 17.1 | 17.2 | 17.3 | 17.4 | 17.5 | 17.6 | 17.6 | 17.6 | 17.7 | 17.7 | 17.6 | 17.6 | 17.6 | 17.5 | 17.4 | 17.4 | 17.2 | 17.1 | 17 | 16.8 | 16.7 | 16.5 | 16.3 | 16.1 | 15.9 | 15.6 | 15.3 | 15.1 | 14.8 | 14.5 | 14.1 | 13.8 | 13.3 | 12.9 | 12.4 | 11.9 | 11.4 | 10.9 | 10.2 | 9.61 | 9.09 | 8.2 | 7.55 | 6.88 | 6.37 | 5.99 | 5.6 | 5.25 | 4.93 | 4.53 | 4.19 | 3.72 | 3.45 | 3.18 | 2.93 | 2.7 | 2.36 | 2.19 | 1.95 | 1.79 | 1.57 | 1.44 | 1.27 | 1.13 | 1.01 | 0.88 | 0.79 | 0.71 | 0.63 | 0.52 | 0.47 | 0.41 | 0.34 | 0.29 | 0.25 | 0.2 | 0.18 | 0.15 | 0.12 | 0.1 | 0.08 | 0.05 | 0.04 | 0.03 | 0.02 | 0 | 0 | 0 | 0 | 0 | 0 | 0 | 0 | 0 | 0 | 0 | 0 | 0 | 0 | 0 | 0 | 0 | 0.02 | 0.04 | 0.04 | 0.05 | 0.08 | 0.1
94 | 0 | 0 | 0 | 0 | 0 | 0 | 0.02 | 0.04 | 0.05 | 0.06 | 0.09 | 0.11 | 0.14 | 0.17 | 0.19 | 0.23 | 0.27 | 0.33 | 0.38 | 0.43 | 0.49 | 0.58 | 0.65 | 0.73 | 0.83 | 0.95 | 1.08 | 1.19 | 1.32 | 1.48 | 1.64 | 1.81 | 1.99 | 2.18 | 2.4 | 2.66 | 2.92 | 3.11 | 3.45 | 3.71 | 4.09 | 4.38 | 4.71 | 5.07 | 5.44 | 5.8 | 6.17 | 6.53 | 7.09 | 7.7 | 8.41 | 9.21 | 9.95 | 10.6 | 10.9 | 11 | 11.4 | 12 | 12.5 | 13.2 | 13.9 | 14.3 | 14.6 | 14.9 | 15.2 | 15.5 | 15.7 | 16 | 16.2 | 16.4 | 16.6 | 16.8 | 16.9 | 17.1 | 17.2 | 17.3 | 17.4 | 17.5 | 17.6 | 17.6 | 17.6 | 17.7 | 17.7 | 17.6 | 17.6 | 17.6 | 17.5 | 17.4 | 17.4 | 17.2 | 17.1 | 17 | 16.8 | 16.7 | 16.5 | 16.3 | 16.1 | 15.8 | 15.6 | 15.3 | 15.1 | 14.8 | 14.5 | 14.1 | 13.8 | 13.3 | 12.9 | 12.4 | 12 | 11.5 | 10.8 | 10.3 | 9.66 | 8.97 | 8.22 | 7.57 | 6.85 | 6.39 | 5.98 | 5.56 | 5.24 | 4.88 | 4.49 | 4.21 | 3.8 | 3.49 | 3.17 | 2.93 | 2.71 | 2.4 | 2.25 | 1.98 | 1.78 | 1.62 | 1.48 | 1.29 | 1.16 | 1.06 | 0.91 | 0.82 | 0.71 | 0.63 | 0.53 | 0.47 | 0.42 | 0.35 | 0.29 | 0.26 | 0.22 | 0.18 | 0.15 | 0.13 | 0.1 | 0.09 | 0.07 | 0.05 | 0.03 | 0.02 | 0 | 0 | 0 | 0 | 0 | 0 | 0 | 0 | 0 | 0 | 0 | 0 | 0 | 0 | 0 | 0 | 0 | 0.02 | 0.04 | 0.04 | 0.05 | 0.08 | 0.1
93 | 0 | 0 | 0 | 0 | 0 | 0 | 0.02 | 0.04 | 0.05 | 0.06 | 0.09 | 0.11 | 0.14 | 0.16 | 0.19 | 0.24 | 0.27 | 0.31 | 0.36 | 0.44 | 0.49 | 0.57 | 0.67 | 0.74 | 0.84 | 0.94 | 1.07 | 1.2 | 1.33 | 1.5 | 1.62 | 1.82 | 2 | 2.26 | 2.39 | 2.63 | 2.94 | 3.14 | 3.39 | 3.7 | 4.08 | 4.4 | 4.73 | 5.07 | 5.43 | 5.79 | 6.14 | 6.55 | 7.1 | 7.67 | 8.43 | 9.21 | 9.91 | 10.6 | 10.9 | 11 | 11.4 | 12 | 12.5 | 13 | 13.9 | 14.2 | 14.6 | 14.9 | 15.2 | 15.5 | 15.8 | 16 | 16.2 | 16.4 | 16.6 | 16.8 | 16.9 | 17.1 | 17.2 | 17.3 | 17.4 | 17.5 | 17.6 | 17.6 | 17.6 | 17.7 | 17.7 | 17.6 | 17.6 | 17.6 | 17.5 | 17.4 | 17.3 | 17.2 | 17.1 | 17 | 16.8 | 16.7 | 16.5 | 16.3 | 16.1 | 15.8 | 15.6 | 15.3 | 15 | 14.8 | 14.4 | 14.1 | 13.8 | 13.3 | 12.9 | 12.4 | 11.9 | 11.4 | 10.8 | 10.3 | 9.72 | 8.98 | 8.21 | 7.5 | 6.84 | 6.38 | 6.03 | 5.61 | 5.28 | 4.92 | 4.55 | 4.27 | 3.81 | 3.49 | 3.2 | 2.97 | 2.69 | 2.44 | 2.26 | 2 | 1.82 | 1.64 | 1.45 | 1.3 | 1.18 | 1.05 | 0.92 | 0.81 | 0.72 | 0.62 | 0.54 | 0.48 | 0.41 | 0.37 | 0.3 | 0.27 | 0.22 | 0.19 | 0.15 | 0.13 | 0.11 | 0.09 | 0.07 | 0.05 | 0.04 | 0.03 | 0 | 0 | 0 | 0 | 0 | 0 | 0 | 0 | 0 | 0 | 0 | 0 | 0 | 0 | 0 | 0 | 0 | 0.02 | 0.04 | 0.04 | 0.05 | 0.08 | 0.1
92 | 0 | 0 | 0 | 0 | 0 | 0 | 0.02 | 0.04 | 0.05 | 0.06 | 0.09 | 0.11 | 0.14 | 0.16 | 0.2 | 0.24 | 0.27 | 0.32 | 0.38 | 0.43 | 0.49 | 0.56 | 0.65 | 0.72 | 0.85 | 0.96 | 1.06 | 1.19 | 1.3 | 1.45 | 1.62 | 1.8 | 1.97 | 2.2 | 2.41 | 2.64 | 2.88 | 3.1 | 3.39 | 3.72 | 4.07 | 4.39 | 4.69 | 5.09 | 5.34 | 5.74 | 6.11 | 6.55 | 7.07 | 7.63 | 8.39 | 9.14 | 9.89 | 10.6 | 10.8 | 11 | 11.4 | 11.9 | 12.5 | 12.9 | 13.9 | 14.2 | 14.6 | 14.9 | 15.2 | 15.5 | 15.7 | 16 | 16.2 | 16.4 | 16.6 | 16.8 | 16.9 | 17.1 | 17.2 | 17.3 | 17.4 | 17.5 | 17.6 | 17.6 | 17.6 | 17.7 | 17.7 | 17.6 | 17.6 | 17.6 | 17.5 | 17.4 | 17.3 | 17.2 | 17.1 | 17 | 16.8 | 16.7 | 16.5 | 16.3 | 16.1 | 15.8 | 15.6 | 15.3 | 15 | 14.7 | 14.4 | 14.1 | 13.7 | 13.3 | 12.8 | 12.4 | 11.9 | 11.4 | 10.8 | 10.3 | 9.55 | 8.92 | 8.19 | 7.47 | 6.89 | 6.38 | 5.96 | 5.61 | 5.23 | 4.91 | 4.55 | 4.18 | 3.8 | 3.49 | 3.2 | 2.94 | 2.76 | 2.43 | 2.24 | 2.05 | 1.79 | 1.68 | 1.5 | 1.3 | 1.2 | 1.07 | 0.93 | 0.84 | 0.74 | 0.64 | 0.56 | 0.49 | 0.44 | 0.37 | 0.32 | 0.26 | 0.23 | 0.2 | 0.16 | 0.13 | 0.11 | 0.08 | 0.08 | 0.05 | 0.04 | 0.03 | 0.02 | 0 | 0 | 0 | 0 | 0 | 0 | 0 | 0 | 0 | 0 | 0 | 0 | 0 | 0 | 0 | 0 | 0.02 | 0.04 | 0.04 | 0.06 | 0.08 | 0.1
91 | 0 | 0 | 0 | 0 | 0 | 0 | 0.02 | 0.04 | 0.05 | 0.07 | 0.09 | 0.11 | 0.13 | 0.16 | 0.2 | 0.23 | 0.28 | 0.32 | 0.37 | 0.43 | 0.49 | 0.56 | 0.67 | 0.73 | 0.83 | 0.95 | 1.04 | 1.21 | 1.28 | 1.43 | 1.66 | 1.78 | 1.97 | 2.17 | 2.41 | 2.63 | 2.91 | 3.09 | 3.4 | 3.69 | 4.01 | 4.43 | 4.7 | 5.08 | 5.38 | 5.75 | 6.13 | 6.59 | 7.05 | 7.63 | 8.33 | 9.17 | 9.88 | 10.2 | 10.8 | 11.1 | 11.4 | 12 | 12.5 | 12.9 | 13.8 | 14.2 | 14.6 | 14.9 | 15.2 | 15.5 | 15.7 | 16 | 16.2 | 16.4 | 16.6 | 16.8 | 16.9 | 17.1 | 17.2 | 17.3 | 17.4 | 17.5 | 17.6 | 17.6 | 17.6 | 17.7 | 17.7 | 17.6 | 17.6 | 17.6 | 17.5 | 17.4 | 17.3 | 17.2 | 17.1 | 17 | 16.8 | 16.7 | 16.5 | 16.3 | 16.1 | 15.8 | 15.6 | 15.3 | 15 | 14.7 | 14.4 | 14.1 | 13.7 | 13.3 | 12.8 | 12.4 | 11.9 | 11.4 | 10.8 | 10.2 | 9.59 | 8.91 | 8.22 | 7.44 | 6.85 | 6.41 | 5.9 | 5.64 | 5.23 | 4.89 | 4.5 | 4.24 | 3.87 | 3.47 | 3.25 | 2.99 | 2.74 | 2.45 | 2.23 | 2.05 | 1.81 | 1.68 | 1.49 | 1.37 | 1.2 | 1.11 | 0.93 | 0.82 | 0.73 | 0.68 | 0.59 | 0.5 | 0.44 | 0.37 | 0.33 | 0.27 | 0.23 | 0.2 | 0.17 | 0.14 | 0.12 | 0.1 | 0.08 | 0.07 | 0.05 | 0.03 | 0.03 | 0 | 0 | 0 | 0 | 0 | 0 | 0 | 0 | 0 | 0 | 0 | 0 | 0 | 0 | 0 | 0 | 0.03 | 0.03 | 0.05 | 0.07 | 0.08 | 0.1
90 | 0 | 0 | 0 | 0 | 0 | 0 | 0.02 | 0.04 | 0.05 | 0.07 | 0.09 | 0.11 | 0.13 | 0.16 | 0.2 | 0.23 | 0.27 | 0.31 | 0.38 | 0.44 | 0.51 | 0.57 | 0.64 | 0.74 | 0.89 | 0.94 | 1.06 | 1.19 | 1.31 | 1.48 | 1.64 | 1.83 | 2.01 | 2.2 | 2.4 | 2.6 | 2.86 | 3.13 | 3.35 | 3.71 | 3.97 | 4.36 | 4.71 | 5.07 | 5.4 | 5.77 | 6.08 | 6.51 | 7.02 | 7.6 | 8.36 | 9.11 | 9.8 | 10.2 | 10.8 | 11 | 11.4 | 11.9 | 12.5 | 12.9 | 13.8 | 14.2 | 14.6 | 14.9 | 15.2 | 15.5 | 15.7 | 16 | 16.2 | 16.4 | 16.6 | 16.8 | 16.9 | 17.1 | 17.2 | 17.3 | 17.4 | 17.5 | 17.5 | 17.6 | 17.6 | 17.6 | 17.7 | 17.6 | 17.6 | 17.6 | 17.5 | 17.4 | 17.3 | 17.2 | 17.1 | 17 | 16.8 | 16.6 | 16.5 | 16.3 | 16 | 15.8 | 15.6 | 15.3 | 15 | 14.7 | 14.4 | 14.1 | 13.7 | 13.3 | 12.7 | 12.4 | 11.9 | 11.4 | 10.8 | 10.2 | 9.55 | 8.94 | 8.24 | 7.45 | 6.89 | 6.42 | 5.94 | 5.55 | 5.28 | 4.92 | 4.56 | 4.24 | 3.84 | 3.51 | 3.22 | 3.01 | 2.79 | 2.46 | 2.2 | 2.05 | 1.81 | 1.66 | 1.48 | 1.39 | 1.22 | 1.08 | 0.97 | 0.88 | 0.76 | 0.66 | 0.57 | 0.51 | 0.46 | 0.38 | 0.34 | 0.28 | 0.24 | 0.21 | 0.18 | 0.15 | 0.13 | 0.11 | 0.09 | 0.07 | 0.06 | 0.04 | 0.03 | 0.02 | 0 | 0 | 0 | 0 | 0 | 0 | 0 | 0 | 0 | 0 | 0 | 0 | 0 | 0 | 0.02 | 0.02 | 0.03 | 0.05 | 0.07 | 0.08 | 0.1
89 | 0 | 0 | 0 | 0 | 0 | 0 | 0.02 | 0.04 | 0.05 | 0.07 | 0.09 | 0.11 | 0.13 | 0.16 | 0.19 | 0.22 | 0.28 | 0.32 | 0.37 | 0.43 | 0.5 | 0.58 | 0.64 | 0.72 | 0.81 | 0.96 | 1.05 | 1.17 | 1.31 | 1.44 | 1.58 | 1.75 | 1.98 | 2.17 | 2.34 | 2.62 | 2.91 | 3.09 | 3.39 | 3.65 | 3.96 | 4.34 | 4.62 | 5.01 | 5.43 | 5.81 | 6.05 | 6.47 | 7.02 | 7.63 | 8.3 | 9.1 | 9.83 | 10.2 | 10.7 | 11 | 11.4 | 11.9 | 12.4 | 12.9 | 13.8 | 14.2 | 14.6 | 14.9 | 15.2 | 15.5 | 15.7 | 15.9 | 16.2 | 16.4 | 16.6 | 16.8 | 16.9 | 17.1 | 17.2 | 17.3 | 17.4 | 17.5 | 17.5 | 17.6 | 17.6 | 17.6 | 17.6 | 17.6 | 17.6 | 17.6 | 17.5 | 17.4 | 17.3 | 17.2 | 17.1 | 17 | 16.8 | 16.6 | 16.4 | 16.2 | 16 | 15.8 | 15.6 | 15.3 | 15 | 14.7 | 14.4 | 14.1 | 13.7 | 13.3 | 12.8 | 12.4 | 11.9 | 11.4 | 10.8 | 10.2 | 9.51 | 8.95 | 8.25 | 7.51 | 6.91 | 6.35 | 6.04 | 5.61 | 5.26 | 4.89 | 4.55 | 4.24 | 3.87 | 3.51 | 3.29 | 3 | 2.76 | 2.53 | 2.29 | 2.09 | 1.83 | 1.69 | 1.52 | 1.34 | 1.24 | 1.1 | 0.97 | 0.85 | 0.74 | 0.69 | 0.6 | 0.53 | 0.46 | 0.4 | 0.34 | 0.29 | 0.26 | 0.22 | 0.19 | 0.15 | 0.13 | 0.11 | 0.09 | 0.08 | 0.05 | 0.04 | 0.04 | 0.02 | 0 | 0 | 0 | 0 | 0 | 0 | 0 | 0 | 0 | 0 | 0 | 0 | 0 | 0 | 0.02 | 0.03 | 0.03 | 0.05 | 0.07 | 0.08 | 0.1
88 | 0 | 0 | 0 | 0 | 0 | 0 | 0.02 | 0.04 | 0.05 | 0.07 | 0.09 | 0.11 | 0.13 | 0.15 | 0.19 | 0.23 | 0.26 | 0.31 | 0.37 | 0.43 | 0.49 | 0.55 | 0.63 | 0.73 | 0.8 | 0.96 | 1.06 | 1.16 | 1.29 | 1.49 | 1.63 | 1.81 | 1.97 | 2.16 | 2.37 | 2.61 | 2.92 | 3.16 | 3.34 | 3.65 | 4.05 | 4.35 | 4.7 | 5 | 5.37 | 5.74 | 6.07 | 6.52 | 6.99 | 7.56 | 8.26 | 9.06 | 9.77 | 10.1 | 10.7 | 11 | 11.4 | 11.9 | 12.4 | 12.9 | 13.8 | 14.2 | 14.5 | 14.9 | 15.2 | 15.4 | 15.7 | 15.9 | 16.2 | 16.4 | 16.6 | 16.7 | 16.9 | 17.1 | 17.2 | 17.3 | 17.4 | 17.5 | 17.5 | 17.6 | 17.6 | 17.6 | 17.6 | 17.6 | 17.6 | 17.5 | 17.5 | 17.4 | 17.3 | 17.2 | 17.1 | 16.9 | 16.8 | 16.6 | 16.4 | 16.2 | 16 | 15.8 | 15.5 | 15.3 | 15 | 14.7 | 14.4 | 14.1 | 13.7 | 13.2 | 12.8 | 12.4 | 11.8 | 11.4 | 10.7 | 10.2 | 9.53 | 8.96 | 8.3 | 7.49 | 6.89 | 6.3 | 6 | 5.56 | 5.25 | 4.92 | 4.61 | 4.24 | 3.88 | 3.51 | 3.3 | 2.95 | 2.78 | 2.5 | 2.27 | 2.08 | 1.91 | 1.72 | 1.51 | 1.39 | 1.24 | 1.13 | 0.98 | 0.91 | 0.8 | 0.67 | 0.62 | 0.52 | 0.47 | 0.39 | 0.35 | 0.3 | 0.26 | 0.22 | 0.19 | 0.16 | 0.13 | 0.11 | 0.1 | 0.08 | 0.07 | 0.05 | 0.04 | 0.03 | 0.02 | 0 | 0 | 0 | 0 | 0 | 0 | 0 | 0 | 0 | 0 | 0 | 0 | 0 | 0.02 | 0.03 | 0.04 | 0.05 | 0.07 | 0.08 | 0.1
87 | 0 | 0 | 0 | 0 | 0 | 0 | 0.02 | 0.04 | 0.05 | 0.07 | 0.09 | 0.11 | 0.13 | 0.16 | 0.19 | 0.23 | 0.26 | 0.32 | 0.35 | 0.41 | 0.49 | 0.56 | 0.64 | 0.72 | 0.84 | 0.91 | 1.04 | 1.17 | 1.32 | 1.46 | 1.6 | 1.79 | 1.94 | 2.23 | 2.4 | 2.62 | 2.87 | 3.08 | 3.37 | 3.7 | 4.01 | 4.36 | 4.63 | 4.99 | 5.3 | 5.72 | 6.03 | 6.47 | 7.01 | 7.62 | 8.27 | 9.04 | 9.76 | 10.1 | 10.7 | 11.1 | 11.3 | 11.9 | 12.4 | 12.9 | 13.7 | 14.2 | 14.5 | 14.8 | 15.2 | 15.4 | 15.7 | 15.9 | 16.2 | 16.4 | 16.6 | 16.7 | 16.9 | 17 | 17.2 | 17.3 | 17.4 | 17.5 | 17.5 | 17.6 | 17.6 | 17.6 | 17.6 | 17.6 | 17.6 | 17.5 | 17.5 | 17.4 | 17.3 | 17.2 | 17.1 | 16.9 | 16.8 | 16.6 | 16.4 | 16.2 | 16 | 15.8 | 15.5 | 15.3 | 15 | 14.7 | 14.4 | 14 | 13.6 | 13.3 | 12.8 | 12.4 | 11.9 | 11.3 | 10.8 | 10.2 | 9.51 | 8.96 | 8.25 | 7.55 | 6.92 | 6.47 | 6.01 | 5.59 | 5.31 | 4.95 | 4.59 | 4.3 | 3.91 | 3.53 | 3.28 | 2.96 | 2.81 | 2.55 | 2.3 | 2.07 | 1.91 | 1.7 | 1.54 | 1.41 | 1.26 | 1.1 | 1.01 | 0.88 | 0.8 | 0.7 | 0.64 | 0.55 | 0.47 | 0.41 | 0.36 | 0.31 | 0.28 | 0.24 | 0.2 | 0.17 | 0.15 | 0.12 | 0.1 | 0.09 | 0.07 | 0.06 | 0.04 | 0.04 | 0.02 | 0 | 0 | 0 | 0 | 0 | 0 | 0 | 0 | 0 | 0 | 0 | 0 | 0 | 0.02 | 0.03 | 0.04 | 0.05 | 0.07 | 0.07 | 0.1
86 | 0 | 0 | 0 | 0 | 0 | 0 | 0.02 | 0.04 | 0.05 | 0.07 | 0.09 | 0.11 | 0.13 | 0.16 | 0.19 | 0.22 | 0.26 | 0.3 | 0.36 | 0.43 | 0.49 | 0.56 | 0.63 | 0.73 | 0.82 | 0.94 | 1.06 | 1.16 | 1.3 | 1.48 | 1.59 | 1.77 | 1.96 | 2.17 | 2.33 | 2.59 | 2.88 | 3.09 | 3.3 | 3.7 | 3.99 | 4.43 | 4.63 | 5.02 | 5.34 | 5.73 | 6.05 | 6.47 | 6.96 | 7.56 | 8.21 | 9.02 | 9.72 | 10.1 | 10.7 | 11.1 | 11.3 | 11.8 | 12.4 | 12.9 | 13.7 | 14.2 | 14.5 | 14.8 | 15.1 | 15.4 | 15.7 | 15.9 | 16.1 | 16.4 | 16.5 | 16.7 | 16.9 | 17 | 17.2 | 17.3 | 17.4 | 17.4 | 17.5 | 17.6 | 17.6 | 17.6 | 17.6 | 17.6 | 17.6 | 17.5 | 17.5 | 17.4 | 17.3 | 17.2 | 17.1 | 16.9 | 16.8 | 16.6 | 16.4 | 16.2 | 16 | 15.8 | 15.5 | 15.2 | 15 | 14.7 | 14.4 | 14 | 13.6 | 13.2 | 12.8 | 12.3 | 11.8 | 11.3 | 10.8 | 10.2 | 9.53 | 8.99 | 8.2 | 7.57 | 6.96 | 6.44 | 6.01 | 5.62 | 5.26 | 4.99 | 4.53 | 4.32 | 3.96 | 3.53 | 3.32 | 3.07 | 2.83 | 2.54 | 2.29 | 2.13 | 1.92 | 1.71 | 1.56 | 1.41 | 1.28 | 1.12 | 0.99 | 0.89 | 0.8 | 0.72 | 0.62 | 0.58 | 0.48 | 0.43 | 0.38 | 0.33 | 0.29 | 0.25 | 0.21 | 0.17 | 0.15 | 0.13 | 0.11 | 0.09 | 0.08 | 0.05 | 0.05 | 0.03 | 0.03 | 0.02 | 0 | 0 | 0 | 0 | 0 | 0 | 0 | 0 | 0 | 0 | 0 | 0 | 0.02 | 0.03 | 0.04 | 0.05 | 0.07 | 0.08 | 0.1
85 | 0 | 0 | 0 | 0 | 0 | 0 | 0.02 | 0.03 | 0.05 | 0.07 | 0.09 | 0.11 | 0.13 | 0.16 | 0.19 | 0.23 | 0.27 | 0.31 | 0.38 | 0.44 | 0.48 | 0.57 | 0.65 | 0.71 | 0.84 | 0.92 | 0.99 | 1.16 | 1.3 | 1.47 | 1.58 | 1.77 | 1.96 | 2.17 | 2.36 | 2.6 | 2.87 | 3.06 | 3.36 | 3.59 | 4.02 | 4.26 | 4.71 | 4.99 | 5.34 | 5.7 | 6.05 | 6.47 | 6.98 | 7.49 | 8.25 | 8.98 | 9.68 | 10.2 | 10.7 | 11.1 | 11.3 | 11.8 | 12.4 | 12.8 | 13.6 | 14.1 | 14.5 | 14.8 | 15.1 | 15.4 | 15.7 | 15.9 | 16.1 | 16.3 | 16.5 | 16.7 | 16.9 | 17 | 17.1 | 17.3 | 17.4 | 17.4 | 17.5 | 17.5 | 17.6 | 17.6 | 17.6 | 17.6 | 17.6 | 17.5 | 17.4 | 17.4 | 17.3 | 17.2 | 17.1 | 16.9 | 16.7 | 16.6 | 16.4 | 16.2 | 16 | 15.7 | 15.5 | 15.2 | 14.9 | 14.7 | 14.3 | 14 | 13.6 | 13.2 | 12.8 | 12.3 | 11.8 | 11.3 | 10.7 | 10.2 | 9.55 | 9 | 8.27 | 7.49 | 6.91 | 6.41 | 6.01 | 5.61 | 5.29 | 5.01 | 4.57 | 4.34 | 4.04 | 3.6 | 3.31 | 3.01 | 2.81 | 2.61 | 2.33 | 2.17 | 1.91 | 1.73 | 1.55 | 1.41 | 1.31 | 1.15 | 1.04 | 0.95 | 0.83 | 0.74 | 0.65 | 0.56 | 0.52 | 0.44 | 0.38 | 0.35 | 0.29 | 0.26 | 0.22 | 0.18 | 0.16 | 0.14 | 0.12 | 0.1 | 0.08 | 0.07 | 0.06 | 0.04 | 0.04 | 0.02 | 0.02 | 0 | 0 | 0 | 0 | 0 | 0 | 0 | 0 | 0 | 0 | 0 | 0.02 | 0.03 | 0.04 | 0.06 | 0.07 | 0.08 | 0.1
84 | 0 | 0 | 0 | 0 | 0 | 0 | 0.02 | 0.03 | 0.05 | 0.07 | 0.09 | 0.11 | 0.13 | 0.16 | 0.19 | 0.22 | 0.26 | 0.31 | 0.36 | 0.43 | 0.48 | 0.56 | 0.63 | 0.72 | 0.8 | 0.9 | 1.06 | 1.15 | 1.29 | 1.44 | 1.59 | 1.74 | 1.95 | 2.16 | 2.33 | 2.58 | 2.83 | 3.11 | 3.29 | 3.64 | 3.98 | 4.39 | 4.67 | 4.94 | 5.38 | 5.69 | 6.06 | 6.5 | 6.91 | 7.48 | 8.18 | 8.97 | 9.67 | 10.1 | 10.6 | 11.2 | 11.3 | 11.8 | 12.4 | 12.8 | 13.6 | 14.1 | 14.5 | 14.8 | 15.1 | 15.4 | 15.6 | 15.9 | 16.1 | 16.3 | 16.5 | 16.7 | 16.9 | 17 | 17.1 | 17.2 | 17.3 | 17.4 | 17.5 | 17.5 | 17.6 | 17.6 | 17.6 | 17.6 | 17.5 | 17.5 | 17.4 | 17.4 | 17.3 | 17.2 | 17 | 16.9 | 16.7 | 16.6 | 16.4 | 16.2 | 16 | 15.7 | 15.5 | 15.2 | 14.9 | 14.6 | 14.3 | 14 | 13.6 | 13.2 | 12.8 | 12.3 | 11.8 | 11.2 | 10.8 | 10.2 | 9.42 | 8.98 | 8.33 | 7.59 | 6.9 | 6.44 | 6.03 | 5.63 | 5.26 | 4.97 | 4.56 | 4.33 | 3.99 | 3.59 | 3.32 | 3.05 | 2.86 | 2.63 | 2.31 | 2.14 | 1.98 | 1.72 | 1.61 | 1.44 | 1.31 | 1.21 | 1.06 | 0.93 | 0.83 | 0.75 | 0.68 | 0.6 | 0.54 | 0.45 | 0.4 | 0.35 | 0.3 | 0.27 | 0.23 | 0.2 | 0.16 | 0.14 | 0.12 | 0.1 | 0.09 | 0.07 | 0.06 | 0.04 | 0.03 | 0.03 | 0.02 | 0 | 0 | 0 | 0 | 0 | 0 | 0 | 0 | 0 | 0 | 0.02 | 0.03 | 0.04 | 0.05 | 0.05 | 0.07 | 0.08 | 0.1
83 | 0 | 0 | 0 | 0 | 0 | 0 | 0.02 | 0.03 | 0.05 | 0.07 | 0.09 | 0.11 | 0.13 | 0.16 | 0.19 | 0.22 | 0.27 | 0.31 | 0.36 | 0.43 | 0.49 | 0.56 | 0.65 | 0.72 | 0.83 | 0.91 | 1.05 | 1.17 | 1.29 | 1.41 | 1.56 | 1.77 | 1.92 | 2.16 | 2.35 | 2.57 | 2.85 | 3.06 | 3.31 | 3.61 | 3.92 | 4.33 | 4.64 | 4.96 | 5.31 | 5.67 | 6.04 | 6.45 | 6.93 | 7.48 | 8.13 | 8.95 | 9.63 | 10.1 | 10.6 | 11.2 | 11.3 | 11.8 | 12.3 | 12.8 | 13.5 | 14.1 | 14.4 | 14.8 | 15.1 | 15.4 | 15.6 | 15.9 | 16.1 | 16.3 | 16.5 | 16.7 | 16.8 | 17 | 17.1 | 17.2 | 17.3 | 17.4 | 17.5 | 17.5 | 17.5 | 17.6 | 17.6 | 17.6 | 17.5 | 17.5 | 17.4 | 17.3 | 17.2 | 17.1 | 17 | 16.9 | 16.7 | 16.5 | 16.4 | 16.2 | 15.9 | 15.7 | 15.5 | 15.2 | 14.9 | 14.6 | 14.3 | 14 | 13.6 | 13.2 | 12.8 | 12.3 | 11.8 | 11.2 | 10.7 | 10.1 | 9.41 | 8.99 | 8.32 | 7.62 | 6.96 | 6.41 | 6.03 | 5.65 | 5.31 | 4.96 | 4.63 | 4.33 | 4.06 | 3.64 | 3.34 | 3.09 | 2.84 | 2.65 | 2.36 | 2.18 | 2.01 | 1.79 | 1.63 | 1.47 | 1.32 | 1.18 | 1.09 | 0.97 | 0.86 | 0.77 | 0.69 | 0.63 | 0.53 | 0.47 | 0.42 | 0.35 | 0.3 | 0.28 | 0.23 | 0.21 | 0.18 | 0.15 | 0.13 | 0.11 | 0.09 | 0.08 | 0.07 | 0.06 | 0.04 | 0.04 | 0.03 | 0.02 | 0 | 0 | 0 | 0 | 0 | 0 | 0 | 0 | 0 | 0.02 | 0.02 | 0.04 | 0.04 | 0.06 | 0.07 | 0.08 | 0.1
82 | 0 | 0 | 0 | 0 | 0 | 0 | 0.02 | 0.03 | 0.04 | 0.07 | 0.09 | 0.11 | 0.13 | 0.16 | 0.19 | 0.22 | 0.27 | 0.29 | 0.36 | 0.42 | 0.47 | 0.54 | 0.62 | 0.7 | 0.84 | 0.9 | 1.04 | 1.12 | 1.31 | 1.4 | 1.6 | 1.76 | 1.92 | 2.13 | 2.33 | 2.56 | 2.86 | 3.11 | 3.31 | 3.63 | 3.96 | 4.35 | 4.63 | 4.95 | 5.27 | 5.62 | 5.96 | 6.37 | 6.89 | 7.48 | 8.16 | 8.9 | 9.62 | 10.1 | 10.7 | 11.2 | 11.3 | 11.8 | 12.3 | 12.8 | 13.4 | 14.1 | 14.4 | 14.7 | 15.1 | 15.3 | 15.6 | 15.9 | 16.1 | 16.3 | 16.5 | 16.7 | 16.8 | 17 | 17.1 | 17.2 | 17.3 | 17.4 | 17.4 | 17.5 | 17.5 | 17.5 | 17.5 | 17.5 | 17.5 | 17.5 | 17.4 | 17.3 | 17.2 | 17.1 | 17 | 16.8 | 16.7 | 16.5 | 16.3 | 16.1 | 15.9 | 15.7 | 15.4 | 15.2 | 14.9 | 14.6 | 14.3 | 14 | 13.6 | 13.2 | 12.8 | 12.3 | 11.8 | 11.1 | 10.8 | 10.1 | 9.46 | 8.88 | 8.35 | 7.65 | 7.04 | 6.45 | 6.01 | 5.62 | 5.31 | 4.97 | 4.65 | 4.37 | 4.08 | 3.69 | 3.32 | 3.05 | 2.87 | 2.65 | 2.39 | 2.18 | 2.02 | 1.79 | 1.65 | 1.49 | 1.37 | 1.25 | 1.09 | 0.98 | 0.87 | 0.79 | 0.7 | 0.64 | 0.55 | 0.48 | 0.43 | 0.37 | 0.33 | 0.28 | 0.24 | 0.21 | 0.17 | 0.16 | 0.14 | 0.12 | 0.1 | 0.09 | 0.07 | 0.06 | 0.04 | 0.03 | 0.03 | 0.02 | 0.02 | 0 | 0 | 0 | 0 | 0 | 0 | 0 | 0.02 | 0.02 | 0.03 | 0.04 | 0.04 | 0.05 | 0.07 | 0.08 | 0.1
81 | 0 | 0 | 0 | 0 | 0 | 0 | 0.02 | 0.03 | 0.04 | 0.07 | 0.09 | 0.1 | 0.13 | 0.16 | 0.19 | 0.23 | 0.26 | 0.31 | 0.37 | 0.42 | 0.49 | 0.54 | 0.62 | 0.73 | 0.8 | 0.93 | 1 | 1.14 | 1.3 | 1.46 | 1.59 | 1.73 | 1.98 | 2.21 | 2.27 | 2.57 | 2.86 | 3.06 | 3.33 | 3.59 | 3.91 | 4.3 | 4.66 | 5.04 | 5.23 | 5.66 | 5.98 | 6.42 | 6.89 | 7.48 | 8.08 | 8.87 | 9.57 | 10.1 | 10.6 | 11.1 | 11.3 | 11.8 | 12.3 | 12.8 | 13.4 | 14.1 | 14.4 | 14.7 | 15 | 15.3 | 15.6 | 15.8 | 16.1 | 16.3 | 16.4 | 16.6 | 16.8 | 16.9 | 17.1 | 17.2 | 17.3 | 17.4 | 17.4 | 17.5 | 17.5 | 17.5 | 17.5 | 17.5 | 17.5 | 17.4 | 17.4 | 17.3 | 17.2 | 17.1 | 17 | 16.8 | 16.7 | 16.5 | 16.3 | 16.1 | 15.9 | 15.7 | 15.4 | 15.2 | 14.9 | 14.6 | 14.3 | 13.9 | 13.6 | 13.1 | 12.7 | 12.3 | 11.8 | 11.1 | 10.8 | 10.1 | 9.51 | 9.05 | 8.3 | 7.69 | 7.03 | 6.48 | 6.06 | 5.65 | 5.35 | 5 | 4.65 | 4.29 | 4.09 | 3.67 | 3.35 | 3.1 | 2.87 | 2.7 | 2.38 | 2.21 | 2.05 | 1.8 | 1.67 | 1.48 | 1.36 | 1.22 | 1.11 | 0.97 | 0.88 | 0.79 | 0.74 | 0.63 | 0.55 | 0.48 | 0.43 | 0.38 | 0.33 | 0.29 | 0.25 | 0.22 | 0.19 | 0.17 | 0.14 | 0.12 | 0.11 | 0.09 | 0.08 | 0.07 | 0.05 | 0.04 | 0.04 | 0.03 | 0.02 | 0.02 | 0 | 0 | 0 | 0 | 0 | 0 | 0.02 | 0.02 | 0.03 | 0.03 | 0.04 | 0.06 | 0.07 | 0.07 | 0.1
80 | 0 | 0 | 0 | 0 | 0 | 0 | 0.02 | 0.03 | 0.04 | 0.07 | 0.09 | 0.1 | 0.13 | 0.15 | 0.18 | 0.23 | 0.26 | 0.32 | 0.36 | 0.42 | 0.5 | 0.54 | 0.64 | 0.71 | 0.84 | 0.91 | 1.01 | 1.18 | 1.29 | 1.44 | 1.58 | 1.76 | 1.96 | 2.15 | 2.33 | 2.58 | 2.81 | 3.03 | 3.29 | 3.6 | 3.92 | 4.3 | 4.57 | 4.87 | 5.29 | 5.63 | 5.98 | 6.34 | 6.88 | 7.39 | 8.08 | 8.84 | 9.56 | 10.1 | 10.6 | 11.1 | 11.3 | 11.7 | 12.3 | 12.8 | 13.4 | 14 | 14.4 | 14.7 | 15 | 15.3 | 15.6 | 15.8 | 16 | 16.2 | 16.4 | 16.6 | 16.8 | 16.9 | 17 | 17.2 | 17.3 | 17.3 | 17.4 | 17.5 | 17.5 | 17.5 | 17.5 | 17.5 | 17.5 | 17.4 | 17.3 | 17.3 | 17.2 | 17.1 | 16.9 | 16.8 | 16.6 | 16.5 | 16.3 | 16.1 | 15.9 | 15.6 | 15.4 | 15.1 | 14.9 | 14.6 | 14.3 | 13.9 | 13.5 | 13 | 12.7 | 12.3 | 11.8 | 11.2 | 10.7 | 10.1 | 9.49 | 9.02 | 8.36 | 7.68 | 7.02 | 6.45 | 6.06 | 5.73 | 5.35 | 5.1 | 4.64 | 4.32 | 4.07 | 3.71 | 3.38 | 3.11 | 2.89 | 2.73 | 2.41 | 2.25 | 2.08 | 1.86 | 1.67 | 1.55 | 1.4 | 1.23 | 1.12 | 1.03 | 0.93 | 0.8 | 0.72 | 0.64 | 0.59 | 0.52 | 0.46 | 0.4 | 0.33 | 0.31 | 0.26 | 0.23 | 0.2 | 0.17 | 0.14 | 0.13 | 0.11 | 0.1 | 0.08 | 0.06 | 0.06 | 0.04 | 0.04 | 0.03 | 0.03 | 0.02 | 0.02 | 0 | 0 | 0 | 0 | 0.02 | 0.02 | 0.03 | 0.03 | 0.04 | 0.04 | 0.06 | 0.07 | 0.07 | 0.1
79 | 0 | 0 | 0 | 0 | 0 | 0 | 0 | 0.03 | 0.04 | 0.07 | 0.09 | 0.11 | 0.13 | 0.16 | 0.19 | 0.23 | 0.27 | 0.32 | 0.35 | 0.41 | 0.49 | 0.56 | 0.64 | 0.72 | 0.82 | 0.91 | 1.04 | 1.13 | 1.27 | 1.44 | 1.59 | 1.77 | 1.91 | 2.13 | 2.33 | 2.57 | 2.81 | 3.07 | 3.31 | 3.6 | 3.91 | 4.33 | 4.62 | 4.9 | 5.27 | 5.62 | 5.95 | 6.39 | 6.83 | 7.43 | 8.06 | 8.81 | 9.53 | 9.99 | 10.6 | 11 | 11.3 | 11.7 | 12.2 | 12.8 | 13.3 | 14 | 14.4 | 14.7 | 15 | 15.3 | 15.5 | 15.8 | 16 | 16.2 | 16.4 | 16.6 | 16.8 | 16.9 | 17 | 17.1 | 17.2 | 17.3 | 17.4 | 17.4 | 17.5 | 17.5 | 17.5 | 17.5 | 17.4 | 17.4 | 17.3 | 17.2 | 17.2 | 17 | 16.9 | 16.8 | 16.6 | 16.5 | 16.3 | 16.1 | 15.8 | 15.6 | 15.4 | 15.1 | 14.8 | 14.5 | 14.2 | 13.9 | 13.5 | 13.1 | 12.7 | 12.3 | 11.8 | 11.2 | 10.8 | 10.1 | 9.48 | 9.07 | 8.42 | 7.73 | 7.04 | 6.51 | 6.06 | 5.66 | 5.37 | 5.03 | 4.66 | 4.37 | 4.09 | 3.77 | 3.43 | 3.15 | 2.9 | 2.73 | 2.47 | 2.27 | 2.06 | 1.9 | 1.68 | 1.57 | 1.4 | 1.23 | 1.14 | 1.01 | 0.93 | 0.81 | 0.75 | 0.66 | 0.59 | 0.52 | 0.46 | 0.4 | 0.36 | 0.32 | 0.27 | 0.25 | 0.21 | 0.18 | 0.16 | 0.13 | 0.12 | 0.1 | 0.09 | 0.08 | 0.07 | 0.06 | 0.04 | 0.03 | 0.03 | 0.03 | 0.02 | 0.02 | 0.02 | 0.02 | 0.02 | 0.02 | 0.02 | 0.03 | 0.04 | 0.04 | 0.04 | 0.06 | 0.06 | 0.07 | 0.1
78 | 0 | 0 | 0 | 0 | 0 | 0 | 0.02 | 0.03 | 0.04 | 0.07 | 0.09 | 0.11 | 0.13 | 0.16 | 0.18 | 0.22 | 0.27 | 0.31 | 0.37 | 0.42 | 0.46 | 0.54 | 0.64 | 0.7 | 0.79 | 0.93 | 1.01 | 1.15 | 1.31 | 1.4 | 1.57 | 1.76 | 1.92 | 2.16 | 2.35 | 2.59 | 2.8 | 3.01 | 3.28 | 3.51 | 3.88 | 4.28 | 4.61 | 4.85 | 5.25 | 5.65 | 5.86 | 6.38 | 6.86 | 7.4 | 8.02 | 8.79 | 9.51 | 10 | 10.6 | 11 | 11.3 | 11.7 | 12.2 | 12.7 | 13.3 | 14 | 14.3 | 14.7 | 15 | 15.3 | 15.5 | 15.8 | 16 | 16.2 | 16.4 | 16.6 | 16.7 | 16.9 | 17 | 17.1 | 17.2 | 17.3 | 17.4 | 17.4 | 17.4 | 17.5 | 17.5 | 17.4 | 17.4 | 17.4 | 17.3 | 17.2 | 17.1 | 17 | 16.9 | 16.8 | 16.6 | 16.4 | 16.2 | 16 | 15.8 | 15.6 | 15.3 | 15.1 | 14.8 | 14.5 | 14.2 | 13.9 | 13.5 | 13.1 | 12.7 | 12.3 | 11.8 | 11.3 | 10.8 | 10.1 | 9.52 | 8.99 | 8.4 | 7.73 | 7.05 | 6.53 | 6.08 | 5.69 | 5.41 | 5.04 | 4.72 | 4.37 | 4.13 | 3.75 | 3.42 | 3.18 | 2.93 | 2.75 | 2.46 | 2.27 | 2.07 | 1.91 | 1.74 | 1.61 | 1.41 | 1.31 | 1.19 | 1.06 | 0.95 | 0.84 | 0.76 | 0.69 | 0.59 | 0.53 | 0.48 | 0.42 | 0.37 | 0.33 | 0.29 | 0.25 | 0.22 | 0.19 | 0.17 | 0.14 | 0.13 | 0.11 | 0.09 | 0.07 | 0.07 | 0.06 | 0.05 | 0.04 | 0.04 | 0.03 | 0.03 | 0.02 | 0.02 | 0.02 | 0.02 | 0.02 | 0.03 | 0.03 | 0.04 | 0.04 | 0.05 | 0.06 | 0.07 | 0.08 | 0.1
77 | 0 | 0 | 0 | 0 | 0 | 0 | 0 | 0.03 | 0.04 | 0.07 | 0.08 | 0.1 | 0.12 | 0.16 | 0.18 | 0.22 | 0.27 | 0.31 | 0.35 | 0.4 | 0.48 | 0.54 | 0.64 | 0.7 | 0.79 | 0.93 | 1.01 | 1.12 | 1.26 | 1.46 | 1.57 | 1.74 | 1.89 | 2.12 | 2.34 | 2.59 | 2.82 | 3 | 3.31 | 3.56 | 3.86 | 4.23 | 4.57 | 4.87 | 5.25 | 5.6 | 5.95 | 6.29 | 6.84 | 7.35 | 7.99 | 8.78 | 9.48 | 10 | 10.5 | 10.9 | 11.2 | 11.7 | 12.2 | 12.7 | 13.1 | 14 | 14.3 | 14.7 | 15 | 15.2 | 15.5 | 15.7 | 16 | 16.2 | 16.4 | 16.5 | 16.7 | 16.8 | 17 | 17.1 | 17.2 | 17.3 | 17.3 | 17.4 | 17.4 | 17.4 | 17.4 | 17.4 | 17.4 | 17.3 | 17.3 | 17.2 | 17.1 | 17 | 16.9 | 16.7 | 16.6 | 16.4 | 16.2 | 16 | 15.8 | 15.6 | 15.3 | 15.1 | 14.8 | 14.5 | 14.2 | 13.8 | 13.5 | 13.1 | 12.7 | 12.2 | 11.8 | 11.2 | 10.7 | 10.1 | 9.53 | 9.02 | 8.47 | 7.75 | 7.11 | 6.5 | 6.12 | 5.71 | 5.36 | 5.06 | 4.75 | 4.44 | 4.13 | 3.74 | 3.45 | 3.22 | 2.93 | 2.77 | 2.54 | 2.32 | 2.1 | 1.94 | 1.73 | 1.61 | 1.42 | 1.31 | 1.2 | 1.09 | 0.96 | 0.85 | 0.76 | 0.69 | 0.63 | 0.54 | 0.48 | 0.42 | 0.38 | 0.35 | 0.3 | 0.27 | 0.23 | 0.19 | 0.18 | 0.15 | 0.13 | 0.11 | 0.1 | 0.09 | 0.08 | 0.07 | 0.06 | 0.04 | 0.04 | 0.04 | 0.03 | 0.03 | 0.02 | 0.02 | 0.02 | 0.02 | 0.03 | 0.03 | 0.03 | 0.04 | 0.05 | 0.05 | 0.07 | 0.08 | 0.1
76 | 0 | 0 | 0 | 0 | 0 | 0 | 0 | 0.03 | 0.04 | 0.07 | 0.08 | 0.1 | 0.13 | 0.16 | 0.19 | 0.22 | 0.27 | 0.3 | 0.37 | 0.41 | 0.48 | 0.54 | 0.63 | 0.69 | 0.82 | 0.9 | 1.01 | 1.15 | 1.27 | 1.38 | 1.55 | 1.74 | 1.94 | 2.15 | 2.33 | 2.57 | 2.82 | 3.03 | 3.28 | 3.59 | 3.91 | 4.3 | 4.59 | 4.92 | 5.27 | 5.6 | 5.91 | 6.32 | 6.85 | 7.34 | 7.97 | 8.68 | 9.44 | 10 | 10.5 | 10.9 | 11.2 | 11.7 | 12.2 | 12.7 | 13.1 | 13.9 | 14.3 | 14.6 | 14.9 | 15.2 | 15.5 | 15.7 | 15.9 | 16.1 | 16.3 | 16.5 | 16.7 | 16.8 | 16.9 | 17.1 | 17.2 | 17.2 | 17.3 | 17.3 | 17.4 | 17.4 | 17.4 | 17.4 | 17.4 | 17.3 | 17.2 | 17.2 | 17.1 | 17 | 16.8 | 16.7 | 16.5 | 16.4 | 16.2 | 16 | 15.8 | 15.5 | 15.3 | 15 | 14.8 | 14.5 | 14.2 | 13.8 | 13.5 | 13.1 | 12.7 | 12.2 | 11.8 | 11.2 | 10.8 | 10.1 | 9.49 | 9.02 | 8.44 | 7.79 | 7.18 | 6.55 | 6.13 | 5.74 | 5.38 | 5.1 | 4.74 | 4.41 | 4.16 | 3.83 | 3.48 | 3.21 | 3.03 | 2.74 | 2.57 | 2.34 | 2.11 | 1.97 | 1.8 | 1.63 | 1.49 | 1.35 | 1.22 | 1.08 | 0.99 | 0.9 | 0.78 | 0.73 | 0.64 | 0.56 | 0.51 | 0.45 | 0.39 | 0.35 | 0.32 | 0.28 | 0.24 | 0.21 | 0.18 | 0.16 | 0.14 | 0.12 | 0.11 | 0.09 | 0.07 | 0.07 | 0.06 | 0.05 | 0.05 | 0.03 | 0.03 | 0.03 | 0.02 | 0.03 | 0.03 | 0.03 | 0.03 | 0.04 | 0.03 | 0.04 | 0.05 | 0.05 | 0.07 | 0.08 | 0.1
75 | 0 | 0 | 0 | 0 | 0 | 0 | 0 | 0.03 | 0.04 | 0.07 | 0.08 | 0.1 | 0.12 | 0.15 | 0.19 | 0.22 | 0.26 | 0.31 | 0.37 | 0.4 | 0.48 | 0.57 | 0.63 | 0.67 | 0.81 | 0.89 | 1.02 | 1.14 | 1.26 | 1.42 | 1.56 | 1.8 | 1.92 | 2.14 | 2.31 | 2.5 | 2.8 | 3.06 | 3.26 | 3.59 | 3.83 | 4.27 | 4.59 | 4.9 | 5.2 | 5.62 | 5.89 | 6.29 | 6.79 | 7.25 | 7.94 | 8.72 | 9.41 | 10.1 | 10.5 | 11.1 | 11.3 | 11.6 | 12.1 | 12.7 | 13.1 | 13.9 | 14.3 | 14.6 | 14.9 | 15.2 | 15.4 | 15.7 | 15.9 | 16.1 | 16.3 | 16.5 | 16.6 | 16.8 | 16.9 | 17 | 17.1 | 17.2 | 17.3 | 17.3 | 17.4 | 17.4 | 17.4 | 17.4 | 17.3 | 17.3 | 17.2 | 17.1 | 17 | 16.9 | 16.8 | 16.7 | 16.5 | 16.3 | 16.2 | 16 | 15.7 | 15.5 | 15.3 | 15 | 14.7 | 14.4 | 14.1 | 13.8 | 13.4 | 13.1 | 12.6 | 12.1 | 11.7 | 11.2 | 10.7 | 10.1 | 9.54 | 9.01 | 8.43 | 7.84 | 7.09 | 6.65 | 6.17 | 5.75 | 5.43 | 5.1 | 4.79 | 4.47 | 4.18 | 3.89 | 3.49 | 3.27 | 3 | 2.8 | 2.62 | 2.33 | 2.12 | 2.01 | 1.81 | 1.68 | 1.48 | 1.37 | 1.2 | 1.14 | 0.98 | 0.93 | 0.82 | 0.73 | 0.65 | 0.57 | 0.52 | 0.47 | 0.41 | 0.36 | 0.32 | 0.29 | 0.24 | 0.22 | 0.19 | 0.17 | 0.15 | 0.11 | 0.11 | 0.1 | 0.09 | 0.08 | 0.07 | 0.06 | 0.04 | 0.04 | 0.03 | 0.03 | 0.03 | 0.03 | 0.03 | 0.03 | 0.03 | 0.04 | 0.04 | 0.04 | 0.06 | 0.05 | 0.07 | 0.08 | 0.1
74 | 0 | 0 | 0 | 0 | 0 | 0 | 0 | 0.03 | 0.04 | 0.07 | 0.07 | 0.1 | 0.13 | 0.15 | 0.19 | 0.22 | 0.25 | 0.31 | 0.35 | 0.42 | 0.48 | 0.53 | 0.63 | 0.69 | 0.81 | 0.91 | 0.99 | 1.15 | 1.29 | 1.44 | 1.59 | 1.73 | 1.89 | 2.19 | 2.31 | 2.55 | 2.85 | 3 | 3.25 | 3.54 | 3.89 | 4.26 | 4.56 | 4.84 | 5.18 | 5.6 | 5.9 | 6.26 | 6.77 | 7.28 | 7.93 | 8.67 | 9.38 | 10.1 | 10.5 | 11.1 | 11.2 | 11.6 | 12.1 | 12.6 | 13.1 | 13.9 | 14.2 | 14.6 | 14.9 | 15.1 | 15.4 | 15.6 | 15.9 | 16.1 | 16.3 | 16.5 | 16.6 | 16.8 | 16.9 | 17 | 17.1 | 17.2 | 17.2 | 17.3 | 17.3 | 17.3 | 17.3 | 17.3 | 17.3 | 17.2 | 17.2 | 17.1 | 17 | 16.9 | 16.8 | 16.6 | 16.5 | 16.3 | 16.1 | 15.9 | 15.7 | 15.5 | 15.2 | 15 | 14.7 | 14.4 | 14.1 | 13.8 | 13.4 | 13 | 12.6 | 12.1 | 11.7 | 11.2 | 10.6 | 10.1 | 9.59 | 9.02 | 8.49 | 7.87 | 7.26 | 6.67 | 6.15 | 5.75 | 5.43 | 5.11 | 4.77 | 4.44 | 4.23 | 3.96 | 3.52 | 3.26 | 3.01 | 2.8 | 2.68 | 2.38 | 2.16 | 2.01 | 1.83 | 1.67 | 1.52 | 1.38 | 1.26 | 1.14 | 1.01 | 0.96 | 0.83 | 0.74 | 0.68 | 0.59 | 0.54 | 0.47 | 0.41 | 0.38 | 0.32 | 0.29 | 0.26 | 0.23 | 0.2 | 0.17 | 0.15 | 0.14 | 0.12 | 0.1 | 0.09 | 0.08 | 0.06 | 0.05 | 0.05 | 0.04 | 0.04 | 0.03 | 0.04 | 0.03 | 0.03 | 0.03 | 0.04 | 0.03 | 0.04 | 0.04 | 0.05 | 0.05 | 0.07 | 0.08 | 0.1
73 | 0 | 0 | 0 | 0 | 0 | 0 | 0 | 0.03 | 0.04 | 0.05 | 0.07 | 0.1 | 0.13 | 0.15 | 0.18 | 0.22 | 0.24 | 0.3 | 0.35 | 0.42 | 0.48 | 0.55 | 0.64 | 0.69 | 0.81 | 0.91 | 0.99 | 1.14 | 1.28 | 1.41 | 1.57 | 1.72 | 1.92 | 2.12 | 2.27 | 2.5 | 2.79 | 3 | 3.25 | 3.5 | 3.87 | 4.24 | 4.55 | 4.88 | 5.24 | 5.55 | 5.86 | 6.29 | 6.73 | 7.28 | 7.88 | 8.58 | 9.35 | 9.86 | 10.4 | 11 | 11.3 | 11.6 | 12.1 | 12.6 | 13.1 | 13.8 | 14.2 | 14.5 | 14.8 | 15.1 | 15.4 | 15.6 | 15.9 | 16.1 | 16.3 | 16.4 | 16.6 | 16.7 | 16.9 | 17 | 17.1 | 17.1 | 17.2 | 17.3 | 17.3 | 17.3 | 17.3 | 17.3 | 17.3 | 17.2 | 17.1 | 17.1 | 17 | 16.9 | 16.7 | 16.6 | 16.4 | 16.3 | 16.1 | 15.9 | 15.7 | 15.4 | 15.2 | 14.9 | 14.7 | 14.4 | 14.1 | 13.7 | 13.4 | 13 | 12.6 | 12.1 | 11.6 | 11.2 | 10.5 | 10 | 9.48 | 9.01 | 8.43 | 7.88 | 7.21 | 6.67 | 6.1 | 5.79 | 5.4 | 5.09 | 4.82 | 4.44 | 4.19 | 3.93 | 3.62 | 3.25 | 2.99 | 2.82 | 2.61 | 2.39 | 2.16 | 2.07 | 1.83 | 1.68 | 1.55 | 1.38 | 1.28 | 1.17 | 1.03 | 0.93 | 0.83 | 0.74 | 0.69 | 0.61 | 0.58 | 0.5 | 0.45 | 0.39 | 0.35 | 0.3 | 0.28 | 0.24 | 0.21 | 0.19 | 0.16 | 0.14 | 0.13 | 0.11 | 0.1 | 0.09 | 0.08 | 0.07 | 0.06 | 0.05 | 0.04 | 0.04 | 0.03 | 0.04 | 0.04 | 0.04 | 0.03 | 0.04 | 0.05 | 0.05 | 0.05 | 0.07 | 0.07 | 0.09 | 0.1
72 | 0 | 0 | 0 | 0 | 0 | 0 | 0 | 0.03 | 0.04 | 0.05 | 0.08 | 0.1 | 0.13 | 0.15 | 0.17 | 0.21 | 0.25 | 0.3 | 0.34 | 0.42 | 0.48 | 0.54 | 0.62 | 0.72 | 0.79 | 0.91 | 1.01 | 1.15 | 1.26 | 1.4 | 1.56 | 1.74 | 1.93 | 2.12 | 2.29 | 2.48 | 2.81 | 3.01 | 3.27 | 3.48 | 3.87 | 4.28 | 4.59 | 4.86 | 5.2 | 5.55 | 5.8 | 6.26 | 6.71 | 7.26 | 7.87 | 8.58 | 9.3 | 9.84 | 10.5 | 11 | 11.2 | 11.6 | 12.1 | 12.6 | 13 | 13.7 | 14.2 | 14.5 | 14.8 | 15.1 | 15.3 | 15.6 | 15.8 | 16 | 16.2 | 16.4 | 16.6 | 16.7 | 16.8 | 16.9 | 17 | 17.1 | 17.2 | 17.2 | 17.3 | 17.3 | 17.3 | 17.3 | 17.2 | 17.2 | 17.1 | 17 | 16.9 | 16.8 | 16.7 | 16.6 | 16.4 | 16.2 | 16.1 | 15.9 | 15.6 | 15.4 | 15.2 | 14.9 | 14.6 | 14.4 | 14.1 | 13.7 | 13.3 | 13 | 12.5 | 12 | 11.6 | 11.2 | 10.5 | 9.99 | 9.55 | 9.03 | 8.5 | 7.94 | 7.28 | 6.64 | 6.16 | 5.77 | 5.4 | 5.13 | 4.81 | 4.48 | 4.22 | 3.95 | 3.69 | 3.35 | 3.06 | 2.88 | 2.64 | 2.45 | 2.21 | 2.07 | 1.89 | 1.71 | 1.58 | 1.4 | 1.32 | 1.17 | 1.06 | 0.98 | 0.88 | 0.78 | 0.7 | 0.62 | 0.59 | 0.51 | 0.45 | 0.4 | 0.37 | 0.33 | 0.29 | 0.25 | 0.22 | 0.2 | 0.17 | 0.15 | 0.13 | 0.12 | 0.1 | 0.09 | 0.08 | 0.07 | 0.05 | 0.06 | 0.05 | 0.04 | 0.04 | 0.03 | 0.03 | 0.03 | 0.04 | 0.04 | 0.04 | 0.05 | 0.06 | 0.07 | 0.08 | 0.09 | 0.1
71 | 0 | 0 | 0 | 0 | 0 | 0 | 0 | 0.03 | 0.04 | 0.05 | 0.08 | 0.1 | 0.13 | 0.15 | 0.18 | 0.22 | 0.26 | 0.31 | 0.34 | 0.4 | 0.48 | 0.52 | 0.64 | 0.7 | 0.78 | 0.89 | 1.02 | 1.12 | 1.27 | 1.44 | 1.57 | 1.73 | 1.91 | 2.12 | 2.31 | 2.54 | 2.78 | 3.01 | 3.27 | 3.52 | 3.87 | 4.23 | 4.49 | 4.85 | 5.2 | 5.54 | 5.77 | 6.15 | 6.67 | 7.14 | 7.87 | 8.58 | 9.28 | 9.8 | 10.5 | 11 | 11.2 | 11.6 | 12 | 12.6 | 13 | 13.7 | 14.2 | 14.5 | 14.8 | 15.1 | 15.3 | 15.6 | 15.8 | 16 | 16.2 | 16.4 | 16.5 | 16.7 | 16.8 | 16.9 | 17 | 17.1 | 17.1 | 17.2 | 17.2 | 17.2 | 17.2 | 17.2 | 17.2 | 17.1 | 17.1 | 17 | 16.9 | 16.8 | 16.7 | 16.5 | 16.4 | 16.2 | 16 | 15.8 | 15.6 | 15.4 | 15.1 | 14.9 | 14.6 | 14.3 | 14 | 13.7 | 13.2 | 13 | 12.5 | 12 | 11.6 | 11.2 | 10.6 | 10 | 9.56 | 9.02 | 8.54 | 7.92 | 7.28 | 6.68 | 6.17 | 5.75 | 5.42 | 5.14 | 4.92 | 4.48 | 4.17 | 4 | 3.62 | 3.32 | 3.1 | 2.89 | 2.71 | 2.45 | 2.26 | 2.08 | 1.94 | 1.71 | 1.6 | 1.43 | 1.33 | 1.2 | 1.09 | 0.99 | 0.89 | 0.83 | 0.73 | 0.66 | 0.59 | 0.53 | 0.47 | 0.41 | 0.37 | 0.33 | 0.28 | 0.26 | 0.22 | 0.21 | 0.18 | 0.16 | 0.13 | 0.12 | 0.11 | 0.1 | 0.09 | 0.08 | 0.07 | 0.06 | 0.06 | 0.04 | 0.04 | 0.04 | 0.04 | 0.04 | 0.04 | 0.05 | 0.04 | 0.05 | 0.06 | 0.07 | 0.08 | 0.09 | 0.1
70 | 0 | 0 | 0 | 0 | 0 | 0 | 0 | 0.03 | 0.04 | 0.05 | 0.08 | 0.1 | 0.12 | 0.15 | 0.18 | 0.21 | 0.25 | 0.29 | 0.34 | 0.41 | 0.49 | 0.54 | 0.64 | 0.7 | 0.8 | 0.89 | 0.98 | 1.14 | 1.25 | 1.41 | 1.56 | 1.72 | 1.9 | 2.12 | 2.32 | 2.51 | 2.74 | 3 | 3.25 | 3.49 | 3.81 | 4.17 | 4.51 | 4.83 | 5.11 | 5.48 | 5.83 | 6.21 | 6.67 | 7.18 | 7.86 | 8.54 | 9.25 | 9.81 | 10.4 | 11 | 11.3 | 11.6 | 12 | 12.5 | 13 | 13.6 | 14.1 | 14.4 | 14.8 | 15 | 15.3 | 15.5 | 15.8 | 16 | 16.2 | 16.3 | 16.5 | 16.6 | 16.8 | 16.9 | 17 | 17 | 17.1 | 17.2 | 17.2 | 17.2 | 17.2 | 17.2 | 17.2 | 17.1 | 17 | 17 | 16.9 | 16.8 | 16.6 | 16.5 | 16.3 | 16.2 | 16 | 15.8 | 15.6 | 15.3 | 15.1 | 14.8 | 14.6 | 14.3 | 14 | 13.7 | 13.2 | 12.9 | 12.5 | 12 | 11.5 | 11.1 | 10.6 | 10.1 | 9.6 | 9.05 | 8.54 | 7.99 | 7.36 | 6.78 | 6.21 | 5.86 | 5.38 | 5.16 | 4.85 | 4.53 | 4.24 | 4.04 | 3.71 | 3.4 | 3.08 | 2.88 | 2.68 | 2.53 | 2.28 | 2.12 | 1.9 | 1.74 | 1.61 | 1.5 | 1.38 | 1.2 | 1.09 | 1.03 | 0.91 | 0.83 | 0.75 | 0.66 | 0.58 | 0.53 | 0.5 | 0.45 | 0.37 | 0.32 | 0.3 | 0.28 | 0.24 | 0.22 | 0.19 | 0.17 | 0.14 | 0.13 | 0.11 | 0.1 | 0.09 | 0.07 | 0.07 | 0.07 | 0.06 | 0.05 | 0.04 | 0.04 | 0.05 | 0.04 | 0.04 | 0.04 | 0.05 | 0.06 | 0.06 | 0.07 | 0.08 | 0.09 | 0.1
69 | 0 | 0 | 0 | 0 | 0 | 0 | 0 | 0.03 | 0.04 | 0.05 | 0.07 | 0.1 | 0.12 | 0.15 | 0.18 | 0.2 | 0.25 | 0.3 | 0.36 | 0.4 | 0.45 | 0.54 | 0.59 | 0.71 | 0.81 | 0.89 | 0.99 | 1.11 | 1.22 | 1.4 | 1.55 | 1.72 | 1.88 | 2.08 | 2.24 | 2.49 | 2.8 | 3.04 | 3.25 | 3.53 | 3.79 | 4.2 | 4.53 | 4.86 | 5.17 | 5.49 | 5.77 | 6.18 | 6.6 | 7.16 | 7.82 | 8.48 | 9.22 | 9.76 | 10.4 | 10.9 | 11.2 | 11.5 | 12 | 12.5 | 12.9 | 13.6 | 14.1 | 14.4 | 14.7 | 15 | 15.3 | 15.5 | 15.7 | 15.9 | 16.1 | 16.3 | 16.5 | 16.6 | 16.7 | 16.8 | 16.9 | 17 | 17.1 | 17.1 | 17.2 | 17.2 | 17.2 | 17.1 | 17.1 | 17.1 | 17 | 16.9 | 16.8 | 16.7 | 16.6 | 16.5 | 16.3 | 16.1 | 15.9 | 15.7 | 15.5 | 15.3 | 15.1 | 14.8 | 14.5 | 14.3 | 14 | 13.6 | 13.3 | 12.9 | 12.4 | 11.9 | 11.5 | 11.1 | 10.6 | 10.1 | 9.52 | 9.06 | 8.61 | 8 | 7.31 | 6.78 | 6.24 | 5.84 | 5.46 | 5.21 | 4.91 | 4.58 | 4.3 | 4.04 | 3.76 | 3.4 | 3.1 | 2.95 | 2.72 | 2.51 | 2.27 | 2.14 | 1.96 | 1.8 | 1.6 | 1.49 | 1.37 | 1.26 | 1.13 | 1.05 | 0.96 | 0.83 | 0.74 | 0.71 | 0.63 | 0.57 | 0.48 | 0.46 | 0.39 | 0.36 | 0.32 | 0.28 | 0.25 | 0.23 | 0.2 | 0.18 | 0.15 | 0.14 | 0.12 | 0.11 | 0.1 | 0.09 | 0.08 | 0.07 | 0.05 | 0.05 | 0.05 | 0.04 | 0.04 | 0.04 | 0.04 | 0.04 | 0.05 | 0.06 | 0.05 | 0.07 | 0.08 | 0.09 | 0.1
68 | 0 | 0 | 0 | 0 | 0 | 0 | 0 | 0.03 | 0.04 | 0.05 | 0.08 | 0.1 | 0.12 | 0.15 | 0.18 | 0.21 | 0.26 | 0.31 | 0.35 | 0.4 | 0.46 | 0.54 | 0.59 | 0.7 | 0.81 | 0.88 | 1.02 | 1.12 | 1.26 | 1.42 | 1.54 | 1.73 | 1.88 | 2.13 | 2.27 | 2.48 | 2.73 | 3.01 | 3.28 | 3.48 | 3.8 | 4.2 | 4.52 | 4.88 | 5.12 | 5.44 | 5.78 | 6.2 | 6.64 | 7.11 | 7.76 | 8.44 | 9.19 | 9.74 | 10.3 | 10.9 | 11.3 | 11.5 | 11.9 | 12.5 | 12.9 | 13.5 | 14.1 | 14.4 | 14.7 | 15 | 15.2 | 15.5 | 15.7 | 15.9 | 16.1 | 16.3 | 16.4 | 16.6 | 16.7 | 16.8 | 16.9 | 17 | 17 | 17.1 | 17.1 | 17.1 | 17.1 | 17.1 | 17.1 | 17 | 17 | 16.9 | 16.8 | 16.7 | 16.6 | 16.4 | 16.3 | 16.1 | 15.9 | 15.7 | 15.5 | 15.3 | 15 | 14.8 | 14.5 | 14.2 | 13.9 | 13.6 | 13.2 | 12.9 | 12.4 | 11.9 | 11.5 | 11 | 10.6 | 10.1 | 9.62 | 9.05 | 8.57 | 8.08 | 7.46 | 6.88 | 6.24 | 5.87 | 5.52 | 5.21 | 4.95 | 4.58 | 4.36 | 4.06 | 3.78 | 3.4 | 3.19 | 2.96 | 2.74 | 2.56 | 2.3 | 2.13 | 1.97 | 1.83 | 1.63 | 1.55 | 1.42 | 1.28 | 1.17 | 1.04 | 0.96 | 0.87 | 0.81 | 0.68 | 0.64 | 0.6 | 0.52 | 0.45 | 0.42 | 0.36 | 0.34 | 0.29 | 0.27 | 0.23 | 0.2 | 0.17 | 0.16 | 0.14 | 0.13 | 0.11 | 0.1 | 0.09 | 0.08 | 0.07 | 0.07 | 0.05 | 0.05 | 0.05 | 0.05 | 0.04 | 0.04 | 0.05 | 0.05 | 0.06 | 0.05 | 0.07 | 0.08 | 0.09 | 0.1
67 | 0 | 0 | 0 | 0 | 0 | 0 | 0 | 0.03 | 0.04 | 0.05 | 0.08 | 0.1 | 0.12 | 0.15 | 0.18 | 0.22 | 0.25 | 0.29 | 0.36 | 0.41 | 0.47 | 0.54 | 0.6 | 0.68 | 0.8 | 0.9 | 1 | 1.12 | 1.27 | 1.38 | 1.55 | 1.7 | 1.88 | 2.09 | 2.29 | 2.5 | 2.76 | 3.03 | 3.24 | 3.52 | 3.81 | 4.19 | 4.47 | 4.84 | 5.14 | 5.51 | 5.83 | 6.1 | 6.67 | 7.17 | 7.76 | 8.44 | 9.14 | 9.74 | 10.3 | 10.9 | 11.3 | 11.5 | 11.9 | 12.4 | 12.9 | 13.3 | 14 | 14.4 | 14.7 | 14.9 | 15.2 | 15.4 | 15.7 | 15.9 | 16.1 | 16.2 | 16.4 | 16.5 | 16.7 | 16.8 | 16.9 | 16.9 | 17 | 17 | 17.1 | 17.1 | 17.1 | 17.1 | 17 | 17 | 16.9 | 16.8 | 16.7 | 16.6 | 16.5 | 16.4 | 16.2 | 16 | 15.9 | 15.7 | 15.5 | 15.2 | 15 | 14.7 | 14.5 | 14.2 | 13.9 | 13.6 | 13.2 | 12.8 | 12.4 | 11.9 | 11.5 | 11 | 10.6 | 10.1 | 9.6 | 9.11 | 8.61 | 8.03 | 7.46 | 6.84 | 6.36 | 5.91 | 5.61 | 5.28 | 4.94 | 4.63 | 4.31 | 4.09 | 3.81 | 3.53 | 3.16 | 2.96 | 2.74 | 2.62 | 2.37 | 2.14 | 1.98 | 1.83 | 1.65 | 1.6 | 1.4 | 1.31 | 1.16 | 1.07 | 1 | 0.89 | 0.83 | 0.74 | 0.67 | 0.61 | 0.53 | 0.47 | 0.43 | 0.38 | 0.33 | 0.31 | 0.28 | 0.24 | 0.21 | 0.19 | 0.17 | 0.15 | 0.13 | 0.12 | 0.11 | 0.1 | 0.09 | 0.08 | 0.07 | 0.07 | 0.06 | 0.05 | 0.05 | 0.05 | 0.05 | 0.05 | 0.06 | 0.06 | 0.07 | 0.06 | 0.08 | 0.09 | 0.1
66 | 0 | 0 | 0 | 0 | 0 | 0 | 0 | 0.03 | 0.04 | 0.05 | 0.08 | 0.1 | 0.12 | 0.15 | 0.18 | 0.22 | 0.26 | 0.29 | 0.35 | 0.4 | 0.47 | 0.54 | 0.62 | 0.69 | 0.79 | 0.9 | 1 | 1.09 | 1.28 | 1.39 | 1.54 | 1.73 | 1.89 | 2.09 | 2.28 | 2.53 | 2.74 | 2.97 | 3.23 | 3.46 | 3.77 | 4.18 | 4.46 | 4.78 | 5.04 | 5.52 | 5.76 | 6.18 | 6.62 | 7.11 | 7.71 | 8.39 | 9.12 | 9.72 | 10.3 | 10.8 | 11.4 | 11.4 | 11.9 | 12.4 | 12.9 | 13.3 | 14 | 14.3 | 14.6 | 14.9 | 15.2 | 15.4 | 15.6 | 15.8 | 16 | 16.2 | 16.4 | 16.5 | 16.6 | 16.7 | 16.8 | 16.9 | 17 | 17 | 17 | 17.1 | 17 | 17 | 17 | 16.9 | 16.9 | 16.8 | 16.7 | 16.6 | 16.5 | 16.3 | 16.2 | 16 | 15.8 | 15.6 | 15.4 | 15.2 | 15 | 14.7 | 14.4 | 14.2 | 13.9 | 13.5 | 13.2 | 12.8 | 12.3 | 11.8 | 11.4 | 10.9 | 10.6 | 9.97 | 9.59 | 9.1 | 8.64 | 8.13 | 7.53 | 6.89 | 6.37 | 5.93 | 5.52 | 5.25 | 4.93 | 4.6 | 4.3 | 4.09 | 3.85 | 3.57 | 3.22 | 2.91 | 2.78 | 2.57 | 2.42 | 2.16 | 2.05 | 1.87 | 1.68 | 1.53 | 1.42 | 1.32 | 1.18 | 1.11 | 0.98 | 0.91 | 0.82 | 0.72 | 0.67 | 0.62 | 0.54 | 0.49 | 0.45 | 0.38 | 0.36 | 0.32 | 0.28 | 0.26 | 0.22 | 0.19 | 0.17 | 0.15 | 0.14 | 0.13 | 0.11 | 0.1 | 0.09 | 0.07 | 0.08 | 0.07 | 0.05 | 0.06 | 0.05 | 0.05 | 0.06 | 0.06 | 0.06 | 0.06 | 0.07 | 0.07 | 0.08 | 0.09 | 0.1
65 | 0 | 0 | 0 | 0 | 0 | 0 | 0 | 0.02 | 0.04 | 0.06 | 0.08 | 0.1 | 0.12 | 0.15 | 0.18 | 0.21 | 0.25 | 0.29 | 0.34 | 0.4 | 0.47 | 0.55 | 0.62 | 0.72 | 0.8 | 0.88 | 0.97 | 1.11 | 1.24 | 1.41 | 1.51 | 1.69 | 1.86 | 2.08 | 2.25 | 2.46 | 2.77 | 2.98 | 3.2 | 3.41 | 3.79 | 4.15 | 4.42 | 4.82 | 5.07 | 5.5 | 5.77 | 6.18 | 6.61 | 7.11 | 7.71 | 8.38 | 9.05 | 9.73 | 10.3 | 10.8 | 11.3 | 11.4 | 11.9 | 12.4 | 12.8 | 13.2 | 14 | 14.3 | 14.6 | 14.9 | 15.1 | 15.4 | 15.6 | 15.8 | 16 | 16.2 | 16.3 | 16.5 | 16.6 | 16.7 | 16.8 | 16.9 | 16.9 | 17 | 17 | 17 | 17 | 17 | 17 | 16.9 | 16.8 | 16.8 | 16.7 | 16.6 | 16.4 | 16.3 | 16.1 | 16 | 15.8 | 15.6 | 15.4 | 15.1 | 14.9 | 14.7 | 14.4 | 14.1 | 13.8 | 13.5 | 13.1 | 12.8 | 12.3 | 11.8 | 11.3 | 11 | 10.6 | 9.9 | 9.58 | 9.1 | 8.6 | 8.08 | 7.55 | 6.91 | 6.37 | 5.99 | 5.54 | 5.27 | 4.97 | 4.61 | 4.34 | 4.15 | 3.88 | 3.51 | 3.23 | 2.96 | 2.82 | 2.63 | 2.4 | 2.18 | 2.05 | 1.91 | 1.76 | 1.6 | 1.46 | 1.33 | 1.26 | 1.12 | 1.02 | 0.93 | 0.82 | 0.76 | 0.68 | 0.63 | 0.56 | 0.51 | 0.46 | 0.42 | 0.37 | 0.34 | 0.28 | 0.26 | 0.23 | 0.21 | 0.19 | 0.16 | 0.15 | 0.13 | 0.12 | 0.11 | 0.09 | 0.09 | 0.08 | 0.07 | 0.07 | 0.05 | 0.06 | 0.06 | 0.06 | 0.06 | 0.06 | 0.05 | 0.07 | 0.07 | 0.08 | 0.09 | 0.1
64 | 0 | 0 | 0 | 0 | 0 | 0 | 0 | 0.02 | 0.04 | 0.06 | 0.08 | 0.1 | 0.12 | 0.14 | 0.18 | 0.21 | 0.25 | 0.3 | 0.34 | 0.41 | 0.46 | 0.51 | 0.63 | 0.7 | 0.8 | 0.87 | 1.01 | 1.11 | 1.24 | 1.43 | 1.52 | 1.71 | 1.86 | 2.1 | 2.23 | 2.49 | 2.75 | 2.96 | 3.19 | 3.47 | 3.85 | 4.17 | 4.49 | 4.81 | 5.11 | 5.39 | 5.69 | 6.1 | 6.58 | 7.1 | 7.69 | 8.36 | 9.02 | 9.65 | 10.2 | 10.8 | 11.2 | 11.3 | 11.8 | 12.3 | 12.8 | 13.2 | 13.9 | 14.3 | 14.6 | 14.8 | 15.1 | 15.3 | 15.6 | 15.8 | 16 | 16.1 | 16.3 | 16.4 | 16.5 | 16.7 | 16.7 | 16.8 | 16.9 | 16.9 | 17 | 17 | 17 | 16.9 | 16.9 | 16.9 | 16.8 | 16.7 | 16.6 | 16.5 | 16.4 | 16.2 | 16.1 | 15.9 | 15.7 | 15.5 | 15.3 | 15.1 | 14.9 | 14.6 | 14.4 | 14.1 | 13.8 | 13.5 | 13.1 | 12.7 | 12.2 | 11.8 | 11.3 | 10.9 | 10.5 | 9.88 | 9.63 | 9.1 | 8.54 | 8.17 | 7.58 | 6.98 | 6.38 | 5.98 | 5.54 | 5.23 | 4.96 | 4.62 | 4.35 | 4.15 | 3.91 | 3.59 | 3.32 | 2.99 | 2.81 | 2.62 | 2.47 | 2.23 | 2.06 | 1.91 | 1.77 | 1.62 | 1.51 | 1.33 | 1.25 | 1.12 | 1.03 | 0.96 | 0.86 | 0.78 | 0.72 | 0.64 | 0.58 | 0.53 | 0.48 | 0.42 | 0.38 | 0.33 | 0.3 | 0.27 | 0.24 | 0.22 | 0.2 | 0.18 | 0.16 | 0.14 | 0.13 | 0.11 | 0.1 | 0.09 | 0.08 | 0.08 | 0.07 | 0.07 | 0.05 | 0.05 | 0.06 | 0.06 | 0.05 | 0.07 | 0.07 | 0.07 | 0.08 | 0.09 | 0.1
63 | 0 | 0 | 0 | 0 | 0 | 0 | 0 | 0.03 | 0.04 | 0.06 | 0.08 | 0.1 | 0.12 | 0.15 | 0.17 | 0.21 | 0.25 | 0.29 | 0.33 | 0.39 | 0.46 | 0.53 | 0.62 | 0.71 | 0.79 | 0.89 | 1.03 | 1.09 | 1.25 | 1.41 | 1.56 | 1.75 | 1.85 | 2.06 | 2.25 | 2.45 | 2.73 | 2.97 | 3.25 | 3.44 | 3.79 | 4.18 | 4.51 | 4.84 | 5.09 | 5.43 | 5.77 | 6.09 | 6.52 | 7.02 | 7.65 | 8.33 | 8.99 | 9.57 | 10.3 | 10.8 | 11.2 | 11.4 | 11.8 | 12.3 | 12.7 | 13.2 | 13.9 | 14.2 | 14.5 | 14.8 | 15.1 | 15.3 | 15.5 | 15.7 | 15.9 | 16.1 | 16.2 | 16.4 | 16.5 | 16.6 | 16.7 | 16.8 | 16.8 | 16.9 | 16.9 | 16.9 | 16.9 | 16.9 | 16.9 | 16.8 | 16.8 | 16.7 | 16.6 | 16.5 | 16.3 | 16.2 | 16 | 15.9 | 15.7 | 15.5 | 15.3 | 15.1 | 14.8 | 14.6 | 14.3 | 14 | 13.7 | 13.4 | 13.1 | 12.7 | 12.2 | 11.8 | 11.3 | 10.9 | 10.5 | 9.94 | 9.51 | 9.09 | 8.59 | 8.17 | 7.59 | 7.08 | 6.47 | 6 | 5.61 | 5.22 | 4.92 | 4.71 | 4.36 | 4.14 | 3.9 | 3.64 | 3.34 | 3.05 | 2.84 | 2.67 | 2.52 | 2.22 | 2.1 | 1.97 | 1.78 | 1.62 | 1.5 | 1.38 | 1.27 | 1.14 | 1.09 | 0.98 | 0.89 | 0.77 | 0.72 | 0.66 | 0.6 | 0.53 | 0.49 | 0.45 | 0.39 | 0.36 | 0.32 | 0.28 | 0.26 | 0.22 | 0.21 | 0.18 | 0.16 | 0.15 | 0.13 | 0.12 | 0.11 | 0.1 | 0.09 | 0.08 | 0.08 | 0.06 | 0.07 | 0.05 | 0.05 | 0.05 | 0.05 | 0.07 | 0.07 | 0.08 | 0.08 | 0.09 | 0.1
62 | 0 | 0 | 0 | 0 | 0 | 0 | 0 | 0.03 | 0.04 | 0.06 | 0.08 | 0.1 | 0.12 | 0.15 | 0.18 | 0.21 | 0.25 | 0.29 | 0.33 | 0.4 | 0.47 | 0.53 | 0.62 | 0.7 | 0.79 | 0.88 | 0.99 | 1.14 | 1.25 | 1.38 | 1.51 | 1.71 | 1.86 | 2.1 | 2.26 | 2.48 | 2.71 | 3.01 | 3.24 | 3.47 | 3.75 | 4.17 | 4.44 | 4.81 | 5.08 | 5.37 | 5.63 | 6.16 | 6.5 | 6.99 | 7.62 | 8.32 | 8.89 | 9.65 | 10.2 | 10.7 | 11.2 | 11.4 | 11.8 | 12.3 | 12.7 | 13.2 | 13.8 | 14.2 | 14.5 | 14.8 | 15 | 15.3 | 15.5 | 15.7 | 15.9 | 16.1 | 16.2 | 16.3 | 16.5 | 16.6 | 16.7 | 16.7 | 16.8 | 16.9 | 16.9 | 16.9 | 16.9 | 16.9 | 16.8 | 16.8 | 16.7 | 16.6 | 16.5 | 16.4 | 16.3 | 16.1 | 16 | 15.8 | 15.6 | 15.4 | 15.2 | 15 | 14.8 | 14.5 | 14.3 | 14 | 13.7 | 13.4 | 13.1 | 12.6 | 12.2 | 11.7 | 11.3 | 10.9 | 10.4 | 9.99 | 9.58 | 9.09 | 8.63 | 8.14 | 7.61 | 7.03 | 6.51 | 5.99 | 5.56 | 5.21 | 4.98 | 4.71 | 4.32 | 4.23 | 3.89 | 3.71 | 3.3 | 3.11 | 2.82 | 2.68 | 2.53 | 2.3 | 2.12 | 1.97 | 1.88 | 1.65 | 1.51 | 1.41 | 1.31 | 1.18 | 1.06 | 0.97 | 0.9 | 0.81 | 0.74 | 0.68 | 0.62 | 0.56 | 0.5 | 0.46 | 0.39 | 0.36 | 0.33 | 0.3 | 0.26 | 0.24 | 0.22 | 0.19 | 0.17 | 0.15 | 0.14 | 0.12 | 0.11 | 0.1 | 0.09 | 0.09 | 0.08 | 0.07 | 0.07 | 0.07 | 0.07 | 0.07 | 0.07 | 0.07 | 0.06 | 0.08 | 0.08 | 0.09 | 0.1
61 | 0 | 0 | 0 | 0 | 0 | 0 | 0 | 0.03 | 0.04 | 0.06 | 0.08 | 0.1 | 0.12 | 0.15 | 0.18 | 0.2 | 0.25 | 0.3 | 0.34 | 0.38 | 0.46 | 0.53 | 0.61 | 0.69 | 0.78 | 0.87 | 1.01 | 1.15 | 1.25 | 1.38 | 1.48 | 1.7 | 1.88 | 2.03 | 2.3 | 2.47 | 2.74 | 2.95 | 3.22 | 3.43 | 3.73 | 4.16 | 4.43 | 4.78 | 5.05 | 5.46 | 5.67 | 6.08 | 6.45 | 7 | 7.58 | 8.29 | 8.92 | 9.65 | 10.2 | 10.7 | 11.2 | 11.3 | 11.7 | 12.2 | 12.7 | 13.1 | 13.8 | 14.2 | 14.5 | 14.7 | 15 | 15.2 | 15.4 | 15.6 | 15.8 | 16 | 16.2 | 16.3 | 16.4 | 16.5 | 16.6 | 16.7 | 16.8 | 16.8 | 16.8 | 16.8 | 16.8 | 16.8 | 16.8 | 16.7 | 16.7 | 16.6 | 16.5 | 16.4 | 16.2 | 16.1 | 15.9 | 15.8 | 15.6 | 15.4 | 15.2 | 15 | 14.7 | 14.5 | 14.2 | 14 | 13.7 | 13.3 | 13 | 12.6 | 12.2 | 11.7 | 11.2 | 10.9 | 10.4 | 9.93 | 9.54 | 9.1 | 8.64 | 8.15 | 7.63 | 7.06 | 6.51 | 6.06 | 5.67 | 5.3 | 4.97 | 4.71 | 4.42 | 4.15 | 3.99 | 3.68 | 3.36 | 3.07 | 2.87 | 2.71 | 2.52 | 2.34 | 2.11 | 1.98 | 1.84 | 1.69 | 1.54 | 1.44 | 1.3 | 1.22 | 1.13 | 1.01 | 0.92 | 0.86 | 0.78 | 0.69 | 0.62 | 0.58 | 0.52 | 0.48 | 0.41 | 0.38 | 0.35 | 0.31 | 0.28 | 0.24 | 0.22 | 0.19 | 0.17 | 0.16 | 0.14 | 0.13 | 0.12 | 0.11 | 0.1 | 0.09 | 0.07 | 0.08 | 0.07 | 0.07 | 0.07 | 0.07 | 0.07 | 0.07 | 0.07 | 0.08 | 0.08 | 0.09 | 0.1
60 | 0 | 0 | 0 | 0 | 0 | 0 | 0 | 0.02 | 0.04 | 0.06 | 0.08 | 0.1 | 0.12 | 0.14 | 0.18 | 0.2 | 0.24 | 0.29 | 0.34 | 0.4 | 0.46 | 0.52 | 0.59 | 0.69 | 0.77 | 0.88 | 1 | 1.12 | 1.2 | 1.4 | 1.53 | 1.73 | 1.85 | 2.07 | 2.23 | 2.5 | 2.72 | 2.96 | 3.19 | 3.43 | 3.77 | 4.12 | 4.44 | 4.77 | 5.05 | 5.37 | 5.72 | 6.1 | 6.52 | 6.99 | 7.52 | 8.25 | 8.93 | 9.54 | 10.1 | 10.6 | 11.1 | 11.3 | 11.7 | 12.2 | 12.7 | 13.1 | 13.7 | 14.1 | 14.4 | 14.7 | 14.9 | 15.2 | 15.4 | 15.6 | 15.8 | 16 | 16.1 | 16.3 | 16.4 | 16.5 | 16.6 | 16.7 | 16.7 | 16.8 | 16.8 | 16.8 | 16.8 | 16.8 | 16.7 | 16.7 | 16.6 | 16.5 | 16.4 | 16.3 | 16.2 | 16.1 | 15.9 | 15.7 | 15.5 | 15.4 | 15.1 | 14.9 | 14.7 | 14.4 | 14.2 | 13.9 | 13.6 | 13.2 | 13 | 12.6 | 12.1 | 11.7 | 11.2 | 10.8 | 10.4 | 9.98 | 9.53 | 9.07 | 8.69 | 8.19 | 7.64 | 7.15 | 6.56 | 6.1 | 5.69 | 5.33 | 4.98 | 4.73 | 4.46 | 4.19 | 3.92 | 3.73 | 3.47 | 3.14 | 2.89 | 2.71 | 2.54 | 2.39 | 2.11 | 2.02 | 1.88 | 1.7 | 1.6 | 1.46 | 1.34 | 1.23 | 1.14 | 1.03 | 0.95 | 0.88 | 0.78 | 0.69 | 0.67 | 0.59 | 0.53 | 0.48 | 0.45 | 0.4 | 0.34 | 0.33 | 0.28 | 0.25 | 0.22 | 0.21 | 0.18 | 0.17 | 0.15 | 0.14 | 0.12 | 0.11 | 0.1 | 0.09 | 0.09 | 0.08 | 0.08 | 0.07 | 0.06 | 0.07 | 0.07 | 0.07 | 0.07 | 0.08 | 0.08 | 0.09 | 0.1
59 | 0 | 0 | 0 | 0 | 0 | 0 | 0 | 0.02 | 0.04 | 0.06 | 0.08 | 0.1 | 0.11 | 0.14 | 0.17 | 0.21 | 0.25 | 0.29 | 0.35 | 0.39 | 0.44 | 0.55 | 0.6 | 0.69 | 0.79 | 0.89 | 0.98 | 1.11 | 1.22 | 1.4 | 1.51 | 1.72 | 1.85 | 2.09 | 2.26 | 2.47 | 2.78 | 3 | 3.22 | 3.45 | 3.81 | 4.16 | 4.51 | 4.7 | 4.93 | 5.4 | 5.67 | 6.04 | 6.5 | 6.97 | 7.5 | 8.23 | 8.87 | 9.58 | 10 | 10.6 | 11.1 | 11.2 | 11.7 | 12.2 | 12.6 | 13.1 | 13.6 | 14.1 | 14.4 | 14.7 | 14.9 | 15.2 | 15.4 | 15.6 | 15.8 | 15.9 | 16.1 | 16.2 | 16.4 | 16.5 | 16.6 | 16.6 | 16.7 | 16.7 | 16.8 | 16.8 | 16.8 | 16.7 | 16.7 | 16.6 | 16.6 | 16.5 | 16.4 | 16.3 | 16.1 | 16 | 15.9 | 15.7 | 15.5 | 15.3 | 15.1 | 14.9 | 14.6 | 14.4 | 14.1 | 13.9 | 13.6 | 13.1 | 12.9 | 12.5 | 12.1 | 11.6 | 11.2 | 10.8 | 10.4 | 10 | 9.52 | 9.09 | 8.66 | 8.17 | 7.68 | 7.07 | 6.57 | 6.09 | 5.68 | 5.34 | 5.02 | 4.75 | 4.5 | 4.18 | 3.99 | 3.73 | 3.43 | 3.14 | 2.98 | 2.72 | 2.51 | 2.42 | 2.2 | 2.03 | 1.92 | 1.77 | 1.57 | 1.52 | 1.35 | 1.27 | 1.16 | 1.06 | 0.97 | 0.87 | 0.79 | 0.73 | 0.66 | 0.61 | 0.55 | 0.49 | 0.45 | 0.41 | 0.37 | 0.34 | 0.3 | 0.25 | 0.25 | 0.22 | 0.2 | 0.18 | 0.16 | 0.14 | 0.13 | 0.12 | 0.11 | 0.1 | 0.09 | 0.09 | 0.08 | 0.08 | 0.07 | 0.07 | 0.07 | 0.07 | 0.08 | 0.08 | 0.08 | 0.09 | 0.1
58 | 0 | 0 | 0 | 0 | 0 | 0 | 0 | 0.02 | 0.04 | 0.05 | 0.08 | 0.1 | 0.12 | 0.14 | 0.17 | 0.2 | 0.24 | 0.29 | 0.34 | 0.4 | 0.46 | 0.53 | 0.6 | 0.68 | 0.77 | 0.87 | 1 | 1.09 | 1.27 | 1.38 | 1.54 | 1.65 | 1.84 | 2.07 | 2.23 | 2.44 | 2.77 | 2.93 | 3.18 | 3.44 | 3.77 | 4.14 | 4.39 | 4.72 | 4.98 | 5.34 | 5.7 | 6.09 | 6.46 | 6.92 | 7.48 | 8.15 | 8.86 | 9.52 | 10 | 10.6 | 11 | 11.2 | 11.6 | 12.2 | 12.6 | 13 | 13.6 | 14.1 | 14.4 | 14.6 | 14.9 | 15.1 | 15.3 | 15.5 | 15.7 | 15.9 | 16.1 | 16.2 | 16.3 | 16.4 | 16.5 | 16.6 | 16.6 | 16.7 | 16.7 | 16.7 | 16.7 | 16.7 | 16.6 | 16.6 | 16.5 | 16.4 | 16.3 | 16.2 | 16.1 | 16 | 15.8 | 15.6 | 15.4 | 15.3 | 15 | 14.8 | 14.6 | 14.4 | 14.1 | 13.8 | 13.5 | 13.1 | 12.9 | 12.5 | 12 | 11.6 | 11.2 | 10.7 | 10.3 | 9.94 | 9.51 | 9.08 | 8.65 | 8.24 | 7.75 | 7.16 | 6.63 | 6.11 | 5.74 | 5.32 | 5.05 | 4.74 | 4.49 | 4.22 | 3.97 | 3.82 | 3.53 | 3.19 | 2.97 | 2.75 | 2.61 | 2.5 | 2.25 | 2.04 | 1.89 | 1.76 | 1.62 | 1.48 | 1.34 | 1.28 | 1.19 | 1.08 | 0.99 | 0.91 | 0.82 | 0.73 | 0.68 | 0.65 | 0.55 | 0.52 | 0.47 | 0.42 | 0.38 | 0.33 | 0.32 | 0.28 | 0.26 | 0.21 | 0.21 | 0.17 | 0.17 | 0.15 | 0.13 | 0.12 | 0.11 | 0.1 | 0.09 | 0.09 | 0.07 | 0.08 | 0.08 | 0.07 | 0.07 | 0.08 | 0.08 | 0.08 | 0.08 | 0.09 | 0.1
57 | 0 | 0 | 0 | 0 | 0 | 0 | 0 | 0.02 | 0.03 | 0.05 | 0.08 | 0.08 | 0.12 | 0.14 | 0.17 | 0.2 | 0.24 | 0.28 | 0.34 | 0.39 | 0.44 | 0.53 | 0.6 | 0.69 | 0.78 | 0.87 | 1 | 1.07 | 1.27 | 1.37 | 1.51 | 1.74 | 1.84 | 2.09 | 2.25 | 2.41 | 2.7 | 2.92 | 3.16 | 3.41 | 3.7 | 4.14 | 4.41 | 4.72 | 5.04 | 5.34 | 5.66 | 6.04 | 6.4 | 6.85 | 7.46 | 8.11 | 8.83 | 9.4 | 9.98 | 10.6 | 10.9 | 11.2 | 11.6 | 12.1 | 12.5 | 13 | 13.5 | 14 | 14.3 | 14.6 | 14.8 | 15.1 | 15.3 | 15.5 | 15.7 | 15.9 | 16 | 16.2 | 16.3 | 16.4 | 16.5 | 16.5 | 16.6 | 16.6 | 16.7 | 16.7 | 16.7 | 16.6 | 16.6 | 16.5 | 16.5 | 16.4 | 16.3 | 16.2 | 16.1 | 15.9 | 15.8 | 15.6 | 15.4 | 15.2 | 15 | 14.8 | 14.5 | 14.3 | 14 | 13.8 | 13.5 | 13.1 | 12.8 | 12.4 | 12 | 11.6 | 11.2 | 10.7 | 10.2 | 9.99 | 9.42 | 9.08 | 8.7 | 8.23 | 7.72 | 7.21 | 6.7 | 6.16 | 5.76 | 5.29 | 4.92 | 4.8 | 4.48 | 4.24 | 4.03 | 3.78 | 3.53 | 3.25 | 2.95 | 2.78 | 2.58 | 2.5 | 2.27 | 2.08 | 1.93 | 1.82 | 1.65 | 1.52 | 1.4 | 1.31 | 1.23 | 1.09 | 0.99 | 0.95 | 0.85 | 0.76 | 0.7 | 0.64 | 0.59 | 0.54 | 0.48 | 0.44 | 0.39 | 0.36 | 0.31 | 0.3 | 0.25 | 0.24 | 0.21 | 0.19 | 0.17 | 0.16 | 0.14 | 0.13 | 0.11 | 0.11 | 0.1 | 0.09 | 0.09 | 0.08 | 0.08 | 0.08 | 0.08 | 0.08 | 0.08 | 0.08 | 0.08 | 0.09 | 0.1
56 | 0 | 0 | 0 | 0 | 0 | 0 | 0 | 0.02 | 0.03 | 0.06 | 0.07 | 0.09 | 0.12 | 0.14 | 0.17 | 0.2 | 0.25 | 0.28 | 0.33 | 0.4 | 0.46 | 0.52 | 0.59 | 0.66 | 0.76 | 0.9 | 0.99 | 1.13 | 1.21 | 1.36 | 1.54 | 1.68 | 1.85 | 2.04 | 2.23 | 2.44 | 2.72 | 2.96 | 3.15 | 3.42 | 3.75 | 4.15 | 4.42 | 4.74 | 4.94 | 5.31 | 5.62 | 6 | 6.43 | 6.88 | 7.46 | 8.1 | 8.78 | 9.41 | 9.97 | 10.5 | 10.9 | 11.2 | 11.6 | 12 | 12.5 | 12.9 | 13.3 | 14 | 14.3 | 14.6 | 14.8 | 15 | 15.3 | 15.5 | 15.7 | 15.8 | 16 | 16.1 | 16.2 | 16.3 | 16.4 | 16.5 | 16.6 | 16.6 | 16.6 | 16.6 | 16.6 | 16.6 | 16.6 | 16.5 | 16.4 | 16.3 | 16.2 | 16.1 | 16 | 15.9 | 15.7 | 15.5 | 15.3 | 15.2 | 14.9 | 14.7 | 14.5 | 14.3 | 14 | 13.7 | 13.4 | 13.1 | 12.8 | 12.4 | 12 | 11.6 | 11.1 | 10.7 | 10.2 | 9.94 | 9.36 | 9.07 | 8.69 | 8.21 | 7.81 | 7.24 | 6.66 | 6.12 | 5.75 | 5.35 | 5.01 | 4.85 | 4.5 | 4.27 | 4.03 | 3.84 | 3.61 | 3.24 | 3.02 | 2.79 | 2.65 | 2.44 | 2.3 | 2.09 | 1.93 | 1.85 | 1.72 | 1.55 | 1.47 | 1.3 | 1.21 | 1.1 | 1.08 | 0.97 | 0.86 | 0.8 | 0.72 | 0.66 | 0.61 | 0.55 | 0.49 | 0.45 | 0.41 | 0.37 | 0.32 | 0.3 | 0.27 | 0.24 | 0.21 | 0.19 | 0.18 | 0.16 | 0.14 | 0.13 | 0.12 | 0.11 | 0.1 | 0.1 | 0.09 | 0.09 | 0.08 | 0.08 | 0.08 | 0.08 | 0.08 | 0.08 | 0.09 | 0.09 | 0.1
55 | 0 | 0 | 0 | 0 | 0 | 0 | 0 | 0.02 | 0.03 | 0.05 | 0.07 | 0.09 | 0.12 | 0.14 | 0.17 | 0.21 | 0.25 | 0.29 | 0.33 | 0.38 | 0.45 | 0.53 | 0.61 | 0.67 | 0.79 | 0.86 | 0.96 | 1.08 | 1.25 | 1.39 | 1.52 | 1.73 | 1.83 | 2.07 | 2.25 | 2.43 | 2.73 | 2.98 | 3.19 | 3.4 | 3.74 | 4.17 | 4.35 | 4.75 | 4.9 | 5.29 | 5.64 | 5.95 | 6.46 | 6.85 | 7.46 | 8.02 | 8.73 | 9.37 | 9.82 | 10.4 | 10.9 | 11.2 | 11.5 | 12 | 12.5 | 12.9 | 13.3 | 14 | 14.3 | 14.5 | 14.8 | 15 | 15.2 | 15.4 | 15.6 | 15.8 | 15.9 | 16.1 | 16.2 | 16.3 | 16.4 | 16.5 | 16.5 | 16.6 | 16.6 | 16.6 | 16.6 | 16.6 | 16.5 | 16.5 | 16.4 | 16.3 | 16.2 | 16.1 | 16 | 15.8 | 15.6 | 15.5 | 15.3 | 15.1 | 14.9 | 14.7 | 14.4 | 14.2 | 13.9 | 13.7 | 13.4 | 13.1 | 12.7 | 12.3 | 11.9 | 11.5 | 11.1 | 10.7 | 10.2 | 9.85 | 9.36 | 9.05 | 8.63 | 8.22 | 7.75 | 7.2 | 6.69 | 6.16 | 5.83 | 5.39 | 5.13 | 4.73 | 4.56 | 4.25 | 4.05 | 3.82 | 3.58 | 3.28 | 3.05 | 2.84 | 2.68 | 2.49 | 2.36 | 2.13 | 1.98 | 1.84 | 1.7 | 1.57 | 1.48 | 1.34 | 1.21 | 1.13 | 1.05 | 0.96 | 0.87 | 0.82 | 0.73 | 0.67 | 0.61 | 0.55 | 0.51 | 0.46 | 0.44 | 0.38 | 0.34 | 0.31 | 0.28 | 0.26 | 0.23 | 0.21 | 0.18 | 0.16 | 0.15 | 0.14 | 0.12 | 0.12 | 0.11 | 0.1 | 0.09 | 0.09 | 0.08 | 0.08 | 0.08 | 0.08 | 0.08 | 0.07 | 0.09 | 0.09 | 0.1
54 | 0 | 0 | 0 | 0 | 0 | 0 | 0 | 0.02 | 0.03 | 0.06 | 0.07 | 0.08 | 0.11 | 0.14 | 0.16 | 0.2 | 0.24 | 0.28 | 0.34 | 0.39 | 0.45 | 0.51 | 0.61 | 0.66 | 0.77 | 0.92 | 1 | 1.09 | 1.2 | 1.39 | 1.52 | 1.68 | 1.86 | 2.05 | 2.25 | 2.45 | 2.72 | 2.94 | 3.13 | 3.43 | 3.75 | 4.1 | 4.34 | 4.71 | 4.94 | 5.22 | 5.68 | 6 | 6.41 | 6.86 | 7.38 | 8.04 | 8.73 | 9.42 | 9.85 | 10.4 | 10.8 | 11.1 | 11.5 | 12 | 12.4 | 12.9 | 13.2 | 13.9 | 14.2 | 14.5 | 14.7 | 15 | 15.2 | 15.4 | 15.6 | 15.7 | 15.9 | 16 | 16.2 | 16.3 | 16.4 | 16.4 | 16.5 | 16.5 | 16.5 | 16.5 | 16.5 | 16.5 | 16.5 | 16.4 | 16.3 | 16.2 | 16.1 | 16 | 15.9 | 15.8 | 15.6 | 15.4 | 15.2 | 15 | 14.8 | 14.6 | 14.4 | 14.1 | 13.9 | 13.6 | 13.3 | 13 | 12.7 | 12.3 | 11.9 | 11.4 | 11.1 | 10.6 | 10.1 | 9.89 | 9.34 | 9.08 | 8.56 | 8.2 | 7.74 | 7.21 | 6.7 | 6.19 | 5.84 | 5.45 | 5.07 | 4.83 | 4.51 | 4.31 | 4.04 | 3.8 | 3.63 | 3.35 | 3.07 | 2.89 | 2.69 | 2.52 | 2.4 | 2.2 | 1.95 | 1.81 | 1.74 | 1.6 | 1.49 | 1.39 | 1.25 | 1.17 | 1.08 | 0.96 | 0.92 | 0.85 | 0.75 | 0.7 | 0.64 | 0.56 | 0.54 | 0.48 | 0.45 | 0.39 | 0.35 | 0.32 | 0.29 | 0.27 | 0.23 | 0.21 | 0.2 | 0.17 | 0.15 | 0.15 | 0.13 | 0.12 | 0.11 | 0.1 | 0.1 | 0.09 | 0.09 | 0.08 | 0.08 | 0.08 | 0.08 | 0.08 | 0.09 | 0.09 | 0.1
53 | 0 | 0 | 0 | 0 | 0 | 0 | 0 | 0.02 | 0.03 | 0.06 | 0.07 | 0.09 | 0.11 | 0.14 | 0.16 | 0.2 | 0.24 | 0.28 | 0.32 | 0.4 | 0.46 | 0.53 | 0.61 | 0.68 | 0.77 | 0.9 | 0.99 | 1.09 | 1.25 | 1.37 | 1.52 | 1.7 | 1.82 | 2.04 | 2.26 | 2.45 | 2.69 | 2.95 | 3.12 | 3.35 | 3.72 | 4.13 | 4.38 | 4.68 | 4.94 | 5.3 | 5.58 | 6.05 | 6.39 | 6.8 | 7.41 | 8.01 | 8.7 | 9.38 | 9.77 | 10.4 | 10.8 | 11.1 | 11.5 | 12 | 12.4 | 12.8 | 13.2 | 13.9 | 14.2 | 14.5 | 14.7 | 14.9 | 15.2 | 15.4 | 15.5 | 15.7 | 15.9 | 16 | 16.1 | 16.2 | 16.3 | 16.4 | 16.4 | 16.5 | 16.5 | 16.5 | 16.5 | 16.5 | 16.4 | 16.4 | 16.3 | 16.2 | 16.1 | 16 | 15.8 | 15.7 | 15.5 | 15.4 | 15.2 | 15 | 14.8 | 14.6 | 14.3 | 14.1 | 13.8 | 13.6 | 13.3 | 12.9 | 12.7 | 12.2 | 11.8 | 11.4 | 11 | 10.6 | 10.1 | 9.75 | 9.38 | 8.97 | 8.63 | 8.21 | 7.74 | 7.29 | 6.82 | 6.26 | 5.83 | 5.41 | 5.12 | 4.82 | 4.56 | 4.25 | 4.05 | 3.85 | 3.63 | 3.33 | 3.11 | 2.91 | 2.66 | 2.55 | 2.36 | 2.16 | 2.03 | 1.87 | 1.8 | 1.61 | 1.51 | 1.37 | 1.26 | 1.17 | 1.08 | 1.01 | 0.93 | 0.82 | 0.78 | 0.7 | 0.66 | 0.6 | 0.54 | 0.51 | 0.43 | 0.41 | 0.37 | 0.33 | 0.29 | 0.27 | 0.23 | 0.23 | 0.2 | 0.17 | 0.17 | 0.15 | 0.14 | 0.13 | 0.12 | 0.11 | 0.1 | 0.09 | 0.09 | 0.09 | 0.08 | 0.07 | 0.08 | 0.09 | 0.09 | 0.09 | 0.1
52 | 0 | 0 | 0 | 0 | 0 | 0 | 0 | 0.02 | 0.04 | 0.05 | 0.07 | 0.09 | 0.11 | 0.13 | 0.17 | 0.2 | 0.24 | 0.29 | 0.33 | 0.38 | 0.44 | 0.52 | 0.57 | 0.67 | 0.75 | 0.87 | 1.01 | 1.13 | 1.19 | 1.38 | 1.47 | 1.69 | 1.82 | 2.05 | 2.22 | 2.46 | 2.71 | 2.86 | 3.11 | 3.41 | 3.73 | 4.1 | 4.33 | 4.69 | 4.97 | 5.31 | 5.68 | 6.02 | 6.32 | 6.83 | 7.36 | 8.01 | 8.68 | 9.36 | 9.81 | 10.4 | 10.8 | 11 | 11.4 | 11.9 | 12.4 | 12.8 | 13.2 | 13.9 | 14.2 | 14.4 | 14.7 | 14.9 | 15.1 | 15.3 | 15.5 | 15.7 | 15.8 | 16 | 16.1 | 16.2 | 16.3 | 16.3 | 16.4 | 16.4 | 16.4 | 16.5 | 16.4 | 16.4 | 16.4 | 16.3 | 16.2 | 16.1 | 16 | 15.9 | 15.8 | 15.7 | 15.5 | 15.3 | 15.1 | 14.9 | 14.7 | 14.5 | 14.3 | 14 | 13.8 | 13.5 | 13.2 | 12.9 | 12.6 | 12.2 | 11.8 | 11.4 | 11 | 10.6 | 10.1 | 9.76 | 9.4 | 9.02 | 8.62 | 8.17 | 7.79 | 7.27 | 6.76 | 6.25 | 5.87 | 5.42 | 5.15 | 4.8 | 4.56 | 4.31 | 4.07 | 3.91 | 3.65 | 3.4 | 3.12 | 2.96 | 2.72 | 2.58 | 2.42 | 2.21 | 2.02 | 1.91 | 1.83 | 1.67 | 1.53 | 1.46 | 1.31 | 1.18 | 1.08 | 1.04 | 0.92 | 0.86 | 0.8 | 0.71 | 0.66 | 0.61 | 0.55 | 0.51 | 0.47 | 0.44 | 0.38 | 0.35 | 0.31 | 0.27 | 0.26 | 0.23 | 0.21 | 0.19 | 0.17 | 0.16 | 0.14 | 0.13 | 0.12 | 0.11 | 0.1 | 0.1 | 0.08 | 0.09 | 0.09 | 0.09 | 0.09 | 0.09 | 0.09 | 0.09 | 0.1
51 | 0 | 0 | 0 | 0 | 0 | 0 | 0 | 0.02 | 0.04 | 0.05 | 0.07 | 0.09 | 0.11 | 0.14 | 0.16 | 0.19 | 0.24 | 0.29 | 0.33 | 0.39 | 0.43 | 0.5 | 0.59 | 0.66 | 0.76 | 0.89 | 0.98 | 1.07 | 1.26 | 1.4 | 1.52 | 1.71 | 1.87 | 2.06 | 2.25 | 2.44 | 2.69 | 2.96 | 3.13 | 3.37 | 3.75 | 4.09 | 4.31 | 4.7 | 4.95 | 5.29 | 5.56 | 6.01 | 6.32 | 6.81 | 7.29 | 7.93 | 8.65 | 9.26 | 9.75 | 10.3 | 10.7 | 11 | 11.3 | 11.9 | 12.4 | 12.8 | 13.2 | 13.8 | 14.1 | 14.4 | 14.6 | 14.9 | 15.1 | 15.3 | 15.5 | 15.6 | 15.8 | 15.9 | 16 | 16.1 | 16.2 | 16.3 | 16.4 | 16.4 | 16.4 | 16.4 | 16.4 | 16.4 | 16.3 | 16.3 | 16.2 | 16.1 | 16 | 15.9 | 15.7 | 15.6 | 15.4 | 15.3 | 15.1 | 14.9 | 14.7 | 14.5 | 14.2 | 14 | 13.7 | 13.5 | 13.2 | 12.8 | 12.6 | 12.2 | 11.8 | 11.4 | 11 | 10.6 | 10.1 | 9.67 | 9.39 | 9.03 | 8.6 | 8.19 | 7.72 | 7.3 | 6.85 | 6.32 | 5.83 | 5.43 | 5.06 | 4.78 | 4.58 | 4.31 | 4.07 | 3.89 | 3.64 | 3.48 | 3.13 | 3 | 2.7 | 2.53 | 2.4 | 2.23 | 2.07 | 1.92 | 1.81 | 1.68 | 1.56 | 1.46 | 1.33 | 1.23 | 1.14 | 1.05 | 0.94 | 0.91 | 0.82 | 0.74 | 0.7 | 0.65 | 0.58 | 0.52 | 0.47 | 0.45 | 0.41 | 0.36 | 0.33 | 0.28 | 0.27 | 0.23 | 0.22 | 0.2 | 0.18 | 0.16 | 0.14 | 0.14 | 0.12 | 0.12 | 0.11 | 0.1 | 0.1 | 0.09 | 0.09 | 0.09 | 0.09 | 0.09 | 0.09 | 0.09 | 0.1
50 | 0 | 0 | 0 | 0 | 0 | 0 | 0 | 0.02 | 0.04 | 0.05 | 0.06 | 0.09 | 0.11 | 0.14 | 0.17 | 0.2 | 0.24 | 0.29 | 0.33 | 0.38 | 0.45 | 0.5 | 0.59 | 0.68 | 0.76 | 0.86 | 0.97 | 1.11 | 1.23 | 1.36 | 1.51 | 1.66 | 1.85 | 2.07 | 2.23 | 2.44 | 2.73 | 2.89 | 3.15 | 3.37 | 3.72 | 4.02 | 4.35 | 4.63 | 4.92 | 5.22 | 5.6 | 5.96 | 6.28 | 6.77 | 7.34 | 7.9 | 8.58 | 9.18 | 9.74 | 10.3 | 10.7 | 11 | 11.4 | 11.8 | 12.3 | 12.8 | 13.1 | 13.8 | 14.1 | 14.4 | 14.6 | 14.8 | 15.1 | 15.3 | 15.4 | 15.6 | 15.8 | 15.9 | 16 | 16.1 | 16.2 | 16.3 | 16.3 | 16.3 | 16.4 | 16.4 | 16.4 | 16.3 | 16.3 | 16.2 | 16.1 | 16 | 15.9 | 15.8 | 15.7 | 15.5 | 15.4 | 15.2 | 15 | 14.8 | 14.6 | 14.4 | 14.2 | 13.9 | 13.7 | 13.4 | 13.1 | 12.8 | 12.5 | 12.1 | 11.7 | 11.3 | 10.9 | 10.5 | 10.1 | 9.66 | 9.37 | 8.98 | 8.6 | 8.16 | 7.77 | 7.31 | 6.86 | 6.29 | 5.82 | 5.44 | 5.1 | 4.85 | 4.59 | 4.33 | 4.1 | 3.9 | 3.69 | 3.5 | 3.14 | 2.96 | 2.75 | 2.61 | 2.43 | 2.31 | 2.09 | 1.98 | 1.82 | 1.68 | 1.58 | 1.49 | 1.33 | 1.25 | 1.15 | 1.06 | 1 | 0.93 | 0.85 | 0.75 | 0.7 | 0.63 | 0.56 | 0.53 | 0.48 | 0.44 | 0.39 | 0.36 | 0.32 | 0.31 | 0.27 | 0.24 | 0.23 | 0.21 | 0.18 | 0.17 | 0.15 | 0.14 | 0.13 | 0.12 | 0.11 | 0.1 | 0.1 | 0.09 | 0.09 | 0.09 | 0.09 | 0.09 | 0.09 | 0.09 | 0.1
49 | 0 | 0 | 0 | 0 | 0 | 0 | 0 | 0.02 | 0.04 | 0.05 | 0.07 | 0.09 | 0.11 | 0.14 | 0.17 | 0.2 | 0.23 | 0.27 | 0.33 | 0.38 | 0.44 | 0.5 | 0.59 | 0.68 | 0.77 | 0.88 | 0.99 | 1.08 | 1.23 | 1.37 | 1.5 | 1.7 | 1.82 | 2.06 | 2.19 | 2.46 | 2.69 | 2.91 | 3.15 | 3.35 | 3.67 | 4.08 | 4.36 | 4.7 | 4.85 | 5.27 | 5.53 | 5.96 | 6.3 | 6.77 | 7.31 | 7.93 | 8.59 | 9.12 | 9.63 | 10.3 | 10.7 | 10.9 | 11.3 | 11.8 | 12.3 | 12.7 | 13.1 | 13.8 | 14.1 | 14.3 | 14.6 | 14.8 | 15 | 15.2 | 15.4 | 15.6 | 15.7 | 15.9 | 16 | 16.1 | 16.2 | 16.2 | 16.3 | 16.3 | 16.3 | 16.3 | 16.3 | 16.3 | 16.2 | 16.2 | 16.1 | 16 | 15.9 | 15.8 | 15.6 | 15.5 | 15.3 | 15.2 | 15 | 14.8 | 14.6 | 14.3 | 14.1 | 13.9 | 13.6 | 13.3 | 13.1 | 12.8 | 12.4 | 12.1 | 11.7 | 11.3 | 10.9 | 10.4 | 10 | 9.59 | 9.35 | 9.04 | 8.57 | 8.19 | 7.82 | 7.33 | 6.85 | 6.33 | 5.85 | 5.53 | 5.13 | 4.84 | 4.51 | 4.37 | 4.16 | 3.92 | 3.67 | 3.49 | 3.19 | 2.97 | 2.81 | 2.59 | 2.48 | 2.31 | 2.12 | 1.94 | 1.84 | 1.74 | 1.58 | 1.5 | 1.35 | 1.3 | 1.18 | 1.07 | 0.99 | 0.92 | 0.88 | 0.79 | 0.71 | 0.68 | 0.58 | 0.56 | 0.5 | 0.47 | 0.43 | 0.38 | 0.34 | 0.31 | 0.29 | 0.26 | 0.23 | 0.21 | 0.19 | 0.18 | 0.16 | 0.15 | 0.13 | 0.12 | 0.11 | 0.11 | 0.1 | 0.1 | 0.09 | 0.09 | 0.09 | 0.09 | 0.09 | 0.09 | 0.1
48 | 0 | 0 | 0 | 0 | 0 | 0 | 0 | 0.02 | 0.04 | 0.05 | 0.07 | 0.09 | 0.11 | 0.14 | 0.16 | 0.19 | 0.24 | 0.27 | 0.32 | 0.39 | 0.44 | 0.51 | 0.6 | 0.68 | 0.76 | 0.88 | 0.96 | 1.06 | 1.19 | 1.38 | 1.5 | 1.7 | 1.82 | 2.02 | 2.22 | 2.42 | 2.68 | 2.86 | 3.13 | 3.4 | 3.72 | 4.05 | 4.32 | 4.65 | 4.92 | 5.27 | 5.52 | 5.94 | 6.25 | 6.68 | 7.23 | 7.85 | 8.52 | 9.15 | 9.66 | 10.2 | 10.6 | 10.9 | 11.3 | 11.8 | 12.3 | 12.7 | 13.1 | 13.7 | 14 | 14.3 | 14.5 | 14.8 | 15 | 15.2 | 15.4 | 15.5 | 15.7 | 15.8 | 15.9 | 16 | 16.1 | 16.2 | 16.2 | 16.3 | 16.3 | 16.3 | 16.3 | 16.2 | 16.2 | 16.1 | 16 | 16 | 15.8 | 15.7 | 15.6 | 15.4 | 15.3 | 15.1 | 14.9 | 14.7 | 14.5 | 14.3 | 14.1 | 13.8 | 13.6 | 13.3 | 13 | 12.7 | 12.4 | 12 | 11.6 | 11.2 | 10.8 | 10.5 | 10 | 9.6 | 9.36 | 8.93 | 8.51 | 8.19 | 7.7 | 7.32 | 6.85 | 6.29 | 5.89 | 5.48 | 5.21 | 4.86 | 4.57 | 4.39 | 4.19 | 3.91 | 3.67 | 3.53 | 3.22 | 2.96 | 2.75 | 2.63 | 2.44 | 2.35 | 2.17 | 1.98 | 1.82 | 1.78 | 1.61 | 1.47 | 1.43 | 1.28 | 1.19 | 1.12 | 1.04 | 0.92 | 0.88 | 0.82 | 0.76 | 0.68 | 0.62 | 0.56 | 0.5 | 0.47 | 0.45 | 0.38 | 0.37 | 0.32 | 0.3 | 0.26 | 0.25 | 0.22 | 0.18 | 0.18 | 0.17 | 0.15 | 0.14 | 0.13 | 0.12 | 0.11 | 0.1 | 0.1 | 0.09 | 0.09 | 0.09 | 0.09 | 0.09 | 0.09 | 0.1
47 | 0 | 0 | 0 | 0 | 0 | 0 | 0 | 0.02 | 0.03 | 0.05 | 0.07 | 0.09 | 0.11 | 0.13 | 0.16 | 0.2 | 0.24 | 0.28 | 0.33 | 0.38 | 0.44 | 0.53 | 0.59 | 0.69 | 0.75 | 0.88 | 0.97 | 1.09 | 1.22 | 1.38 | 1.48 | 1.68 | 1.84 | 2.06 | 2.23 | 2.43 | 2.63 | 2.96 | 3.15 | 3.37 | 3.69 | 4.03 | 4.36 | 4.71 | 4.85 | 5.19 | 5.59 | 5.92 | 6.26 | 6.71 | 7.25 | 7.88 | 8.48 | 9.11 | 9.64 | 10.2 | 10.5 | 10.8 | 11.3 | 11.7 | 12.2 | 12.6 | 13 | 13.7 | 14 | 14.3 | 14.5 | 14.8 | 15 | 15.2 | 15.3 | 15.5 | 15.7 | 15.8 | 15.9 | 16 | 16.1 | 16.1 | 16.2 | 16.2 | 16.2 | 16.2 | 16.2 | 16.2 | 16.1 | 16.1 | 16 | 15.9 | 15.8 | 15.7 | 15.5 | 15.4 | 15.2 | 15 | 14.9 | 14.7 | 14.5 | 14.2 | 14 | 13.8 | 13.5 | 13.3 | 12.9 | 12.6 | 12.3 | 12 | 11.6 | 11.2 | 10.7 | 10.4 | 10 | 9.51 | 9.25 | 8.78 | 8.51 | 8.14 | 7.77 | 7.29 | 6.92 | 6.43 | 5.89 | 5.49 | 5.17 | 4.84 | 4.58 | 4.32 | 4.13 | 3.91 | 3.74 | 3.56 | 3.3 | 2.98 | 2.77 | 2.64 | 2.5 | 2.38 | 2.16 | 2.03 | 1.91 | 1.8 | 1.68 | 1.5 | 1.43 | 1.32 | 1.21 | 1.11 | 1 | 0.96 | 0.89 | 0.8 | 0.76 | 0.69 | 0.62 | 0.56 | 0.54 | 0.48 | 0.45 | 0.4 | 0.36 | 0.34 | 0.3 | 0.28 | 0.25 | 0.22 | 0.2 | 0.19 | 0.17 | 0.16 | 0.14 | 0.13 | 0.12 | 0.11 | 0.11 | 0.1 | 0.1 | 0.09 | 0.09 | 0.09 | 0.09 | 0.09 | 0.1
46 | 0 | 0 | 0 | 0 | 0 | 0 | 0 | 0.02 | 0.03 | 0.04 | 0.07 | 0.09 | 0.11 | 0.13 | 0.16 | 0.2 | 0.24 | 0.27 | 0.33 | 0.38 | 0.45 | 0.51 | 0.59 | 0.67 | 0.76 | 0.87 | 0.97 | 1.09 | 1.21 | 1.36 | 1.48 | 1.68 | 1.82 | 2.03 | 2.23 | 2.42 | 2.68 | 2.86 | 3.13 | 3.37 | 3.71 | 4.12 | 4.32 | 4.56 | 4.88 | 5.26 | 5.61 | 5.87 | 6.32 | 6.71 | 7.24 | 7.83 | 8.43 | 9.11 | 9.53 | 10.1 | 10.5 | 10.8 | 11.2 | 11.7 | 12.2 | 12.6 | 13 | 13.5 | 14 | 14.2 | 14.5 | 14.7 | 14.9 | 15.1 | 15.3 | 15.5 | 15.6 | 15.8 | 15.9 | 16 | 16 | 16.1 | 16.1 | 16.2 | 16.2 | 16.2 | 16.2 | 16.1 | 16.1 | 16 | 15.9 | 15.9 | 15.7 | 15.6 | 15.5 | 15.3 | 15.2 | 15 | 14.8 | 14.6 | 14.4 | 14.2 | 13.9 | 13.7 | 13.5 | 13.2 | 12.9 | 12.6 | 12.3 | 11.9 | 11.5 | 11.2 | 10.8 | 10.3 | 9.91 | 9.51 | 9.25 | 8.78 | 8.51 | 8.11 | 7.76 | 7.32 | 6.81 | 6.29 | 5.93 | 5.43 | 5.2 | 4.83 | 4.6 | 4.32 | 4.18 | 3.88 | 3.77 | 3.53 | 3.32 | 3.03 | 2.84 | 2.69 | 2.53 | 2.33 | 2.23 | 2.03 | 1.94 | 1.8 | 1.67 | 1.55 | 1.43 | 1.34 | 1.21 | 1.13 | 1.03 | 1 | 0.92 | 0.85 | 0.77 | 0.69 | 0.63 | 0.58 | 0.55 | 0.51 | 0.46 | 0.43 | 0.39 | 0.35 | 0.32 | 0.28 | 0.26 | 0.24 | 0.22 | 0.2 | 0.18 | 0.16 | 0.14 | 0.13 | 0.13 | 0.12 | 0.11 | 0.1 | 0.1 | 0.1 | 0.09 | 0.08 | 0.09 | 0.09 | 0.1
45 | 0 | 0 | 0 | 0 | 0 | 0 | 0 | 0.02 | 0.03 | 0.04 | 0.07 | 0.09 | 0.11 | 0.13 | 0.16 | 0.19 | 0.23 | 0.27 | 0.31 | 0.38 | 0.43 | 0.51 | 0.59 | 0.66 | 0.75 | 0.84 | 0.98 | 1.1 | 1.21 | 1.36 | 1.45 | 1.67 | 1.81 | 1.99 | 2.21 | 2.47 | 2.7 | 2.88 | 3.14 | 3.4 | 3.67 | 4.01 | 4.29 | 4.6 | 4.85 | 5.25 | 5.58 | 5.89 | 6.28 | 6.68 | 7.19 | 7.83 | 8.46 | 9.05 | 9.51 | 10.1 | 10.5 | 10.7 | 11.2 | 11.7 | 12.1 | 12.6 | 13 | 13.5 | 14 | 14.2 | 14.5 | 14.7 | 14.9 | 15.1 | 15.3 | 15.4 | 15.6 | 15.7 | 15.8 | 15.9 | 16 | 16.1 | 16.1 | 16.1 | 16.2 | 16.2 | 16.1 | 16.1 | 16 | 16 | 15.9 | 15.8 | 15.7 | 15.6 | 15.4 | 15.3 | 15.1 | 14.9 | 14.8 | 14.6 | 14.3 | 14.1 | 13.9 | 13.7 | 13.4 | 13.1 | 12.8 | 12.5 | 12.2 | 11.9 | 11.5 | 11.1 | 10.7 | 10.3 | 9.85 | 9.5 | 9.21 | 8.73 | 8.47 | 8.09 | 7.66 | 7.3 | 6.88 | 6.4 | 5.91 | 5.53 | 5.18 | 4.81 | 4.59 | 4.37 | 4.1 | 3.87 | 3.77 | 3.55 | 3.31 | 3.05 | 2.81 | 2.63 | 2.55 | 2.32 | 2.27 | 2.05 | 1.95 | 1.8 | 1.7 | 1.57 | 1.42 | 1.41 | 1.24 | 1.17 | 1.09 | 1.01 | 0.91 | 0.85 | 0.8 | 0.74 | 0.67 | 0.63 | 0.56 | 0.53 | 0.46 | 0.41 | 0.39 | 0.35 | 0.32 | 0.3 | 0.27 | 0.25 | 0.22 | 0.2 | 0.19 | 0.17 | 0.15 | 0.14 | 0.13 | 0.12 | 0.11 | 0.1 | 0.1 | 0.1 | 0.1 | 0.09 | 0.09 | 0.08 | 0.1
44 | 0 | 0 | 0 | 0 | 0 | 0 | 0 | 0.02 | 0.03 | 0.04 | 0.07 | 0.09 | 0.1 | 0.13 | 0.16 | 0.19 | 0.23 | 0.28 | 0.32 | 0.37 | 0.44 | 0.5 | 0.57 | 0.66 | 0.75 | 0.86 | 0.95 | 1.1 | 1.21 | 1.38 | 1.5 | 1.67 | 1.8 | 2.07 | 2.23 | 2.42 | 2.64 | 2.9 | 3.14 | 3.37 | 3.69 | 4.08 | 4.31 | 4.63 | 4.89 | 5.23 | 5.52 | 5.9 | 6.31 | 6.76 | 7.15 | 7.86 | 8.52 | 9.02 | 9.49 | 10.1 | 10.5 | 10.7 | 11.1 | 11.6 | 12.1 | 12.5 | 12.9 | 13.4 | 13.9 | 14.2 | 14.4 | 14.7 | 14.9 | 15.1 | 15.3 | 15.4 | 15.6 | 15.7 | 15.8 | 15.9 | 16 | 16 | 16.1 | 16.1 | 16.1 | 16.1 | 16.1 | 16.1 | 16 | 15.9 | 15.9 | 15.8 | 15.6 | 15.5 | 15.4 | 15.2 | 15.1 | 14.9 | 14.7 | 14.5 | 14.3 | 14.1 | 13.8 | 13.6 | 13.3 | 13.1 | 12.8 | 12.5 | 12.2 | 11.9 | 11.4 | 11 | 10.7 | 10.2 | 9.87 | 9.42 | 9.14 | 8.76 | 8.42 | 8.12 | 7.65 | 7.25 | 6.78 | 6.4 | 5.89 | 5.53 | 5.15 | 4.85 | 4.55 | 4.37 | 4.23 | 3.91 | 3.73 | 3.53 | 3.36 | 3.11 | 2.87 | 2.7 | 2.56 | 2.37 | 2.28 | 2.11 | 1.94 | 1.8 | 1.72 | 1.58 | 1.47 | 1.38 | 1.27 | 1.2 | 1.1 | 1.02 | 0.94 | 0.89 | 0.8 | 0.74 | 0.67 | 0.63 | 0.56 | 0.53 | 0.49 | 0.44 | 0.41 | 0.37 | 0.32 | 0.3 | 0.28 | 0.25 | 0.22 | 0.2 | 0.19 | 0.17 | 0.15 | 0.15 | 0.13 | 0.12 | 0.12 | 0.11 | 0.1 | 0.1 | 0.09 | 0.08 | 0.09 | 0.09 | 0.1
43 | 0 | 0 | 0 | 0 | 0 | 0 | 0 | 0 | 0.03 | 0.04 | 0.07 | 0.08 | 0.1 | 0.13 | 0.15 | 0.19 | 0.23 | 0.28 | 0.33 | 0.38 | 0.43 | 0.49 | 0.6 | 0.66 | 0.75 | 0.85 | 0.96 | 1.11 | 1.2 | 1.35 | 1.48 | 1.66 | 1.83 | 2.05 | 2.2 | 2.41 | 2.68 | 2.84 | 3.15 | 3.38 | 3.67 | 4.03 | 4.31 | 4.63 | 4.88 | 5.26 | 5.59 | 5.85 | 6.23 | 6.67 | 7.21 | 7.82 | 8.45 | 9.03 | 9.49 | 10.1 | 10.5 | 10.6 | 11.1 | 11.6 | 12.1 | 12.5 | 12.9 | 13.4 | 13.9 | 14.2 | 14.4 | 14.6 | 14.9 | 15 | 15.2 | 15.4 | 15.5 | 15.7 | 15.8 | 15.9 | 15.9 | 16 | 16 | 16.1 | 16.1 | 16.1 | 16 | 16 | 16 | 15.9 | 15.8 | 15.7 | 15.6 | 15.5 | 15.3 | 15.2 | 15 | 14.8 | 14.6 | 14.4 | 14.2 | 14 | 13.8 | 13.5 | 13.3 | 13 | 12.7 | 12.4 | 12.1 | 11.8 | 11.4 | 11 | 10.6 | 10.2 | 9.82 | 9.39 | 9.09 | 8.75 | 8.29 | 8.04 | 7.62 | 7.26 | 6.86 | 6.34 | 5.97 | 5.54 | 5.22 | 4.85 | 4.61 | 4.37 | 4.12 | 3.91 | 3.77 | 3.56 | 3.38 | 3.16 | 2.88 | 2.68 | 2.51 | 2.37 | 2.33 | 2.14 | 1.96 | 1.83 | 1.73 | 1.58 | 1.48 | 1.4 | 1.33 | 1.2 | 1.1 | 0.99 | 0.93 | 0.91 | 0.81 | 0.75 | 0.69 | 0.64 | 0.57 | 0.55 | 0.5 | 0.45 | 0.39 | 0.38 | 0.35 | 0.31 | 0.29 | 0.26 | 0.23 | 0.22 | 0.2 | 0.18 | 0.16 | 0.15 | 0.14 | 0.13 | 0.12 | 0.11 | 0.1 | 0.1 | 0.1 | 0.1 | 0.09 | 0.1 | 0.1
42 | 0 | 0 | 0 | 0 | 0 | 0 | 0 | 0 | 0.03 | 0.04 | 0.07 | 0.08 | 0.1 | 0.13 | 0.16 | 0.19 | 0.23 | 0.27 | 0.32 | 0.37 | 0.45 | 0.48 | 0.57 | 0.65 | 0.74 | 0.86 | 0.94 | 1.09 | 1.21 | 1.32 | 1.49 | 1.68 | 1.84 | 2.04 | 2.22 | 2.42 | 2.69 | 2.89 | 3.14 | 3.34 | 3.62 | 4.1 | 4.31 | 4.66 | 4.77 | 5.16 | 5.52 | 5.97 | 6.23 | 6.68 | 7.19 | 7.79 | 8.46 | 8.99 | 9.37 | 10 | 10.4 | 10.6 | 11.1 | 11.6 | 12 | 12.5 | 12.9 | 13.3 | 13.9 | 14.1 | 14.4 | 14.6 | 14.8 | 15 | 15.2 | 15.4 | 15.5 | 15.6 | 15.7 | 15.8 | 15.9 | 16 | 16 | 16 | 16 | 16 | 16 | 16 | 15.9 | 15.8 | 15.8 | 15.7 | 15.5 | 15.4 | 15.3 | 15.1 | 15 | 14.8 | 14.6 | 14.4 | 14.2 | 14 | 13.7 | 13.5 | 13.2 | 13 | 12.7 | 12.4 | 12.1 | 11.8 | 11.3 | 10.9 | 10.5 | 10.2 | 9.81 | 9.37 | 9.04 | 8.77 | 8.37 | 8 | 7.6 | 7.25 | 6.82 | 6.46 | 5.98 | 5.55 | 5.21 | 4.86 | 4.63 | 4.41 | 4.17 | 3.94 | 3.77 | 3.53 | 3.34 | 3.14 | 2.87 | 2.73 | 2.57 | 2.41 | 2.37 | 2.17 | 1.99 | 1.86 | 1.7 | 1.64 | 1.52 | 1.41 | 1.32 | 1.21 | 1.14 | 1.01 | 1 | 0.87 | 0.82 | 0.77 | 0.71 | 0.67 | 0.6 | 0.53 | 0.5 | 0.46 | 0.43 | 0.39 | 0.36 | 0.32 | 0.29 | 0.27 | 0.24 | 0.22 | 0.2 | 0.19 | 0.17 | 0.15 | 0.14 | 0.13 | 0.12 | 0.11 | 0.11 | 0.1 | 0.1 | 0.1 | 0.1 | 0.1 | 0.1
41 | 0 | 0 | 0 | 0 | 0 | 0 | 0 | 0 | 0.03 | 0.04 | 0.05 | 0.07 | 0.1 | 0.12 | 0.16 | 0.19 | 0.22 | 0.27 | 0.32 | 0.37 | 0.44 | 0.5 | 0.58 | 0.64 | 0.74 | 0.86 | 0.96 | 1.06 | 1.2 | 1.34 | 1.49 | 1.68 | 1.77 | 2.04 | 2.23 | 2.44 | 2.67 | 2.93 | 3.02 | 3.34 | 3.7 | 4.07 | 4.32 | 4.57 | 4.84 | 5.21 | 5.55 | 5.9 | 6.22 | 6.62 | 7.19 | 7.71 | 8.4 | 8.92 | 9.49 | 9.99 | 10.3 | 10.5 | 11.1 | 11.6 | 12 | 12.5 | 12.9 | 13.6 | 13.9 | 14.1 | 14.4 | 14.6 | 14.8 | 15 | 15.2 | 15.3 | 15.5 | 15.6 | 15.7 | 15.8 | 15.9 | 15.9 | 16 | 16 | 16 | 16 | 16 | 15.9 | 15.9 | 15.8 | 15.7 | 15.6 | 15.5 | 15.4 | 15.2 | 15.1 | 14.9 | 14.7 | 14.5 | 14.3 | 14.1 | 13.9 | 13.7 | 13.4 | 13.2 | 12.9 | 12.6 | 12.3 | 12 | 11.7 | 11.3 | 10.9 | 10.5 | 10.2 | 9.77 | 9.34 | 8.98 | 8.67 | 8.35 | 8.01 | 7.62 | 7.22 | 6.82 | 6.36 | 5.98 | 5.49 | 5.22 | 4.85 | 4.65 | 4.4 | 4.16 | 3.92 | 3.75 | 3.55 | 3.42 | 3.17 | 2.9 | 2.73 | 2.59 | 2.49 | 2.3 | 2.16 | 2.03 | 1.9 | 1.74 | 1.68 | 1.54 | 1.41 | 1.36 | 1.25 | 1.15 | 1.05 | 0.99 | 0.94 | 0.84 | 0.81 | 0.73 | 0.67 | 0.62 | 0.58 | 0.52 | 0.47 | 0.44 | 0.41 | 0.37 | 0.32 | 0.31 | 0.27 | 0.26 | 0.22 | 0.21 | 0.19 | 0.18 | 0.16 | 0.15 | 0.14 | 0.13 | 0.12 | 0.11 | 0.1 | 0.1 | 0.1 | 0.1 | 0.1 | 0.1
40 | 0 | 0 | 0 | 0 | 0 | 0 | 0 | 0 | 0.03 | 0.04 | 0.05 | 0.08 | 0.1 | 0.12 | 0.16 | 0.19 | 0.23 | 0.27 | 0.31 | 0.36 | 0.43 | 0.48 | 0.57 | 0.65 | 0.75 | 0.87 | 0.97 | 1.06 | 1.19 | 1.31 | 1.45 | 1.63 | 1.82 | 2 | 2.2 | 2.41 | 2.65 | 2.86 | 3.14 | 3.28 | 3.68 | 4.01 | 4.31 | 4.63 | 4.88 | 5.17 | 5.51 | 5.85 | 6.28 | 6.65 | 7.16 | 7.73 | 8.45 | 8.91 | 9.43 | 9.91 | 10.2 | 10.5 | 11.1 | 11.5 | 12 | 12.4 | 12.8 | 13.5 | 13.8 | 14.1 | 14.3 | 14.6 | 14.8 | 15 | 15.1 | 15.3 | 15.4 | 15.6 | 15.7 | 15.8 | 15.8 | 15.9 | 15.9 | 15.9 | 16 | 15.9 | 15.9 | 15.9 | 15.8 | 15.8 | 15.7 | 15.6 | 15.4 | 15.3 | 15.2 | 15 | 14.8 | 14.7 | 14.5 | 14.3 | 14.1 | 13.8 | 13.6 | 13.4 | 13.1 | 12.8 | 12.6 | 12.2 | 12 | 11.6 | 11.3 | 10.9 | 10.5 | 10.1 | 9.61 | 9.36 | 8.99 | 8.7 | 8.34 | 8.01 | 7.56 | 7.18 | 6.86 | 6.36 | 5.95 | 5.56 | 5.27 | 4.9 | 4.61 | 4.43 | 4.19 | 3.98 | 3.76 | 3.58 | 3.41 | 3.2 | 2.92 | 2.8 | 2.57 | 2.46 | 2.32 | 2.21 | 1.99 | 1.95 | 1.75 | 1.69 | 1.57 | 1.45 | 1.4 | 1.25 | 1.16 | 1.11 | 1.04 | 0.94 | 0.89 | 0.78 | 0.73 | 0.7 | 0.64 | 0.6 | 0.54 | 0.5 | 0.45 | 0.43 | 0.35 | 0.34 | 0.32 | 0.29 | 0.27 | 0.24 | 0.22 | 0.19 | 0.18 | 0.17 | 0.15 | 0.14 | 0.13 | 0.12 | 0.11 | 0.11 | 0.1 | 0.1 | 0.1 | 0.09 | 0.1
39 | 0 | 0 | 0 | 0 | 0 | 0 | 0 | 0 | 0.03 | 0.05 | 0.05 | 0.08 | 0.1 | 0.13 | 0.15 | 0.19 | 0.23 | 0.26 | 0.31 | 0.38 | 0.43 | 0.5 | 0.55 | 0.65 | 0.74 | 0.85 | 0.95 | 1.07 | 1.18 | 1.32 | 1.47 | 1.67 | 1.84 | 2.03 | 2.18 | 2.39 | 2.6 | 2.86 | 3.14 | 3.36 | 3.66 | 4 | 4.3 | 4.6 | 4.88 | 5.16 | 5.5 | 5.87 | 6.21 | 6.51 | 7.16 | 7.77 | 8.38 | 8.9 | 9.37 | 9.95 | 10.3 | 10.5 | 11 | 11.5 | 12 | 12.4 | 12.8 | 13.2 | 13.8 | 14.1 | 14.3 | 14.5 | 14.7 | 14.9 | 15.1 | 15.3 | 15.4 | 15.5 | 15.6 | 15.7 | 15.8 | 15.9 | 15.9 | 15.9 | 15.9 | 15.9 | 15.9 | 15.8 | 15.8 | 15.7 | 15.6 | 15.5 | 15.4 | 15.3 | 15.1 | 15 | 14.8 | 14.6 | 14.4 | 14.2 | 14 | 13.8 | 13.6 | 13.3 | 13.1 | 12.8 | 12.5 | 12.2 | 11.9 | 11.6 | 11.2 | 10.8 | 10.4 | 10.1 | 9.66 | 9.3 | 8.94 | 8.7 | 8.32 | 7.92 | 7.61 | 7.18 | 6.83 | 6.37 | 5.98 | 5.54 | 5.24 | 4.89 | 4.61 | 4.43 | 4.16 | 3.91 | 3.74 | 3.61 | 3.35 | 3.15 | 2.95 | 2.73 | 2.6 | 2.49 | 2.29 | 2.21 | 2.03 | 1.94 | 1.78 | 1.71 | 1.55 | 1.44 | 1.4 | 1.25 | 1.17 | 1.12 | 1.03 | 0.96 | 0.9 | 0.82 | 0.75 | 0.7 | 0.66 | 0.6 | 0.53 | 0.49 | 0.46 | 0.44 | 0.38 | 0.35 | 0.32 | 0.29 | 0.26 | 0.25 | 0.22 | 0.2 | 0.19 | 0.17 | 0.16 | 0.14 | 0.13 | 0.12 | 0.11 | 0.11 | 0.1 | 0.1 | 0.1 | 0.1 | 0.1
38 | 0 | 0 | 0 | 0 | 0 | 0 | 0 | 0 | 0.02 | 0.04 | 0.05 | 0.08 | 0.1 | 0.12 | 0.15 | 0.19 | 0.22 | 0.27 | 0.3 | 0.35 | 0.42 | 0.48 | 0.57 | 0.65 | 0.73 | 0.85 | 0.96 | 1.06 | 1.23 | 1.36 | 1.49 | 1.67 | 1.8 | 1.98 | 2.2 | 2.38 | 2.68 | 2.84 | 3.06 | 3.32 | 3.66 | 3.97 | 4.28 | 4.57 | 4.88 | 5.19 | 5.52 | 5.85 | 6.21 | 6.69 | 7.19 | 7.76 | 8.37 | 8.84 | 9.33 | 9.95 | 10.1 | 10.5 | 11 | 11.4 | 11.9 | 12.4 | 12.8 | 13.2 | 13.7 | 14 | 14.3 | 14.5 | 14.7 | 14.9 | 15.1 | 15.2 | 15.4 | 15.5 | 15.6 | 15.7 | 15.8 | 15.8 | 15.9 | 15.9 | 15.9 | 15.9 | 15.8 | 15.8 | 15.7 | 15.7 | 15.6 | 15.5 | 15.4 | 15.2 | 15.1 | 14.9 | 14.7 | 14.6 | 14.4 | 14.2 | 14 | 13.7 | 13.5 | 13.2 | 13 | 12.7 | 12.4 | 12.1 | 11.8 | 11.5 | 11.1 | 10.7 | 10.4 | 10 | 9.62 | 9.24 | 8.88 | 8.52 | 8.3 | 7.93 | 7.53 | 7.19 | 6.72 | 6.4 | 5.95 | 5.55 | 5.17 | 4.95 | 4.64 | 4.44 | 4.13 | 3.87 | 3.78 | 3.63 | 3.34 | 3.25 | 3 | 2.84 | 2.61 | 2.53 | 2.34 | 2.25 | 2.05 | 1.91 | 1.84 | 1.68 | 1.58 | 1.5 | 1.42 | 1.31 | 1.19 | 1.14 | 1.05 | 0.99 | 0.87 | 0.83 | 0.79 | 0.73 | 0.69 | 0.62 | 0.57 | 0.51 | 0.47 | 0.43 | 0.38 | 0.35 | 0.32 | 0.29 | 0.28 | 0.26 | 0.23 | 0.21 | 0.19 | 0.17 | 0.16 | 0.15 | 0.14 | 0.13 | 0.12 | 0.11 | 0.11 | 0.1 | 0.1 | 0.1 | 0.1
37 | 0 | 0 | 0 | 0 | 0 | 0 | 0 | 0 | 0.02 | 0.04 | 0.06 | 0.08 | 0.1 | 0.12 | 0.15 | 0.18 | 0.22 | 0.27 | 0.31 | 0.36 | 0.43 | 0.49 | 0.55 | 0.65 | 0.75 | 0.84 | 0.96 | 1.06 | 1.19 | 1.3 | 1.48 | 1.62 | 1.81 | 2.02 | 2.18 | 2.42 | 2.68 | 2.86 | 3.12 | 3.28 | 3.65 | 3.99 | 4.2 | 4.63 | 4.78 | 5.14 | 5.49 | 5.86 | 6.2 | 6.61 | 7.16 | 7.75 | 8.4 | 8.91 | 9.3 | 9.9 | 10.1 | 10.4 | 11 | 11.5 | 11.9 | 12.4 | 12.8 | 13.2 | 13.7 | 14 | 14.3 | 14.5 | 14.7 | 14.9 | 15.1 | 15.2 | 15.3 | 15.5 | 15.6 | 15.7 | 15.7 | 15.8 | 15.8 | 15.8 | 15.8 | 15.8 | 15.8 | 15.8 | 15.7 | 15.6 | 15.5 | 15.4 | 15.3 | 15.2 | 15 | 14.9 | 14.7 | 14.5 | 14.3 | 14.1 | 13.9 | 13.7 | 13.4 | 13.2 | 12.9 | 12.7 | 12.4 | 12 | 11.8 | 11.5 | 11.1 | 10.7 | 10.3 | 9.98 | 9.57 | 9.23 | 8.89 | 8.57 | 8.25 | 7.87 | 7.55 | 7.16 | 6.86 | 6.33 | 5.94 | 5.57 | 5.18 | 4.8 | 4.6 | 4.39 | 4.22 | 3.93 | 3.84 | 3.61 | 3.34 | 3.21 | 3.03 | 2.84 | 2.65 | 2.54 | 2.35 | 2.25 | 2.12 | 1.98 | 1.82 | 1.72 | 1.64 | 1.49 | 1.38 | 1.36 | 1.2 | 1.17 | 1.07 | 0.99 | 0.9 | 0.86 | 0.79 | 0.74 | 0.68 | 0.62 | 0.57 | 0.53 | 0.46 | 0.45 | 0.4 | 0.38 | 0.35 | 0.31 | 0.28 | 0.26 | 0.23 | 0.22 | 0.2 | 0.18 | 0.16 | 0.15 | 0.14 | 0.13 | 0.12 | 0.11 | 0.11 | 0.1 | 0.1 | 0.1 | 0.1
36 | 0 | 0 | 0 | 0 | 0 | 0 | 0 | 0 | 0.03 | 0.04 | 0.06 | 0.08 | 0.1 | 0.12 | 0.15 | 0.18 | 0.22 | 0.26 | 0.31 | 0.36 | 0.42 | 0.5 | 0.58 | 0.64 | 0.75 | 0.84 | 0.96 | 1.11 | 1.16 | 1.34 | 1.46 | 1.67 | 1.78 | 1.99 | 2.2 | 2.39 | 2.65 | 2.87 | 3.09 | 3.35 | 3.63 | 4 | 4.23 | 4.55 | 4.82 | 5.17 | 5.42 | 5.84 | 6.19 | 6.68 | 7.17 | 7.78 | 8.37 | 8.88 | 9.28 | 9.91 | 10 | 10.5 | 10.9 | 11.4 | 11.9 | 12.3 | 12.7 | 13.2 | 13.7 | 14 | 14.3 | 14.5 | 14.7 | 14.9 | 15 | 15.2 | 15.3 | 15.4 | 15.5 | 15.6 | 15.7 | 15.8 | 15.8 | 15.8 | 15.8 | 15.8 | 15.8 | 15.7 | 15.7 | 15.6 | 15.5 | 15.4 | 15.3 | 15.1 | 15 | 14.8 | 14.6 | 14.5 | 14.3 | 14.1 | 13.8 | 13.6 | 13.4 | 13.1 | 12.9 | 12.6 | 12.3 | 12 | 11.8 | 11.4 | 11.1 | 10.7 | 10.3 | 9.94 | 9.53 | 9.19 | 8.86 | 8.55 | 8.22 | 7.9 | 7.47 | 7.15 | 6.76 | 6.39 | 5.92 | 5.5 | 5.22 | 4.88 | 4.6 | 4.4 | 4.17 | 3.96 | 3.78 | 3.65 | 3.41 | 3.29 | 3.04 | 2.85 | 2.68 | 2.46 | 2.38 | 2.23 | 2.14 | 1.97 | 1.86 | 1.74 | 1.65 | 1.55 | 1.41 | 1.31 | 1.23 | 1.19 | 1.07 | 1.03 | 0.93 | 0.88 | 0.79 | 0.74 | 0.68 | 0.66 | 0.58 | 0.55 | 0.48 | 0.45 | 0.43 | 0.37 | 0.35 | 0.31 | 0.3 | 0.27 | 0.24 | 0.22 | 0.2 | 0.19 | 0.16 | 0.15 | 0.14 | 0.13 | 0.12 | 0.11 | 0.11 | 0.1 | 0.1 | 0.1 | 0.1
35 | 0 | 0 | 0 | 0 | 0 | 0 | 0 | 0 | 0.03 | 0.04 | 0.06 | 0.08 | 0.1 | 0.12 | 0.15 | 0.18 | 0.22 | 0.25 | 0.3 | 0.36 | 0.42 | 0.49 | 0.55 | 0.63 | 0.73 | 0.8 | 0.92 | 1.07 | 1.18 | 1.33 | 1.46 | 1.62 | 1.76 | 1.98 | 2.18 | 2.37 | 2.66 | 2.86 | 3.07 | 3.39 | 3.63 | 3.97 | 4.26 | 4.55 | 4.85 | 5.14 | 5.44 | 5.86 | 6.18 | 6.62 | 7.13 | 7.77 | 8.28 | 8.92 | 9.23 | 9.89 | 10 | 10.4 | 10.9 | 11.4 | 11.9 | 12.3 | 12.7 | 13.1 | 13.6 | 14 | 14.2 | 14.5 | 14.7 | 14.8 | 15 | 15.2 | 15.3 | 15.4 | 15.5 | 15.6 | 15.7 | 15.7 | 15.8 | 15.8 | 15.8 | 15.8 | 15.7 | 15.7 | 15.6 | 15.5 | 15.4 | 15.3 | 15.2 | 15.1 | 14.9 | 14.8 | 14.6 | 14.4 | 14.2 | 14 | 13.8 | 13.6 | 13.3 | 13.1 | 12.8 | 12.6 | 12.3 | 11.9 | 11.7 | 11.4 | 11 | 10.6 | 10.3 | 9.89 | 9.45 | 9.13 | 8.74 | 8.5 | 8.08 | 7.85 | 7.4 | 7.17 | 6.68 | 6.31 | 5.97 | 5.54 | 5.2 | 4.88 | 4.6 | 4.4 | 4.21 | 3.95 | 3.8 | 3.66 | 3.44 | 3.27 | 3.08 | 2.87 | 2.7 | 2.51 | 2.44 | 2.21 | 2.16 | 2 | 1.86 | 1.74 | 1.64 | 1.56 | 1.44 | 1.35 | 1.27 | 1.17 | 1.11 | 1.02 | 0.98 | 0.88 | 0.82 | 0.76 | 0.71 | 0.66 | 0.61 | 0.55 | 0.5 | 0.47 | 0.44 | 0.39 | 0.37 | 0.33 | 0.31 | 0.28 | 0.25 | 0.23 | 0.2 | 0.19 | 0.17 | 0.16 | 0.15 | 0.13 | 0.12 | 0.11 | 0.11 | 0.1 | 0.1 | 0.1 | 0.1
34 | 0 | 0 | 0 | 0 | 0 | 0 | 0 | 0 | 0.02 | 0.04 | 0.06 | 0.08 | 0.1 | 0.12 | 0.15 | 0.18 | 0.22 | 0.26 | 0.3 | 0.37 | 0.41 | 0.49 | 0.58 | 0.64 | 0.75 | 0.85 | 0.94 | 1.05 | 1.19 | 1.32 | 1.45 | 1.66 | 1.8 | 2.01 | 2.17 | 2.36 | 2.65 | 2.85 | 3.12 | 3.33 | 3.63 | 4.01 | 4.24 | 4.55 | 4.82 | 5.13 | 5.53 | 5.87 | 6.2 | 6.66 | 7.12 | 7.83 | 8.36 | 8.86 | 9.27 | 9.76 | 9.98 | 10.4 | 10.9 | 11.4 | 11.8 | 12.3 | 12.7 | 13.1 | 13.6 | 14 | 14.2 | 14.4 | 14.6 | 14.8 | 15 | 15.1 | 15.3 | 15.4 | 15.5 | 15.6 | 15.6 | 15.7 | 15.7 | 15.7 | 15.7 | 15.7 | 15.7 | 15.6 | 15.6 | 15.5 | 15.4 | 15.3 | 15.2 | 15 | 14.9 | 14.7 | 14.5 | 14.4 | 14.2 | 14 | 13.7 | 13.5 | 13.3 | 13 | 12.8 | 12.5 | 12.2 | 11.9 | 11.6 | 11.3 | 11 | 10.6 | 10.2 | 9.81 | 9.39 | 9.08 | 8.71 | 8.52 | 8.1 | 7.77 | 7.47 | 7.13 | 6.72 | 6.38 | 5.93 | 5.57 | 5.18 | 4.81 | 4.62 | 4.38 | 4.18 | 3.97 | 3.79 | 3.68 | 3.46 | 3.28 | 3.07 | 2.84 | 2.69 | 2.54 | 2.38 | 2.25 | 2.13 | 1.99 | 1.9 | 1.75 | 1.67 | 1.6 | 1.46 | 1.35 | 1.29 | 1.18 | 1.14 | 1.06 | 0.99 | 0.88 | 0.82 | 0.79 | 0.74 | 0.68 | 0.61 | 0.58 | 0.54 | 0.49 | 0.44 | 0.42 | 0.38 | 0.35 | 0.31 | 0.29 | 0.25 | 0.24 | 0.21 | 0.2 | 0.17 | 0.16 | 0.15 | 0.13 | 0.13 | 0.12 | 0.11 | 0.11 | 0.1 | 0.1 | 0.1
33 | 0 | 0 | 0 | 0 | 0 | 0 | 0 | 0 | 0.02 | 0.03 | 0.05 | 0.08 | 0.1 | 0.12 | 0.15 | 0.18 | 0.22 | 0.25 | 0.31 | 0.34 | 0.4 | 0.48 | 0.58 | 0.64 | 0.74 | 0.85 | 0.93 | 1.05 | 1.22 | 1.31 | 1.47 | 1.61 | 1.79 | 1.97 | 2.17 | 2.38 | 2.65 | 2.8 | 3.11 | 3.31 | 3.64 | 3.99 | 4.18 | 4.53 | 4.82 | 5.16 | 5.43 | 5.84 | 6.22 | 6.65 | 7.13 | 7.7 | 8.3 | 8.82 | 9.23 | 9.76 | 9.93 | 10.3 | 10.9 | 11.3 | 11.8 | 12.2 | 12.7 | 13.1 | 13.6 | 13.9 | 14.2 | 14.4 | 14.6 | 14.8 | 15 | 15.1 | 15.3 | 15.4 | 15.5 | 15.5 | 15.6 | 15.7 | 15.7 | 15.7 | 15.7 | 15.7 | 15.7 | 15.6 | 15.5 | 15.5 | 15.4 | 15.2 | 15.1 | 15 | 14.8 | 14.7 | 14.5 | 14.3 | 14.1 | 13.9 | 13.7 | 13.5 | 13.2 | 13 | 12.7 | 12.4 | 12.2 | 11.9 | 11.5 | 11.3 | 10.9 | 10.5 | 10.1 | 9.82 | 9.34 | 8.99 | 8.7 | 8.46 | 7.99 | 7.7 | 7.45 | 6.99 | 6.74 | 6.32 | 5.95 | 5.57 | 5.2 | 4.85 | 4.57 | 4.37 | 4.22 | 3.99 | 3.82 | 3.66 | 3.44 | 3.21 | 3.15 | 2.86 | 2.71 | 2.57 | 2.43 | 2.29 | 2.15 | 2.06 | 1.91 | 1.8 | 1.68 | 1.61 | 1.54 | 1.37 | 1.32 | 1.22 | 1.16 | 1.08 | 0.98 | 0.91 | 0.86 | 0.79 | 0.74 | 0.68 | 0.62 | 0.59 | 0.54 | 0.5 | 0.46 | 0.39 | 0.38 | 0.35 | 0.31 | 0.28 | 0.27 | 0.23 | 0.22 | 0.19 | 0.18 | 0.17 | 0.15 | 0.14 | 0.13 | 0.12 | 0.11 | 0.11 | 0.1 | 0.1 | 0.1
32 | 0 | 0 | 0 | 0 | 0 | 0 | 0 | 0 | 0.02 | 0.03 | 0.06 | 0.08 | 0.1 | 0.12 | 0.15 | 0.18 | 0.21 | 0.26 | 0.31 | 0.36 | 0.4 | 0.49 | 0.53 | 0.66 | 0.72 | 0.82 | 0.95 | 1.06 | 1.16 | 1.29 | 1.42 | 1.6 | 1.75 | 1.98 | 2.15 | 2.37 | 2.62 | 2.82 | 3.04 | 3.33 | 3.59 | 4 | 4.27 | 4.52 | 4.84 | 5.12 | 5.48 | 5.84 | 6.18 | 6.62 | 7.16 | 7.76 | 8.25 | 8.82 | 9.28 | 9.73 | 9.92 | 10.3 | 10.8 | 11.3 | 11.8 | 12.2 | 12.6 | 13.1 | 13.6 | 13.9 | 14.2 | 14.4 | 14.6 | 14.8 | 14.9 | 15.1 | 15.2 | 15.3 | 15.4 | 15.5 | 15.6 | 15.6 | 15.7 | 15.7 | 15.7 | 15.7 | 15.6 | 15.6 | 15.5 | 15.4 | 15.3 | 15.2 | 15.1 | 14.9 | 14.8 | 14.6 | 14.4 | 14.3 | 14.1 | 13.8 | 13.6 | 13.4 | 13.2 | 12.9 | 12.7 | 12.4 | 12.1 | 11.8 | 11.5 | 11.2 | 10.8 | 10.4 | 10.1 | 9.75 | 9.38 | 8.97 | 8.67 | 8.45 | 7.91 | 7.74 | 7.37 | 7.12 | 6.62 | 6.31 | 5.93 | 5.55 | 5.16 | 4.89 | 4.59 | 4.38 | 4.19 | 3.99 | 3.75 | 3.65 | 3.45 | 3.21 | 3.14 | 2.89 | 2.69 | 2.58 | 2.43 | 2.26 | 2.16 | 2.06 | 1.95 | 1.8 | 1.69 | 1.65 | 1.52 | 1.41 | 1.32 | 1.24 | 1.15 | 1.07 | 1 | 0.94 | 0.87 | 0.8 | 0.76 | 0.69 | 0.65 | 0.61 | 0.55 | 0.52 | 0.46 | 0.44 | 0.39 | 0.37 | 0.32 | 0.3 | 0.26 | 0.24 | 0.23 | 0.2 | 0.19 | 0.17 | 0.16 | 0.14 | 0.13 | 0.12 | 0.11 | 0.11 | 0.1 | 0.1 | 0.1
31 | 0 | 0 | 0 | 0 | 0 | 0 | 0 | 0 | 0.02 | 0.03 | 0.06 | 0.07 | 0.09 | 0.11 | 0.14 | 0.18 | 0.21 | 0.26 | 0.3 | 0.36 | 0.42 | 0.48 | 0.56 | 0.64 | 0.73 | 0.83 | 0.93 | 1.05 | 1.19 | 1.31 | 1.46 | 1.62 | 1.79 | 2.02 | 2.16 | 2.35 | 2.66 | 2.81 | 3.12 | 3.31 | 3.63 | 3.97 | 4.2 | 4.51 | 4.79 | 5.14 | 5.46 | 5.85 | 6.17 | 6.63 | 7.17 | 7.75 | 8.28 | 8.85 | 9.19 | 9.79 | 9.83 | 10.2 | 10.9 | 11.3 | 11.8 | 12.2 | 12.7 | 13.1 | 13.5 | 13.9 | 14.2 | 14.4 | 14.6 | 14.8 | 14.9 | 15.1 | 15.2 | 15.3 | 15.4 | 15.5 | 15.6 | 15.6 | 15.6 | 15.6 | 15.6 | 15.6 | 15.6 | 15.5 | 15.5 | 15.4 | 15.3 | 15.2 | 15 | 14.9 | 14.7 | 14.6 | 14.4 | 14.2 | 14 | 13.8 | 13.6 | 13.3 | 13.1 | 12.9 | 12.6 | 12.3 | 12.1 | 11.8 | 11.4 | 11.2 | 10.8 | 10.4 | 10.1 | 9.66 | 9.34 | 8.91 | 8.61 | 8.36 | 7.9 | 7.7 | 7.36 | 6.98 | 6.6 | 6.34 | 5.89 | 5.58 | 5.21 | 4.85 | 4.63 | 4.38 | 4.24 | 3.98 | 3.75 | 3.57 | 3.47 | 3.28 | 3.12 | 2.96 | 2.75 | 2.58 | 2.46 | 2.33 | 2.22 | 2.1 | 1.94 | 1.86 | 1.72 | 1.66 | 1.49 | 1.4 | 1.34 | 1.26 | 1.16 | 1.11 | 1.03 | 0.97 | 0.86 | 0.83 | 0.76 | 0.72 | 0.66 | 0.6 | 0.57 | 0.53 | 0.46 | 0.41 | 0.4 | 0.36 | 0.32 | 0.3 | 0.27 | 0.25 | 0.23 | 0.21 | 0.19 | 0.18 | 0.16 | 0.15 | 0.13 | 0.12 | 0.12 | 0.11 | 0.1 | 0.1 | 0.1
30 | 0 | 0 | 0 | 0 | 0 | 0 | 0 | 0 | 0.02 | 0.04 | 0.06 | 0.07 | 0.09 | 0.12 | 0.14 | 0.17 | 0.21 | 0.25 | 0.3 | 0.36 | 0.4 | 0.48 | 0.55 | 0.64 | 0.73 | 0.82 | 0.93 | 1.05 | 1.18 | 1.32 | 1.47 | 1.65 | 1.8 | 1.95 | 2.2 | 2.37 | 2.61 | 2.89 | 3.06 | 3.29 | 3.6 | 4 | 4.24 | 4.54 | 4.84 | 5.15 | 5.34 | 5.82 | 6.25 | 6.56 | 7.15 | 7.74 | 8.35 | 8.8 | 9.2 | 9.72 | 9.86 | 10.3 | 10.8 | 11.3 | 11.8 | 12.2 | 12.6 | 13 | 13.5 | 13.8 | 14.1 | 14.4 | 14.6 | 14.7 | 14.9 | 15.1 | 15.2 | 15.3 | 15.4 | 15.5 | 15.5 | 15.6 | 15.6 | 15.6 | 15.6 | 15.6 | 15.5 | 15.5 | 15.4 | 15.3 | 15.2 | 15.1 | 15 | 14.9 | 14.7 | 14.5 | 14.3 | 14.2 | 14 | 13.7 | 13.5 | 13.3 | 13.1 | 12.8 | 12.5 | 12.3 | 12 | 11.7 | 11.4 | 11.1 | 10.8 | 10.4 | 10 | 9.66 | 9.27 | 8.94 | 8.54 | 8.42 | 7.93 | 7.57 | 7.37 | 6.95 | 6.65 | 6.28 | 5.86 | 5.48 | 5.19 | 4.84 | 4.64 | 4.37 | 4.18 | 3.95 | 3.78 | 3.6 | 3.46 | 3.26 | 3.16 | 2.96 | 2.75 | 2.57 | 2.44 | 2.32 | 2.19 | 2.08 | 1.93 | 1.86 | 1.76 | 1.6 | 1.52 | 1.45 | 1.36 | 1.26 | 1.21 | 1.13 | 1.04 | 0.98 | 0.89 | 0.85 | 0.8 | 0.72 | 0.67 | 0.64 | 0.6 | 0.54 | 0.49 | 0.43 | 0.41 | 0.39 | 0.33 | 0.31 | 0.27 | 0.26 | 0.23 | 0.22 | 0.2 | 0.17 | 0.16 | 0.15 | 0.13 | 0.12 | 0.12 | 0.11 | 0.1 | 0.1 | 0.1
29 | 0 | 0 | 0 | 0 | 0 | 0 | 0 | 0 | 0.02 | 0.04 | 0.05 | 0.07 | 0.09 | 0.11 | 0.14 | 0.17 | 0.2 | 0.24 | 0.28 | 0.34 | 0.41 | 0.49 | 0.54 | 0.63 | 0.71 | 0.83 | 0.92 | 1.07 | 1.15 | 1.29 | 1.43 | 1.64 | 1.82 | 1.99 | 2.15 | 2.34 | 2.61 | 2.83 | 3.06 | 3.27 | 3.58 | 3.94 | 4.25 | 4.48 | 4.84 | 5.15 | 5.47 | 5.79 | 6.16 | 6.56 | 7.14 | 7.78 | 8.29 | 8.77 | 9.18 | 9.61 | 9.8 | 10.3 | 10.8 | 11.3 | 11.8 | 12.2 | 12.6 | 13.1 | 13.5 | 13.8 | 14.1 | 14.3 | 14.5 | 14.7 | 14.9 | 15 | 15.2 | 15.3 | 15.4 | 15.4 | 15.5 | 15.5 | 15.6 | 15.6 | 15.6 | 15.5 | 15.5 | 15.5 | 15.4 | 15.3 | 15.2 | 15.1 | 15 | 14.8 | 14.7 | 14.5 | 14.3 | 14.1 | 13.9 | 13.7 | 13.5 | 13.2 | 13 | 12.7 | 12.5 | 12.2 | 11.9 | 11.6 | 11.3 | 11 | 10.7 | 10.3 | 9.92 | 9.6 | 9.25 | 8.85 | 8.49 | 8.28 | 7.86 | 7.6 | 7.32 | 6.9 | 6.67 | 6.22 | 5.94 | 5.53 | 5.17 | 4.88 | 4.65 | 4.36 | 4.19 | 4 | 3.77 | 3.65 | 3.49 | 3.27 | 3.2 | 2.91 | 2.72 | 2.62 | 2.47 | 2.37 | 2.18 | 2.1 | 1.97 | 1.86 | 1.75 | 1.64 | 1.55 | 1.49 | 1.34 | 1.32 | 1.22 | 1.16 | 1.07 | 1 | 0.9 | 0.85 | 0.81 | 0.73 | 0.69 | 0.63 | 0.6 | 0.54 | 0.5 | 0.43 | 0.41 | 0.39 | 0.35 | 0.32 | 0.3 | 0.27 | 0.24 | 0.22 | 0.2 | 0.18 | 0.17 | 0.15 | 0.14 | 0.13 | 0.12 | 0.11 | 0.1 | 0.1 | 0.1
28 | 0 | 0 | 0 | 0 | 0 | 0 | 0 | 0 | 0.02 | 0.04 | 0.05 | 0.06 | 0.09 | 0.11 | 0.14 | 0.17 | 0.21 | 0.24 | 0.3 | 0.33 | 0.41 | 0.47 | 0.55 | 0.63 | 0.73 | 0.82 | 0.92 | 1.05 | 1.19 | 1.27 | 1.45 | 1.62 | 1.79 | 1.99 | 2.17 | 2.38 | 2.58 | 2.83 | 3.04 | 3.31 | 3.63 | 3.93 | 4.3 | 4.55 | 4.83 | 5.16 | 5.41 | 5.83 | 6.19 | 6.66 | 7.16 | 7.7 | 8.35 | 8.8 | 9.26 | 9.55 | 9.83 | 10.3 | 10.9 | 11.3 | 11.8 | 12.2 | 12.6 | 13.1 | 13.4 | 13.8 | 14.1 | 14.3 | 14.5 | 14.7 | 14.9 | 15 | 15.1 | 15.2 | 15.3 | 15.4 | 15.5 | 15.5 | 15.5 | 15.5 | 15.5 | 15.5 | 15.5 | 15.4 | 15.3 | 15.3 | 15.2 | 15 | 14.9 | 14.8 | 14.6 | 14.4 | 14.3 | 14.1 | 13.9 | 13.6 | 13.4 | 13.2 | 12.9 | 12.7 | 12.4 | 12.2 | 11.9 | 11.6 | 11.2 | 11 | 10.7 | 10.2 | 9.88 | 9.54 | 9.15 | 8.85 | 8.54 | 8.22 | 7.75 | 7.54 | 7.24 | 6.91 | 6.63 | 6.2 | 5.93 | 5.56 | 5.23 | 4.85 | 4.58 | 4.41 | 4.14 | 4.02 | 3.75 | 3.63 | 3.46 | 3.25 | 3.12 | 3.01 | 2.81 | 2.61 | 2.49 | 2.35 | 2.2 | 2.14 | 2.01 | 1.88 | 1.8 | 1.64 | 1.61 | 1.48 | 1.38 | 1.33 | 1.21 | 1.17 | 1.12 | 1.02 | 0.91 | 0.9 | 0.81 | 0.75 | 0.73 | 0.67 | 0.59 | 0.53 | 0.5 | 0.47 | 0.44 | 0.4 | 0.36 | 0.34 | 0.29 | 0.28 | 0.25 | 0.23 | 0.21 | 0.19 | 0.17 | 0.16 | 0.14 | 0.13 | 0.12 | 0.11 | 0.1 | 0.1 | 0.1
27 | 0 | 0 | 0 | 0 | 0 | 0 | 0 | 0 | 0.02 | 0.04 | 0.05 | 0.07 | 0.09 | 0.11 | 0.14 | 0.17 | 0.2 | 0.25 | 0.29 | 0.35 | 0.4 | 0.47 | 0.56 | 0.63 | 0.71 | 0.82 | 0.92 | 1.05 | 1.15 | 1.31 | 1.45 | 1.61 | 1.74 | 1.98 | 2.18 | 2.35 | 2.58 | 2.82 | 3.04 | 3.27 | 3.59 | 3.94 | 4.24 | 4.56 | 4.77 | 5.13 | 5.46 | 5.82 | 6.17 | 6.65 | 7.15 | 7.8 | 8.33 | 8.77 | 9.21 | 9.57 | 9.73 | 10.3 | 10.8 | 11.3 | 11.7 | 12.2 | 12.6 | 13 | 13.4 | 13.8 | 14.1 | 14.3 | 14.5 | 14.7 | 14.8 | 15 | 15.1 | 15.2 | 15.3 | 15.4 | 15.4 | 15.5 | 15.5 | 15.5 | 15.5 | 15.5 | 15.4 | 15.4 | 15.3 | 15.2 | 15.1 | 15 | 14.9 | 14.7 | 14.6 | 14.4 | 14.2 | 14 | 13.8 | 13.6 | 13.4 | 13.1 | 12.9 | 12.7 | 12.4 | 12.1 | 11.8 | 11.6 | 11.2 | 10.9 | 10.7 | 10.2 | 9.82 | 9.51 | 9.14 | 8.74 | 8.47 | 8.21 | 7.78 | 7.55 | 7.16 | 6.89 | 6.53 | 6.24 | 5.82 | 5.47 | 5.14 | 4.87 | 4.59 | 4.39 | 4.15 | 4.01 | 3.8 | 3.64 | 3.5 | 3.29 | 3.11 | 3.01 | 2.79 | 2.65 | 2.53 | 2.36 | 2.26 | 2.14 | 2.05 | 1.88 | 1.78 | 1.7 | 1.61 | 1.48 | 1.42 | 1.32 | 1.24 | 1.15 | 1.1 | 1.02 | 0.95 | 0.9 | 0.82 | 0.77 | 0.71 | 0.67 | 0.62 | 0.56 | 0.53 | 0.47 | 0.45 | 0.39 | 0.37 | 0.33 | 0.31 | 0.26 | 0.25 | 0.23 | 0.21 | 0.19 | 0.17 | 0.16 | 0.15 | 0.13 | 0.12 | 0.11 | 0.11 | 0.1 | 0.1
26 | 0 | 0 | 0 | 0 | 0 | 0 | 0 | 0 | 0.02 | 0.03 | 0.05 | 0.06 | 0.09 | 0.11 | 0.14 | 0.16 | 0.2 | 0.24 | 0.29 | 0.35 | 0.4 | 0.47 | 0.52 | 0.62 | 0.71 | 0.78 | 0.88 | 1.02 | 1.14 | 1.3 | 1.43 | 1.6 | 1.72 | 1.98 | 2.14 | 2.35 | 2.59 | 2.84 | 3.01 | 3.29 | 3.58 | 3.99 | 4.24 | 4.55 | 4.8 | 5.11 | 5.45 | 5.81 | 6.14 | 6.66 | 7.2 | 7.71 | 8.32 | 8.75 | 9.23 | 9.66 | 9.76 | 10.2 | 10.8 | 11.2 | 11.7 | 12.1 | 12.6 | 13 | 13.4 | 13.8 | 14.1 | 14.3 | 14.5 | 14.7 | 14.8 | 15 | 15.1 | 15.2 | 15.3 | 15.4 | 15.4 | 15.5 | 15.5 | 15.5 | 15.5 | 15.5 | 15.4 | 15.3 | 15.3 | 15.2 | 15.1 | 15 | 14.8 | 14.7 | 14.5 | 14.3 | 14.2 | 14 | 13.8 | 13.6 | 13.3 | 13.1 | 12.8 | 12.6 | 12.3 | 12.1 | 11.8 | 11.5 | 11.2 | 10.9 | 10.6 | 10.2 | 9.82 | 9.5 | 9.03 | 8.73 | 8.39 | 8.18 | 7.74 | 7.54 | 7.15 | 6.89 | 6.5 | 6.13 | 5.83 | 5.59 | 5.13 | 4.82 | 4.55 | 4.4 | 4.14 | 4.01 | 3.82 | 3.58 | 3.52 | 3.32 | 3.13 | 3.04 | 2.92 | 2.64 | 2.49 | 2.4 | 2.26 | 2.09 | 2.08 | 1.9 | 1.8 | 1.71 | 1.61 | 1.51 | 1.42 | 1.34 | 1.28 | 1.17 | 1.11 | 1.01 | 0.97 | 0.88 | 0.88 | 0.76 | 0.69 | 0.68 | 0.62 | 0.57 | 0.54 | 0.49 | 0.46 | 0.43 | 0.37 | 0.34 | 0.32 | 0.28 | 0.26 | 0.23 | 0.22 | 0.2 | 0.18 | 0.16 | 0.15 | 0.14 | 0.12 | 0.12 | 0.11 | 0.1 | 0.1
25 | 0 | 0 | 0 | 0 | 0 | 0 | 0 | 0 | 0.02 | 0.03 | 0.04 | 0.07 | 0.09 | 0.11 | 0.14 | 0.17 | 0.2 | 0.24 | 0.28 | 0.34 | 0.4 | 0.47 | 0.52 | 0.62 | 0.7 | 0.8 | 0.89 | 1.03 | 1.12 | 1.3 | 1.43 | 1.59 | 1.76 | 1.96 | 2.14 | 2.34 | 2.62 | 2.83 | 3.06 | 3.26 | 3.61 | 3.93 | 4.3 | 4.52 | 4.8 | 5.09 | 5.4 | 5.81 | 6.24 | 6.6 | 7.15 | 7.76 | 8.38 | 8.66 | 9.21 | 9.59 | 9.82 | 10.2 | 10.8 | 11.2 | 11.7 | 12.2 | 12.6 | 13 | 13.4 | 13.7 | 14 | 14.3 | 14.5 | 14.6 | 14.8 | 14.9 | 15.1 | 15.2 | 15.3 | 15.3 | 15.4 | 15.4 | 15.5 | 15.5 | 15.4 | 15.4 | 15.4 | 15.3 | 15.2 | 15.1 | 15 | 14.9 | 14.8 | 14.6 | 14.5 | 14.3 | 14.1 | 13.9 | 13.7 | 13.5 | 13.3 | 13 | 12.8 | 12.6 | 12.3 | 12 | 11.7 | 11.5 | 11.1 | 10.8 | 10.6 | 10.2 | 9.76 | 9.39 | 9.05 | 8.73 | 8.39 | 8.13 | 7.65 | 7.5 | 7.16 | 6.8 | 6.54 | 6.14 | 5.82 | 5.4 | 5.09 | 4.88 | 4.64 | 4.34 | 4.19 | 3.96 | 3.84 | 3.61 | 3.47 | 3.29 | 3.1 | 3.03 | 2.87 | 2.64 | 2.53 | 2.41 | 2.31 | 2.12 | 2.05 | 1.93 | 1.8 | 1.74 | 1.57 | 1.57 | 1.44 | 1.37 | 1.31 | 1.21 | 1.13 | 1.05 | 0.99 | 0.93 | 0.89 | 0.79 | 0.74 | 0.68 | 0.63 | 0.58 | 0.52 | 0.51 | 0.47 | 0.42 | 0.36 | 0.34 | 0.32 | 0.29 | 0.26 | 0.24 | 0.22 | 0.2 | 0.18 | 0.16 | 0.15 | 0.13 | 0.13 | 0.11 | 0.11 | 0.1 | 0.1
24 | 0 | 0 | 0 | 0 | 0 | 0 | 0 | 0 | 0 | 0.03 | 0.04 | 0.07 | 0.09 | 0.11 | 0.13 | 0.16 | 0.2 | 0.23 | 0.28 | 0.33 | 0.39 | 0.46 | 0.54 | 0.61 | 0.68 | 0.79 | 0.9 | 1.03 | 1.14 | 1.3 | 1.4 | 1.59 | 1.72 | 1.94 | 2.15 | 2.33 | 2.57 | 2.82 | 3.05 | 3.29 | 3.59 | 3.92 | 4.16 | 4.54 | 4.84 | 5.1 | 5.42 | 5.77 | 6.17 | 6.63 | 7.16 | 7.8 | 8.28 | 8.76 | 9.23 | 9.54 | 9.68 | 10.3 | 10.8 | 11.2 | 11.7 | 12.1 | 12.6 | 13 | 13.4 | 13.7 | 14 | 14.3 | 14.4 | 14.6 | 14.8 | 14.9 | 15 | 15.2 | 15.2 | 15.3 | 15.4 | 15.4 | 15.4 | 15.4 | 15.4 | 15.4 | 15.3 | 15.3 | 15.2 | 15.1 | 15 | 14.9 | 14.7 | 14.6 | 14.4 | 14.3 | 14.1 | 13.9 | 13.7 | 13.5 | 13.2 | 13 | 12.8 | 12.5 | 12.2 | 12 | 11.7 | 11.4 | 11.1 | 10.8 | 10.5 | 10.1 | 9.71 | 9.4 | 9.01 | 8.66 | 8.37 | 8.03 | 7.71 | 7.44 | 7.1 | 6.78 | 6.44 | 6.13 | 5.86 | 5.48 | 5.15 | 4.85 | 4.6 | 4.34 | 4.17 | 3.99 | 3.78 | 3.62 | 3.44 | 3.31 | 3.11 | 3.07 | 2.86 | 2.65 | 2.5 | 2.4 | 2.3 | 2.14 | 2.06 | 1.98 | 1.84 | 1.73 | 1.63 | 1.59 | 1.48 | 1.35 | 1.31 | 1.2 | 1.13 | 1.09 | 1.01 | 0.94 | 0.89 | 0.79 | 0.74 | 0.71 | 0.65 | 0.62 | 0.55 | 0.51 | 0.48 | 0.45 | 0.38 | 0.36 | 0.34 | 0.29 | 0.28 | 0.24 | 0.23 | 0.2 | 0.19 | 0.17 | 0.15 | 0.14 | 0.13 | 0.12 | 0.11 | 0.1 | 0.1
23 | 0 | 0 | 0 | 0 | 0 | 0 | 0 | 0 | 0 | 0.03 | 0.04 | 0.07 | 0.09 | 0.1 | 0.13 | 0.16 | 0.2 | 0.24 | 0.28 | 0.34 | 0.4 | 0.47 | 0.53 | 0.59 | 0.7 | 0.78 | 0.88 | 1.02 | 1.14 | 1.26 | 1.45 | 1.61 | 1.77 | 1.98 | 2.13 | 2.31 | 2.62 | 2.8 | 3.07 | 3.25 | 3.62 | 3.98 | 4.21 | 4.48 | 4.77 | 5.16 | 5.37 | 5.78 | 6.19 | 6.67 | 7.24 | 7.77 | 8.34 | 8.76 | 9.2 | 9.61 | 9.66 | 10.2 | 10.7 | 11.2 | 11.6 | 12.1 | 12.6 | 13 | 13.4 | 13.7 | 14 | 14.2 | 14.4 | 14.6 | 14.8 | 14.9 | 15 | 15.1 | 15.2 | 15.3 | 15.3 | 15.4 | 15.4 | 15.4 | 15.4 | 15.4 | 15.3 | 15.2 | 15.2 | 15.1 | 15 | 14.8 | 14.7 | 14.6 | 14.4 | 14.2 | 14 | 13.8 | 13.6 | 13.4 | 13.2 | 13 | 12.7 | 12.5 | 12.2 | 11.9 | 11.6 | 11.3 | 11 | 10.8 | 10.4 | 10.2 | 9.7 | 9.33 | 8.93 | 8.68 | 8.26 | 7.96 | 7.66 | 7.42 | 7.15 | 6.78 | 6.51 | 6.12 | 5.84 | 5.43 | 5.17 | 4.84 | 4.54 | 4.31 | 4.13 | 3.97 | 3.79 | 3.58 | 3.48 | 3.34 | 3.14 | 3.03 | 2.83 | 2.71 | 2.53 | 2.44 | 2.29 | 2.17 | 2.06 | 1.98 | 1.82 | 1.77 | 1.64 | 1.61 | 1.46 | 1.39 | 1.32 | 1.22 | 1.14 | 1.13 | 0.97 | 0.97 | 0.88 | 0.85 | 0.78 | 0.73 | 0.65 | 0.61 | 0.53 | 0.51 | 0.49 | 0.44 | 0.4 | 0.37 | 0.34 | 0.3 | 0.27 | 0.26 | 0.23 | 0.21 | 0.19 | 0.17 | 0.16 | 0.14 | 0.13 | 0.12 | 0.11 | 0.1 | 0.1
22 | 0 | 0 | 0 | 0 | 0 | 0 | 0 | 0 | 0 | 0.03 | 0.04 | 0.05 | 0.08 | 0.11 | 0.13 | 0.16 | 0.19 | 0.24 | 0.28 | 0.33 | 0.39 | 0.45 | 0.53 | 0.59 | 0.7 | 0.79 | 0.89 | 1.02 | 1.16 | 1.27 | 1.42 | 1.6 | 1.73 | 1.91 | 2.12 | 2.33 | 2.56 | 2.84 | 3.01 | 3.25 | 3.61 | 3.91 | 4.21 | 4.55 | 4.76 | 5.11 | 5.41 | 5.85 | 6.23 | 6.64 | 7.18 | 7.8 | 8.4 | 8.74 | 9.21 | 9.58 | 9.76 | 10.2 | 10.8 | 11.2 | 11.7 | 12.1 | 12.6 | 13 | 13.3 | 13.6 | 13.9 | 14.2 | 14.4 | 14.6 | 14.7 | 14.9 | 15 | 15.1 | 15.2 | 15.3 | 15.3 | 15.4 | 15.4 | 15.4 | 15.4 | 15.3 | 15.3 | 15.2 | 15.1 | 15 | 14.9 | 14.8 | 14.7 | 14.5 | 14.4 | 14.2 | 14 | 13.8 | 13.6 | 13.4 | 13.1 | 12.9 | 12.7 | 12.4 | 12.2 | 11.9 | 11.6 | 11.3 | 11 | 10.7 | 10.4 | 10 | 9.66 | 9.3 | 8.92 | 8.54 | 8.2 | 7.95 | 7.66 | 7.41 | 7.08 | 6.76 | 6.42 | 6 | 5.8 | 5.49 | 5.09 | 4.79 | 4.58 | 4.35 | 4.22 | 4 | 3.83 | 3.58 | 3.48 | 3.38 | 3.13 | 2.97 | 2.92 | 2.72 | 2.59 | 2.43 | 2.29 | 2.23 | 2.13 | 2.07 | 1.86 | 1.79 | 1.66 | 1.6 | 1.53 | 1.41 | 1.34 | 1.25 | 1.16 | 1.12 | 1.01 | 0.95 | 0.92 | 0.84 | 0.79 | 0.71 | 0.7 | 0.62 | 0.58 | 0.54 | 0.48 | 0.45 | 0.41 | 0.36 | 0.32 | 0.3 | 0.27 | 0.24 | 0.24 | 0.21 | 0.19 | 0.17 | 0.16 | 0.14 | 0.13 | 0.12 | 0.11 | 0.1 | 0.1
21 | 0 | 0 | 0 | 0 | 0 | 0 | 0 | 0 | 0 | 0.03 | 0.04 | 0.05 | 0.08 | 0.1 | 0.13 | 0.16 | 0.19 | 0.23 | 0.27 | 0.32 | 0.38 | 0.44 | 0.52 | 0.58 | 0.69 | 0.79 | 0.88 | 1 | 1.15 | 1.26 | 1.42 | 1.58 | 1.71 | 1.94 | 2.14 | 2.33 | 2.62 | 2.81 | 3.02 | 3.28 | 3.57 | 3.93 | 4.24 | 4.46 | 4.78 | 5.08 | 5.44 | 5.81 | 6.23 | 6.67 | 7.21 | 7.78 | 8.31 | 8.75 | 9.24 | 9.58 | 9.74 | 10.2 | 10.8 | 11.2 | 11.6 | 12.1 | 12.5 | 13 | 13.3 | 13.6 | 13.9 | 14.2 | 14.4 | 14.6 | 14.7 | 14.9 | 15 | 15.1 | 15.2 | 15.2 | 15.3 | 15.3 | 15.3 | 15.3 | 15.3 | 15.3 | 15.2 | 15.2 | 15.1 | 15 | 14.9 | 14.8 | 14.6 | 14.5 | 14.3 | 14.1 | 14 | 13.8 | 13.5 | 13.3 | 13.1 | 12.9 | 12.6 | 12.4 | 12.1 | 11.8 | 11.5 | 11.3 | 10.9 | 10.6 | 10.4 | 10 | 9.65 | 9.24 | 8.87 | 8.49 | 8.2 | 7.91 | 7.64 | 7.37 | 7.05 | 6.65 | 6.3 | 6.06 | 5.81 | 5.51 | 5.14 | 4.85 | 4.6 | 4.36 | 4.14 | 4.01 | 3.78 | 3.61 | 3.45 | 3.39 | 3.17 | 3.04 | 2.91 | 2.72 | 2.56 | 2.49 | 2.32 | 2.23 | 2.05 | 2.04 | 1.91 | 1.77 | 1.7 | 1.57 | 1.52 | 1.43 | 1.34 | 1.27 | 1.2 | 1.13 | 1.05 | 0.98 | 0.94 | 0.84 | 0.81 | 0.74 | 0.68 | 0.63 | 0.6 | 0.55 | 0.52 | 0.48 | 0.42 | 0.38 | 0.35 | 0.32 | 0.29 | 0.27 | 0.24 | 0.21 | 0.2 | 0.17 | 0.16 | 0.15 | 0.13 | 0.12 | 0.11 | 0.1 | 0.1
20 | 0 | 0 | 0 | 0 | 0 | 0 | 0 | 0 | 0 | 0.02 | 0.04 | 0.05 | 0.08 | 0.1 | 0.12 | 0.16 | 0.19 | 0.22 | 0.28 | 0.32 | 0.38 | 0.45 | 0.51 | 0.62 | 0.69 | 0.78 | 0.88 | 0.98 | 1.11 | 1.22 | 1.43 | 1.61 | 1.74 | 1.91 | 2.1 | 2.33 | 2.55 | 2.84 | 3.02 | 3.26 | 3.55 | 3.92 | 4.18 | 4.43 | 4.87 | 5.06 | 5.43 | 5.77 | 6.25 | 6.67 | 7.2 | 7.83 | 8.28 | 8.8 | 9.24 | 9.64 | 9.67 | 10.2 | 10.8 | 11.2 | 11.6 | 12.1 | 12.5 | 12.9 | 13.3 | 13.6 | 13.9 | 14.2 | 14.4 | 14.6 | 14.7 | 14.8 | 15 | 15.1 | 15.1 | 15.2 | 15.3 | 15.3 | 15.3 | 15.3 | 15.3 | 15.3 | 15.2 | 15.1 | 15.1 | 15 | 14.9 | 14.7 | 14.6 | 14.4 | 14.3 | 14.1 | 13.9 | 13.7 | 13.5 | 13.3 | 13.1 | 12.8 | 12.6 | 12.3 | 12.1 | 11.8 | 11.5 | 11.2 | 11 | 10.6 | 10.3 | 9.97 | 9.62 | 9.17 | 8.82 | 8.49 | 8.15 | 7.85 | 7.58 | 7.29 | 7.02 | 6.58 | 6.34 | 6.08 | 5.78 | 5.4 | 5.08 | 4.89 | 4.62 | 4.37 | 4.15 | 3.96 | 3.82 | 3.65 | 3.48 | 3.37 | 3.17 | 3.02 | 2.88 | 2.77 | 2.6 | 2.49 | 2.35 | 2.28 | 2.1 | 2.08 | 1.87 | 1.82 | 1.71 | 1.59 | 1.58 | 1.42 | 1.38 | 1.29 | 1.21 | 1.14 | 1.08 | 0.99 | 0.95 | 0.87 | 0.78 | 0.77 | 0.74 | 0.66 | 0.61 | 0.54 | 0.51 | 0.46 | 0.43 | 0.39 | 0.36 | 0.33 | 0.3 | 0.26 | 0.25 | 0.22 | 0.19 | 0.18 | 0.16 | 0.15 | 0.13 | 0.12 | 0.11 | 0.1 | 0.1
19 | 0 | 0 | 0 | 0 | 0 | 0 | 0 | 0 | 0 | 0.03 | 0.04 | 0.06 | 0.08 | 0.1 | 0.13 | 0.15 | 0.19 | 0.22 | 0.26 | 0.33 | 0.36 | 0.44 | 0.5 | 0.58 | 0.66 | 0.76 | 0.87 | 0.99 | 1.11 | 1.26 | 1.39 | 1.57 | 1.72 | 1.89 | 2.1 | 2.31 | 2.57 | 2.77 | 2.98 | 3.25 | 3.53 | 3.95 | 4.24 | 4.47 | 4.78 | 5.05 | 5.46 | 5.72 | 6.19 | 6.69 | 7.21 | 7.76 | 8.39 | 8.81 | 9.2 | 9.64 | 9.69 | 10.2 | 10.7 | 11.2 | 11.6 | 12.1 | 12.5 | 12.9 | 13.3 | 13.6 | 13.9 | 14.1 | 14.3 | 14.5 | 14.7 | 14.8 | 14.9 | 15 | 15.1 | 15.2 | 15.2 | 15.3 | 15.3 | 15.3 | 15.3 | 15.2 | 15.2 | 15.1 | 15 | 14.9 | 14.8 | 14.7 | 14.6 | 14.4 | 14.2 | 14.1 | 13.9 | 13.7 | 13.5 | 13.2 | 13 | 12.8 | 12.5 | 12.3 | 12 | 11.7 | 11.5 | 11.2 | 10.9 | 10.5 | 10.3 | 9.87 | 9.58 | 9.19 | 8.8 | 8.44 | 8.12 | 7.81 | 7.62 | 7.3 | 6.95 | 6.69 | 6.32 | 6.03 | 5.7 | 5.44 | 5.14 | 4.84 | 4.6 | 4.38 | 4.1 | 3.97 | 3.79 | 3.58 | 3.45 | 3.4 | 3.17 | 2.98 | 2.94 | 2.83 | 2.61 | 2.47 | 2.38 | 2.26 | 2.14 | 2.06 | 1.95 | 1.82 | 1.74 | 1.61 | 1.58 | 1.47 | 1.39 | 1.31 | 1.26 | 1.16 | 1.12 | 1 | 0.97 | 0.87 | 0.83 | 0.79 | 0.71 | 0.65 | 0.6 | 0.56 | 0.52 | 0.47 | 0.44 | 0.4 | 0.36 | 0.34 | 0.29 | 0.27 | 0.23 | 0.23 | 0.2 | 0.18 | 0.17 | 0.15 | 0.14 | 0.12 | 0.11 | 0.1 | 0.1
18 | 0 | 0 | 0 | 0 | 0 | 0 | 0 | 0 | 0 | 0.02 | 0.04 | 0.06 | 0.08 | 0.1 | 0.12 | 0.15 | 0.19 | 0.23 | 0.27 | 0.31 | 0.37 | 0.44 | 0.51 | 0.6 | 0.68 | 0.79 | 0.87 | 0.97 | 1.1 | 1.25 | 1.38 | 1.55 | 1.75 | 1.92 | 2.08 | 2.33 | 2.58 | 2.78 | 3.01 | 3.28 | 3.52 | 3.91 | 4.18 | 4.46 | 4.77 | 5.13 | 5.42 | 5.83 | 6.19 | 6.7 | 7.23 | 7.82 | 8.35 | 8.73 | 9.24 | 9.52 | 9.78 | 10.2 | 10.7 | 11.2 | 11.7 | 12.1 | 12.5 | 12.9 | 13.2 | 13.5 | 13.8 | 14.1 | 14.3 | 14.5 | 14.7 | 14.8 | 14.9 | 15 | 15.1 | 15.2 | 15.2 | 15.2 | 15.3 | 15.3 | 15.2 | 15.2 | 15.1 | 15.1 | 15 | 14.9 | 14.8 | 14.7 | 14.5 | 14.4 | 14.2 | 14 | 13.8 | 13.6 | 13.4 | 13.2 | 13 | 12.7 | 12.5 | 12.2 | 12 | 11.7 | 11.4 | 11.1 | 10.9 | 10.5 | 10.2 | 9.85 | 9.47 | 9.13 | 8.84 | 8.45 | 8.1 | 7.78 | 7.53 | 7.24 | 6.89 | 6.63 | 6.29 | 6 | 5.69 | 5.43 | 5.12 | 4.85 | 4.6 | 4.32 | 4.15 | 3.96 | 3.81 | 3.62 | 3.5 | 3.36 | 3.21 | 3.01 | 2.93 | 2.78 | 2.6 | 2.5 | 2.36 | 2.29 | 2.14 | 2.07 | 1.99 | 1.86 | 1.73 | 1.66 | 1.53 | 1.5 | 1.39 | 1.3 | 1.25 | 1.14 | 1.1 | 1.01 | 0.95 | 0.89 | 0.83 | 0.78 | 0.7 | 0.67 | 0.61 | 0.58 | 0.53 | 0.5 | 0.44 | 0.42 | 0.38 | 0.35 | 0.31 | 0.28 | 0.26 | 0.22 | 0.2 | 0.19 | 0.17 | 0.15 | 0.14 | 0.12 | 0.11 | 0.1 | 0.1
17 | 0 | 0 | 0 | 0 | 0 | 0 | 0 | 0 | 0 | 0.02 | 0.04 | 0.06 | 0.08 | 0.1 | 0.12 | 0.15 | 0.18 | 0.22 | 0.27 | 0.31 | 0.38 | 0.43 | 0.5 | 0.56 | 0.66 | 0.77 | 0.88 | 0.98 | 1.09 | 1.26 | 1.39 | 1.55 | 1.71 | 1.92 | 2.13 | 2.29 | 2.52 | 2.75 | 2.98 | 3.28 | 3.53 | 3.93 | 4.16 | 4.48 | 4.78 | 5.08 | 5.41 | 5.8 | 6.2 | 6.71 | 7.2 | 7.81 | 8.32 | 8.81 | 9.27 | 9.49 | 9.66 | 10.2 | 10.7 | 11.2 | 11.7 | 12.1 | 12.5 | 12.9 | 13.2 | 13.5 | 13.8 | 14.1 | 14.3 | 14.5 | 14.6 | 14.8 | 14.9 | 15 | 15.1 | 15.1 | 15.2 | 15.2 | 15.2 | 15.2 | 15.2 | 15.2 | 15.1 | 15 | 15 | 14.9 | 14.8 | 14.6 | 14.5 | 14.3 | 14.2 | 14 | 13.8 | 13.6 | 13.4 | 13.2 | 12.9 | 12.7 | 12.5 | 12.2 | 11.9 | 11.7 | 11.4 | 11.1 | 10.8 | 10.4 | 10.2 | 9.87 | 9.47 | 9.11 | 8.73 | 8.4 | 8.09 | 7.73 | 7.49 | 7.26 | 6.92 | 6.59 | 6.29 | 6.04 | 5.75 | 5.4 | 5.04 | 4.8 | 4.59 | 4.38 | 4.14 | 3.98 | 3.85 | 3.66 | 3.47 | 3.38 | 3.17 | 3.06 | 2.91 | 2.87 | 2.68 | 2.53 | 2.38 | 2.3 | 2.16 | 2.06 | 1.98 | 1.83 | 1.76 | 1.68 | 1.56 | 1.52 | 1.42 | 1.35 | 1.27 | 1.19 | 1.08 | 1.06 | 0.98 | 0.93 | 0.87 | 0.79 | 0.74 | 0.68 | 0.65 | 0.59 | 0.52 | 0.51 | 0.47 | 0.43 | 0.37 | 0.35 | 0.31 | 0.28 | 0.26 | 0.24 | 0.21 | 0.19 | 0.17 | 0.15 | 0.14 | 0.13 | 0.11 | 0.11 | 0.1
16 | 0 | 0 | 0 | 0 | 0 | 0 | 0 | 0 | 0 | 0.02 | 0.03 | 0.05 | 0.08 | 0.1 | 0.12 | 0.14 | 0.18 | 0.21 | 0.27 | 0.32 | 0.36 | 0.42 | 0.5 | 0.59 | 0.67 | 0.76 | 0.88 | 0.99 | 1.06 | 1.24 | 1.37 | 1.53 | 1.73 | 1.87 | 2.08 | 2.3 | 2.53 | 2.72 | 2.97 | 3.21 | 3.56 | 3.93 | 4.22 | 4.42 | 4.77 | 5.11 | 5.35 | 5.8 | 6.14 | 6.68 | 7.19 | 7.83 | 8.32 | 8.8 | 9.25 | 9.56 | 9.71 | 10.2 | 10.7 | 11.2 | 11.6 | 12.1 | 12.5 | 12.8 | 13.2 | 13.5 | 13.8 | 14 | 14.3 | 14.5 | 14.6 | 14.8 | 14.9 | 15 | 15 | 15.1 | 15.2 | 15.2 | 15.2 | 15.2 | 15.2 | 15.1 | 15.1 | 15 | 14.9 | 14.8 | 14.7 | 14.6 | 14.4 | 14.3 | 14.1 | 13.9 | 13.8 | 13.6 | 13.3 | 13.1 | 12.9 | 12.7 | 12.4 | 12.2 | 11.9 | 11.6 | 11.3 | 11.1 | 10.8 | 10.4 | 10.2 | 9.82 | 9.42 | 9.04 | 8.7 | 8.32 | 8.01 | 7.75 | 7.4 | 7.18 | 6.89 | 6.59 | 6.24 | 5.94 | 5.69 | 5.41 | 5.19 | 4.84 | 4.6 | 4.44 | 4.17 | 3.96 | 3.82 | 3.63 | 3.5 | 3.41 | 3.27 | 3.02 | 2.89 | 2.85 | 2.64 | 2.53 | 2.4 | 2.28 | 2.2 | 2.05 | 1.96 | 1.89 | 1.78 | 1.71 | 1.59 | 1.52 | 1.43 | 1.36 | 1.26 | 1.21 | 1.13 | 1.07 | 1.01 | 0.92 | 0.85 | 0.8 | 0.76 | 0.72 | 0.68 | 0.61 | 0.55 | 0.51 | 0.47 | 0.43 | 0.39 | 0.35 | 0.32 | 0.3 | 0.27 | 0.24 | 0.22 | 0.19 | 0.17 | 0.16 | 0.14 | 0.13 | 0.12 | 0.11 | 0.1
15 | 0 | 0 | 0 | 0 | 0 | 0 | 0 | 0 | 0 | 0.02 | 0.03 | 0.05 | 0.08 | 0.1 | 0.12 | 0.15 | 0.17 | 0.21 | 0.26 | 0.3 | 0.36 | 0.43 | 0.5 | 0.57 | 0.62 | 0.76 | 0.86 | 0.98 | 1.08 | 1.23 | 1.38 | 1.51 | 1.7 | 1.93 | 2.06 | 2.29 | 2.54 | 2.81 | 2.96 | 3.26 | 3.56 | 3.9 | 4.25 | 4.46 | 4.8 | 5.09 | 5.37 | 5.78 | 6.19 | 6.72 | 7.24 | 7.82 | 8.34 | 8.81 | 9.28 | 9.62 | 9.69 | 10.3 | 10.7 | 11.2 | 11.7 | 12.1 | 12.5 | 12.9 | 13.2 | 13.5 | 13.7 | 14 | 14.2 | 14.4 | 14.6 | 14.7 | 14.8 | 14.9 | 15 | 15.1 | 15.1 | 15.2 | 15.2 | 15.2 | 15.1 | 15.1 | 15.1 | 15 | 14.9 | 14.8 | 14.7 | 14.6 | 14.4 | 14.3 | 14.1 | 13.9 | 13.7 | 13.5 | 13.3 | 13.1 | 12.9 | 12.6 | 12.4 | 12.1 | 11.9 | 11.6 | 11.3 | 11 | 10.7 | 10.4 | 10.1 | 9.76 | 9.39 | 9.01 | 8.64 | 8.29 | 7.95 | 7.6 | 7.38 | 7.16 | 6.84 | 6.5 | 6.2 | 6 | 5.63 | 5.41 | 5.12 | 4.86 | 4.58 | 4.33 | 4.18 | 3.99 | 3.85 | 3.68 | 3.53 | 3.36 | 3.23 | 3.07 | 2.96 | 2.83 | 2.69 | 2.58 | 2.39 | 2.34 | 2.2 | 2.08 | 2.03 | 1.91 | 1.82 | 1.72 | 1.59 | 1.56 | 1.47 | 1.39 | 1.28 | 1.19 | 1.17 | 1.08 | 1 | 0.99 | 0.85 | 0.83 | 0.77 | 0.69 | 0.67 | 0.6 | 0.57 | 0.52 | 0.44 | 0.44 | 0.4 | 0.36 | 0.32 | 0.28 | 0.27 | 0.25 | 0.22 | 0.19 | 0.18 | 0.16 | 0.14 | 0.13 | 0.12 | 0.1 | 0.1
14 | 0 | 0 | 0 | 0 | 0 | 0 | 0 | 0 | 0 | 0.02 | 0.04 | 0.05 | 0.07 | 0.09 | 0.11 | 0.14 | 0.18 | 0.22 | 0.25 | 0.3 | 0.37 | 0.42 | 0.5 | 0.57 | 0.65 | 0.74 | 0.85 | 0.95 | 1.08 | 1.21 | 1.37 | 1.53 | 1.7 | 1.85 | 2.06 | 2.26 | 2.52 | 2.77 | 3.01 | 3.25 | 3.57 | 3.88 | 4.2 | 4.47 | 4.77 | 5.09 | 5.43 | 5.77 | 6.15 | 6.71 | 7.2 | 7.81 | 8.38 | 8.8 | 9.24 | 9.62 | 9.76 | 10.3 | 10.8 | 11.2 | 11.7 | 12.1 | 12.5 | 12.8 | 13.2 | 13.5 | 13.7 | 14 | 14.2 | 14.4 | 14.6 | 14.7 | 14.8 | 14.9 | 15 | 15.1 | 15.1 | 15.1 | 15.1 | 15.1 | 15.1 | 15.1 | 15 | 14.9 | 14.9 | 14.8 | 14.6 | 14.5 | 14.4 | 14.2 | 14.1 | 13.9 | 13.7 | 13.5 | 13.3 | 13 | 12.8 | 12.6 | 12.3 | 12.1 | 11.8 | 11.5 | 11.2 | 11 | 10.7 | 10.3 | 10.1 | 9.76 | 9.35 | 9.03 | 8.71 | 8.34 | 7.97 | 7.7 | 7.42 | 7.12 | 6.87 | 6.47 | 6.23 | 5.94 | 5.68 | 5.34 | 5.12 | 4.89 | 4.6 | 4.39 | 4.16 | 3.94 | 3.84 | 3.68 | 3.51 | 3.38 | 3.26 | 3.03 | 2.95 | 2.86 | 2.7 | 2.56 | 2.43 | 2.35 | 2.21 | 2.12 | 1.99 | 1.92 | 1.79 | 1.73 | 1.6 | 1.58 | 1.47 | 1.38 | 1.29 | 1.26 | 1.17 | 1.1 | 1.01 | 0.98 | 0.88 | 0.85 | 0.82 | 0.74 | 0.66 | 0.64 | 0.58 | 0.52 | 0.49 | 0.46 | 0.41 | 0.38 | 0.33 | 0.3 | 0.27 | 0.25 | 0.22 | 0.2 | 0.17 | 0.16 | 0.14 | 0.13 | 0.12 | 0.11 | 0.1
13 | 0 | 0 | 0 | 0 | 0 | 0 | 0 | 0 | 0 | 0.02 | 0.04 | 0.05 | 0.07 | 0.09 | 0.12 | 0.14 | 0.17 | 0.21 | 0.26 | 0.31 | 0.33 | 0.41 | 0.47 | 0.55 | 0.63 | 0.75 | 0.84 | 0.96 | 1.07 | 1.21 | 1.39 | 1.49 | 1.67 | 1.85 | 2.06 | 2.26 | 2.49 | 2.74 | 2.98 | 3.22 | 3.55 | 3.89 | 4.19 | 4.49 | 4.74 | 5.04 | 5.38 | 5.79 | 6.2 | 6.66 | 7.21 | 7.82 | 8.4 | 8.84 | 9.31 | 9.64 | 9.73 | 10.3 | 10.7 | 11.2 | 11.7 | 12.1 | 12.5 | 12.8 | 13.1 | 13.4 | 13.7 | 14 | 14.2 | 14.4 | 14.5 | 14.7 | 14.8 | 14.9 | 15 | 15 | 15.1 | 15.1 | 15.1 | 15.1 | 15.1 | 15 | 15 | 14.9 | 14.8 | 14.7 | 14.6 | 14.5 | 14.3 | 14.2 | 14 | 13.8 | 13.6 | 13.4 | 13.2 | 13 | 12.8 | 12.6 | 12.3 | 12 | 11.8 | 11.5 | 11.3 | 11 | 10.7 | 10.3 | 10 | 9.72 | 9.29 | 8.95 | 8.64 | 8.23 | 7.92 | 7.61 | 7.45 | 7.09 | 6.85 | 6.52 | 6.14 | 5.85 | 5.68 | 5.4 | 5.09 | 4.81 | 4.58 | 4.31 | 4.17 | 4.01 | 3.84 | 3.68 | 3.47 | 3.41 | 3.25 | 3.05 | 2.95 | 2.87 | 2.71 | 2.57 | 2.45 | 2.35 | 2.28 | 2.13 | 2.01 | 1.95 | 1.8 | 1.76 | 1.66 | 1.57 | 1.5 | 1.4 | 1.32 | 1.25 | 1.21 | 1.12 | 1.03 | 0.98 | 0.92 | 0.87 | 0.81 | 0.73 | 0.67 | 0.62 | 0.56 | 0.55 | 0.5 | 0.45 | 0.41 | 0.37 | 0.34 | 0.32 | 0.28 | 0.25 | 0.22 | 0.2 | 0.18 | 0.16 | 0.15 | 0.13 | 0.12 | 0.1 | 0.1
12 | 0 | 0 | 0 | 0 | 0 | 0 | 0 | 0 | 0 | 0.02 | 0.04 | 0.05 | 0.06 | 0.09 | 0.11 | 0.14 | 0.17 | 0.21 | 0.25 | 0.29 | 0.35 | 0.41 | 0.49 | 0.54 | 0.64 | 0.75 | 0.85 | 0.94 | 1.1 | 1.21 | 1.36 | 1.53 | 1.69 | 1.87 | 2.09 | 2.25 | 2.52 | 2.74 | 2.92 | 3.22 | 3.46 | 3.86 | 4.19 | 4.44 | 4.75 | 5.07 | 5.51 | 5.76 | 6.2 | 6.65 | 7.2 | 7.82 | 8.39 | 8.8 | 9.27 | 9.6 | 9.78 | 10.3 | 10.7 | 11.2 | 11.7 | 12.1 | 12.4 | 12.8 | 13.1 | 13.4 | 13.7 | 14 | 14.2 | 14.3 | 14.5 | 14.7 | 14.8 | 14.9 | 14.9 | 15 | 15 | 15.1 | 15.1 | 15.1 | 15 | 15 | 15 | 14.9 | 14.8 | 14.7 | 14.6 | 14.4 | 14.3 | 14.2 | 14 | 13.8 | 13.6 | 13.4 | 13.2 | 13 | 12.7 | 12.5 | 12.3 | 12 | 11.7 | 11.5 | 11.2 | 10.9 | 10.6 | 10.3 | 10 | 9.7 | 9.19 | 8.93 | 8.6 | 8.21 | 7.92 | 7.57 | 7.35 | 7.06 | 6.84 | 6.5 | 6.17 | 5.87 | 5.59 | 5.37 | 5.1 | 4.87 | 4.59 | 4.41 | 4.23 | 4.01 | 3.84 | 3.72 | 3.5 | 3.36 | 3.28 | 3.11 | 2.94 | 2.88 | 2.75 | 2.61 | 2.47 | 2.37 | 2.26 | 2.15 | 2.03 | 1.97 | 1.86 | 1.76 | 1.69 | 1.56 | 1.49 | 1.4 | 1.31 | 1.29 | 1.21 | 1.12 | 1.08 | 0.99 | 0.95 | 0.89 | 0.8 | 0.75 | 0.7 | 0.64 | 0.56 | 0.56 | 0.51 | 0.45 | 0.43 | 0.38 | 0.36 | 0.31 | 0.27 | 0.26 | 0.23 | 0.21 | 0.18 | 0.17 | 0.15 | 0.13 | 0.12 | 0.11 | 0.1
11 | 0 | 0 | 0 | 0 | 0 | 0 | 0 | 0 | 0 | 0 | 0.03 | 0.05 | 0.06 | 0.09 | 0.11 | 0.14 | 0.17 | 0.21 | 0.25 | 0.3 | 0.35 | 0.41 | 0.48 | 0.56 | 0.63 | 0.76 | 0.82 | 0.93 | 1.1 | 1.21 | 1.37 | 1.51 | 1.68 | 1.9 | 2.07 | 2.26 | 2.5 | 2.71 | 2.97 | 3.22 | 3.52 | 3.81 | 4.21 | 4.4 | 4.73 | 5.06 | 5.45 | 5.77 | 6.2 | 6.66 | 7.2 | 7.81 | 8.35 | 8.84 | 9.25 | 9.7 | 9.76 | 10.3 | 10.7 | 11.2 | 11.7 | 12 | 12.4 | 12.8 | 13.1 | 13.4 | 13.6 | 13.9 | 14.1 | 14.3 | 14.5 | 14.6 | 14.8 | 14.8 | 14.9 | 15 | 15 | 15 | 15.1 | 15 | 15 | 15 | 14.9 | 14.8 | 14.8 | 14.7 | 14.5 | 14.4 | 14.3 | 14.1 | 14 | 13.8 | 13.6 | 13.4 | 13.2 | 12.9 | 12.7 | 12.5 | 12.2 | 12 | 11.7 | 11.4 | 11.2 | 10.9 | 10.6 | 10.3 | 9.93 | 9.6 | 9.24 | 8.91 | 8.56 | 8.21 | 7.87 | 7.56 | 7.29 | 7.05 | 6.77 | 6.41 | 6.15 | 5.87 | 5.66 | 5.41 | 5.14 | 4.86 | 4.55 | 4.39 | 4.14 | 4.03 | 3.84 | 3.73 | 3.52 | 3.42 | 3.27 | 3.13 | 2.99 | 2.88 | 2.77 | 2.61 | 2.46 | 2.39 | 2.28 | 2.15 | 2.02 | 2.01 | 1.9 | 1.77 | 1.72 | 1.59 | 1.55 | 1.46 | 1.34 | 1.31 | 1.2 | 1.11 | 1.1 | 1 | 0.95 | 0.91 | 0.8 | 0.78 | 0.69 | 0.67 | 0.61 | 0.55 | 0.49 | 0.46 | 0.43 | 0.39 | 0.34 | 0.33 | 0.29 | 0.25 | 0.24 | 0.21 | 0.18 | 0.16 | 0.15 | 0.13 | 0.12 | 0.11 | 0.1
10 | 0 | 0 | 0 | 0 | 0 | 0 | 0 | 0 | 0 | 0 | 0.03 | 0.04 | 0.07 | 0.09 | 0.11 | 0.14 | 0.16 | 0.2 | 0.25 | 0.28 | 0.33 | 0.4 | 0.48 | 0.55 | 0.65 | 0.73 | 0.82 | 0.95 | 1.06 | 1.2 | 1.32 | 1.5 | 1.68 | 1.83 | 2.07 | 2.19 | 2.49 | 2.72 | 2.94 | 3.19 | 3.51 | 3.87 | 4.23 | 4.45 | 4.82 | 5.09 | 5.44 | 5.78 | 6.18 | 6.69 | 7.2 | 7.81 | 8.38 | 8.82 | 9.29 | 9.65 | 9.76 | 10.2 | 10.7 | 11.2 | 11.6 | 12 | 12.4 | 12.8 | 13.1 | 13.3 | 13.6 | 13.9 | 14.1 | 14.3 | 14.5 | 14.6 | 14.7 | 14.8 | 14.9 | 14.9 | 15 | 15 | 15 | 15 | 15 | 14.9 | 14.9 | 14.8 | 14.7 | 14.6 | 14.5 | 14.4 | 14.2 | 14.1 | 13.9 | 13.7 | 13.5 | 13.3 | 13.1 | 12.9 | 12.7 | 12.5 | 12.2 | 11.9 | 11.7 | 11.4 | 11.1 | 10.9 | 10.6 | 10.2 | 9.96 | 9.57 | 9.18 | 8.81 | 8.54 | 8.09 | 7.84 | 7.5 | 7.28 | 6.99 | 6.82 | 6.37 | 6.16 | 5.84 | 5.62 | 5.36 | 5.1 | 4.86 | 4.62 | 4.41 | 4.21 | 4.02 | 3.81 | 3.71 | 3.54 | 3.44 | 3.28 | 3.16 | 3.02 | 2.89 | 2.82 | 2.66 | 2.49 | 2.39 | 2.27 | 2.22 | 2.05 | 1.97 | 1.94 | 1.83 | 1.73 | 1.61 | 1.54 | 1.49 | 1.37 | 1.3 | 1.24 | 1.16 | 1.11 | 1.02 | 0.95 | 0.87 | 0.83 | 0.79 | 0.74 | 0.66 | 0.61 | 0.57 | 0.52 | 0.49 | 0.43 | 0.39 | 0.37 | 0.33 | 0.28 | 0.26 | 0.23 | 0.21 | 0.19 | 0.17 | 0.15 | 0.13 | 0.12 | 0.11 | 0.1
9 | 0 | 0 | 0 | 0 | 0 | 0 | 0 | 0 | 0 | 0 | 0.03 | 0.04 | 0.07 | 0.09 | 0.11 | 0.13 | 0.16 | 0.2 | 0.24 | 0.28 | 0.34 | 0.41 | 0.46 | 0.53 | 0.62 | 0.71 | 0.82 | 0.93 | 1.09 | 1.2 | 1.34 | 1.48 | 1.66 | 1.83 | 2.08 | 2.21 | 2.47 | 2.71 | 2.98 | 3.14 | 3.49 | 3.86 | 4.19 | 4.41 | 4.72 | 5.05 | 5.38 | 5.72 | 6.19 | 6.66 | 7.29 | 7.79 | 8.4 | 8.81 | 9.28 | 9.7 | 9.77 | 10.2 | 10.8 | 11.2 | 11.6 | 12 | 12.4 | 12.7 | 13 | 13.3 | 13.6 | 13.9 | 14.1 | 14.3 | 14.4 | 14.6 | 14.7 | 14.8 | 14.9 | 14.9 | 15 | 15 | 15 | 15 | 15 | 14.9 | 14.9 | 14.8 | 14.7 | 14.6 | 14.5 | 14.3 | 14.2 | 14 | 13.9 | 13.7 | 13.5 | 13.3 | 13.1 | 12.9 | 12.7 | 12.4 | 12.2 | 11.9 | 11.6 | 11.4 | 11.1 | 10.8 | 10.5 | 10.2 | 9.89 | 9.57 | 9.15 | 8.77 | 8.45 | 8.19 | 7.82 | 7.51 | 7.32 | 6.91 | 6.74 | 6.44 | 6.1 | 5.82 | 5.61 | 5.39 | 5.05 | 4.88 | 4.59 | 4.41 | 4.2 | 4.01 | 3.92 | 3.72 | 3.59 | 3.4 | 3.29 | 3.18 | 2.98 | 2.85 | 2.84 | 2.66 | 2.53 | 2.43 | 2.31 | 2.21 | 2.09 | 1.97 | 1.95 | 1.83 | 1.72 | 1.63 | 1.55 | 1.49 | 1.4 | 1.3 | 1.27 | 1.15 | 1.11 | 1.05 | 0.99 | 0.93 | 0.86 | 0.77 | 0.72 | 0.69 | 0.63 | 0.58 | 0.53 | 0.48 | 0.44 | 0.39 | 0.36 | 0.33 | 0.31 | 0.26 | 0.24 | 0.21 | 0.19 | 0.17 | 0.15 | 0.14 | 0.12 | 0.11 | 0.1
8 | 0 | 0 | 0 | 0 | 0 | 0 | 0 | 0 | 0 | 0 | 0.03 | 0.04 | 0.05 | 0.08 | 0.11 | 0.13 | 0.16 | 0.19 | 0.23 | 0.29 | 0.32 | 0.39 | 0.47 | 0.55 | 0.61 | 0.71 | 0.8 | 0.94 | 1.06 | 1.21 | 1.32 | 1.49 | 1.66 | 1.83 | 2.05 | 2.19 | 2.46 | 2.72 | 2.94 | 3.18 | 3.43 | 3.87 | 4.17 | 4.44 | 4.72 | 5.07 | 5.36 | 5.71 | 6.15 | 6.65 | 7.17 | 7.8 | 8.33 | 8.78 | 9.29 | 9.7 | 9.77 | 10.3 | 10.8 | 11.2 | 11.6 | 12 | 12.4 | 12.7 | 13 | 13.3 | 13.6 | 13.8 | 14 | 14.2 | 14.4 | 14.5 | 14.7 | 14.8 | 14.8 | 14.9 | 14.9 | 15 | 15 | 15 | 14.9 | 14.9 | 14.8 | 14.7 | 14.7 | 14.6 | 14.4 | 14.3 | 14.2 | 14 | 13.8 | 13.7 | 13.5 | 13.3 | 13 | 12.8 | 12.6 | 12.4 | 12.1 | 11.9 | 11.6 | 11.3 | 11.1 | 10.8 | 10.5 | 10.2 | 9.87 | 9.52 | 9.15 | 8.78 | 8.5 | 8.11 | 7.78 | 7.5 | 7.31 | 6.98 | 6.8 | 6.39 | 6.09 | 5.82 | 5.68 | 5.34 | 5.1 | 4.93 | 4.58 | 4.38 | 4.19 | 4.04 | 3.88 | 3.77 | 3.56 | 3.43 | 3.23 | 3.22 | 3.02 | 2.88 | 2.83 | 2.67 | 2.55 | 2.46 | 2.33 | 2.24 | 2.08 | 1.99 | 1.96 | 1.88 | 1.73 | 1.67 | 1.57 | 1.52 | 1.42 | 1.36 | 1.3 | 1.22 | 1.1 | 1.07 | 0.99 | 0.92 | 0.88 | 0.79 | 0.74 | 0.69 | 0.64 | 0.6 | 0.55 | 0.49 | 0.46 | 0.41 | 0.38 | 0.34 | 0.29 | 0.28 | 0.25 | 0.22 | 0.2 | 0.17 | 0.15 | 0.13 | 0.12 | 0.11 | 0.1
7 | 0 | 0 | 0 | 0 | 0 | 0 | 0 | 0 | 0 | 0 | 0.03 | 0.05 | 0.05 | 0.08 | 0.1 | 0.13 | 0.16 | 0.19 | 0.24 | 0.28 | 0.34 | 0.39 | 0.46 | 0.53 | 0.62 | 0.71 | 0.84 | 0.93 | 1.04 | 1.19 | 1.33 | 1.47 | 1.64 | 1.8 | 2.04 | 2.24 | 2.41 | 2.71 | 2.93 | 3.23 | 3.41 | 3.83 | 4.2 | 4.41 | 4.75 | 5 | 5.36 | 5.72 | 6.16 | 6.65 | 7.21 | 7.8 | 8.38 | 8.79 | 9.33 | 9.61 | 9.78 | 10.3 | 10.7 | 11.2 | 11.6 | 12 | 12.4 | 12.7 | 13 | 13.3 | 13.6 | 13.8 | 14 | 14.2 | 14.4 | 14.5 | 14.6 | 14.7 | 14.8 | 14.9 | 14.9 | 14.9 | 14.9 | 14.9 | 14.9 | 14.9 | 14.8 | 14.7 | 14.6 | 14.5 | 14.4 | 14.3 | 14.1 | 14 | 13.8 | 13.6 | 13.4 | 13.2 | 13 | 12.8 | 12.6 | 12.4 | 12.1 | 11.9 | 11.6 | 11.3 | 11.1 | 10.8 | 10.4 | 10.2 | 9.88 | 9.45 | 9.13 | 8.74 | 8.4 | 8.12 | 7.7 | 7.49 | 7.22 | 6.94 | 6.79 | 6.37 | 6.12 | 5.77 | 5.62 | 5.39 | 5.09 | 4.89 | 4.64 | 4.42 | 4.26 | 4.11 | 3.93 | 3.74 | 3.6 | 3.43 | 3.3 | 3.23 | 3.06 | 2.86 | 2.81 | 2.75 | 2.56 | 2.48 | 2.33 | 2.28 | 2.14 | 2.02 | 1.97 | 1.84 | 1.77 | 1.69 | 1.57 | 1.52 | 1.41 | 1.35 | 1.28 | 1.21 | 1.11 | 1.07 | 0.97 | 0.94 | 0.88 | 0.8 | 0.78 | 0.72 | 0.63 | 0.59 | 0.56 | 0.49 | 0.47 | 0.42 | 0.37 | 0.33 | 0.32 | 0.28 | 0.25 | 0.22 | 0.2 | 0.18 | 0.16 | 0.13 | 0.12 | 0.11 | 0.1
6 | 0 | 0 | 0 | 0 | 0 | 0 | 0 | 0 | 0 | 0 | 0.03 | 0.04 | 0.06 | 0.08 | 0.1 | 0.13 | 0.16 | 0.19 | 0.23 | 0.28 | 0.32 | 0.39 | 0.45 | 0.53 | 0.61 | 0.68 | 0.81 | 0.91 | 1.05 | 1.18 | 1.32 | 1.47 | 1.63 | 1.82 | 2.06 | 2.22 | 2.44 | 2.77 | 2.93 | 3.15 | 3.47 | 3.76 | 4.12 | 4.38 | 4.71 | 4.97 | 5.38 | 5.73 | 6.18 | 6.66 | 7.15 | 7.77 | 8.37 | 8.73 | 9.29 | 9.63 | 9.79 | 10.3 | 10.7 | 11.2 | 11.6 | 12 | 12.4 | 12.7 | 13 | 13.3 | 13.5 | 13.8 | 14 | 14.2 | 14.3 | 14.5 | 14.6 | 14.7 | 14.8 | 14.8 | 14.9 | 14.9 | 14.9 | 14.9 | 14.9 | 14.8 | 14.8 | 14.7 | 14.6 | 14.5 | 14.4 | 14.2 | 14.1 | 13.9 | 13.8 | 13.6 | 13.4 | 13.2 | 13 | 12.8 | 12.6 | 12.3 | 12.1 | 11.8 | 11.6 | 11.3 | 11 | 10.8 | 10.4 | 10.1 | 9.78 | 9.39 | 9.05 | 8.72 | 8.38 | 8.06 | 7.74 | 7.41 | 7.17 | 6.92 | 6.73 | 6.41 | 6.15 | 5.83 | 5.53 | 5.4 | 5.2 | 4.95 | 4.66 | 4.48 | 4.2 | 4.15 | 3.87 | 3.76 | 3.54 | 3.45 | 3.3 | 3.24 | 3.03 | 2.93 | 2.85 | 2.75 | 2.61 | 2.47 | 2.39 | 2.26 | 2.21 | 2.05 | 1.92 | 1.88 | 1.78 | 1.71 | 1.63 | 1.55 | 1.43 | 1.37 | 1.27 | 1.22 | 1.14 | 1.1 | 1.02 | 0.97 | 0.9 | 0.83 | 0.78 | 0.69 | 0.64 | 0.6 | 0.53 | 0.49 | 0.47 | 0.42 | 0.39 | 0.36 | 0.32 | 0.29 | 0.25 | 0.23 | 0.19 | 0.17 | 0.15 | 0.14 | 0.12 | 0.11 | 0.1
5 | 0 | 0 | 0 | 0 | 0 | 0 | 0 | 0 | 0 | 0 | 0.02 | 0.04 | 0.06 | 0.08 | 0.1 | 0.13 | 0.15 | 0.19 | 0.23 | 0.28 | 0.32 | 0.38 | 0.45 | 0.51 | 0.59 | 0.68 | 0.78 | 0.93 | 1.04 | 1.2 | 1.32 | 1.45 | 1.67 | 1.81 | 2.02 | 2.17 | 2.42 | 2.67 | 2.85 | 3.15 | 3.45 | 3.83 | 4.14 | 4.34 | 4.75 | 4.98 | 5.34 | 5.76 | 6.08 | 6.56 | 7.25 | 7.81 | 8.34 | 8.83 | 9.31 | 9.67 | 9.82 | 10.3 | 10.8 | 11.2 | 11.6 | 12 | 12.3 | 12.7 | 13 | 13.2 | 13.5 | 13.8 | 14 | 14.1 | 14.3 | 14.4 | 14.5 | 14.7 | 14.8 | 14.8 | 14.8 | 14.9 | 14.9 | 14.9 | 14.8 | 14.8 | 14.7 | 14.7 | 14.6 | 14.5 | 14.3 | 14.2 | 14.1 | 13.9 | 13.7 | 13.6 | 13.4 | 13.2 | 13 | 12.7 | 12.5 | 12.3 | 12.1 | 11.8 | 11.5 | 11.3 | 11 | 10.7 | 10.4 | 10.1 | 9.85 | 9.41 | 9.06 | 8.74 | 8.4 | 8.05 | 7.69 | 7.44 | 7.2 | 6.95 | 6.67 | 6.44 | 6.12 | 5.8 | 5.61 | 5.45 | 5.14 | 4.84 | 4.64 | 4.38 | 4.27 | 4.05 | 3.93 | 3.77 | 3.6 | 3.48 | 3.38 | 3.26 | 3.08 | 2.92 | 2.79 | 2.74 | 2.61 | 2.52 | 2.37 | 2.25 | 2.19 | 2.08 | 1.97 | 1.91 | 1.84 | 1.72 | 1.64 | 1.55 | 1.52 | 1.39 | 1.33 | 1.26 | 1.16 | 1.11 | 1.03 | 0.98 | 0.92 | 0.85 | 0.79 | 0.74 | 0.68 | 0.6 | 0.57 | 0.52 | 0.47 | 0.45 | 0.4 | 0.36 | 0.32 | 0.28 | 0.25 | 0.22 | 0.2 | 0.18 | 0.16 | 0.14 | 0.12 | 0.11 | 0.1
4 | 0 | 0 | 0 | 0 | 0 | 0 | 0 | 0 | 0 | 0 | 0.02 | 0.04 | 0.06 | 0.08 | 0.1 | 0.12 | 0.15 | 0.19 | 0.23 | 0.27 | 0.3 | 0.38 | 0.46 | 0.52 | 0.59 | 0.71 | 0.79 | 0.86 | 1.01 | 1.16 | 1.32 | 1.41 | 1.63 | 1.79 | 2 | 2.15 | 2.41 | 2.75 | 2.9 | 3.15 | 3.46 | 3.75 | 4.06 | 4.4 | 4.68 | 5.05 | 5.42 | 5.68 | 6.14 | 6.62 | 7.19 | 7.8 | 8.38 | 8.82 | 9.26 | 9.6 | 9.81 | 10.3 | 10.8 | 11.2 | 11.6 | 12 | 12.3 | 12.6 | 13 | 13.2 | 13.5 | 13.7 | 13.9 | 14.1 | 14.2 | 14.4 | 14.5 | 14.7 | 14.7 | 14.8 | 14.8 | 14.8 | 14.8 | 14.8 | 14.8 | 14.8 | 14.7 | 14.6 | 14.5 | 14.4 | 14.3 | 14.2 | 14 | 13.9 | 13.7 | 13.5 | 13.4 | 13.1 | 12.9 | 12.7 | 12.5 | 12.3 | 12 | 11.8 | 11.5 | 11.3 | 11 | 10.7 | 10.4 | 10.1 | 9.76 | 9.31 | 9.06 | 8.68 | 8.36 | 7.99 | 7.7 | 7.41 | 7.12 | 6.92 | 6.72 | 6.46 | 6.1 | 5.85 | 5.66 | 5.42 | 5.18 | 4.93 | 4.7 | 4.45 | 4.25 | 4.13 | 3.93 | 3.81 | 3.65 | 3.52 | 3.39 | 3.27 | 3.17 | 2.97 | 2.83 | 2.82 | 2.63 | 2.51 | 2.37 | 2.3 | 2.2 | 2.12 | 1.98 | 1.95 | 1.8 | 1.75 | 1.65 | 1.54 | 1.54 | 1.4 | 1.32 | 1.29 | 1.18 | 1.12 | 1.04 | 1 | 0.89 | 0.86 | 0.8 | 0.76 | 0.68 | 0.64 | 0.59 | 0.53 | 0.49 | 0.45 | 0.41 | 0.36 | 0.32 | 0.29 | 0.26 | 0.23 | 0.21 | 0.18 | 0.16 | 0.14 | 0.12 | 0.11 | 0.1
3 | 0 | 0 | 0 | 0 | 0 | 0 | 0 | 0 | 0 | 0 | 0.02 | 0.03 | 0.06 | 0.08 | 0.1 | 0.12 | 0.15 | 0.18 | 0.22 | 0.26 | 0.31 | 0.37 | 0.42 | 0.5 | 0.58 | 0.69 | 0.77 | 0.89 | 1.02 | 1.14 | 1.28 | 1.41 | 1.61 | 1.76 | 1.98 | 2.16 | 2.43 | 2.65 | 2.87 | 3.14 | 3.39 | 3.74 | 4.11 | 4.44 | 4.71 | 5 | 5.33 | 5.69 | 6.15 | 6.64 | 7.12 | 7.75 | 8.29 | 8.81 | 9.27 | 9.72 | 9.86 | 10.3 | 10.7 | 11.2 | 11.6 | 12 | 12.3 | 12.6 | 12.9 | 13.2 | 13.5 | 13.7 | 13.9 | 14.1 | 14.2 | 14.4 | 14.5 | 14.6 | 14.7 | 14.8 | 14.8 | 14.8 | 14.8 | 14.8 | 14.8 | 14.7 | 14.7 | 14.6 | 14.5 | 14.4 | 14.3 | 14.1 | 14 | 13.9 | 13.7 | 13.5 | 13.3 | 13.1 | 12.9 | 12.7 | 12.5 | 12.3 | 12 | 11.8 | 11.5 | 11.2 | 11 | 10.7 | 10.4 | 10.1 | 9.7 | 9.38 | 8.95 | 8.72 | 8.32 | 7.99 | 7.7 | 7.42 | 7.15 | 6.96 | 6.65 | 6.38 | 6.1 | 5.86 | 5.6 | 5.4 | 5.25 | 4.94 | 4.69 | 4.48 | 4.29 | 4.07 | 3.98 | 3.84 | 3.66 | 3.51 | 3.39 | 3.27 | 3.16 | 2.98 | 2.84 | 2.78 | 2.71 | 2.57 | 2.41 | 2.33 | 2.26 | 2.11 | 2 | 1.92 | 1.81 | 1.78 | 1.7 | 1.55 | 1.5 | 1.43 | 1.34 | 1.26 | 1.23 | 1.12 | 1.09 | 0.99 | 0.92 | 0.87 | 0.8 | 0.73 | 0.7 | 0.66 | 0.58 | 0.54 | 0.48 | 0.45 | 0.42 | 0.37 | 0.32 | 0.3 | 0.27 | 0.24 | 0.21 | 0.18 | 0.16 | 0.14 | 0.13 | 0.11 | 0.1
2 | 0 | 0 | 0 | 0 | 0 | 0 | 0 | 0 | 0 | 0 | 0.02 | 0.04 | 0.06 | 0.07 | 0.08 | 0.12 | 0.15 | 0.18 | 0.22 | 0.26 | 0.32 | 0.37 | 0.44 | 0.5 | 0.58 | 0.69 | 0.75 | 0.86 | 1 | 1.12 | 1.25 | 1.43 | 1.58 | 1.74 | 1.98 | 2.16 | 2.38 | 2.7 | 2.85 | 3.16 | 3.43 | 3.76 | 4.09 | 4.38 | 4.69 | 4.99 | 5.34 | 5.67 | 6.09 | 6.59 | 7.16 | 7.8 | 8.37 | 8.81 | 9.37 | 9.65 | 9.86 | 10.3 | 10.7 | 11.2 | 11.6 | 11.9 | 12.3 | 12.6 | 12.9 | 13.2 | 13.4 | 13.7 | 13.9 | 14 | 14.2 | 14.3 | 14.4 | 14.6 | 14.7 | 14.7 | 14.8 | 14.8 | 14.8 | 14.8 | 14.7 | 14.7 | 14.6 | 14.6 | 14.5 | 14.4 | 14.2 | 14.1 | 14 | 13.8 | 13.7 | 13.5 | 13.3 | 13.1 | 12.9 | 12.7 | 12.4 | 12.2 | 11.9 | 11.7 | 11.5 | 11.2 | 10.9 | 10.6 | 10.4 | 10 | 9.68 | 9.32 | 8.98 | 8.66 | 8.34 | 7.96 | 7.73 | 7.34 | 7.07 | 6.93 | 6.69 | 6.44 | 6.15 | 5.86 | 5.59 | 5.42 | 5.15 | 4.98 | 4.69 | 4.52 | 4.39 | 4.16 | 3.94 | 3.83 | 3.72 | 3.56 | 3.39 | 3.29 | 3.15 | 3.05 | 2.87 | 2.79 | 2.74 | 2.57 | 2.47 | 2.36 | 2.26 | 2.18 | 2.02 | 1.94 | 1.89 | 1.75 | 1.7 | 1.59 | 1.55 | 1.5 | 1.35 | 1.29 | 1.23 | 1.13 | 1.1 | 1 | 0.94 | 0.91 | 0.83 | 0.77 | 0.71 | 0.66 | 0.59 | 0.57 | 0.5 | 0.45 | 0.42 | 0.37 | 0.32 | 0.3 | 0.27 | 0.23 | 0.21 | 0.19 | 0.16 | 0.14 | 0.13 | 0.11 | 0.1
1 | 0 | 0 | 0 | 0 | 0 | 0 | 0 | 0 | 0 | 0 | 0.02 | 0.04 | 0.05 | 0.07 | 0.09 | 0.12 | 0.14 | 0.18 | 0.22 | 0.26 | 0.31 | 0.36 | 0.44 | 0.5 | 0.58 | 0.66 | 0.75 | 0.86 | 1 | 1.1 | 1.24 | 1.43 | 1.61 | 1.71 | 1.94 | 2.16 | 2.38 | 2.64 | 2.84 | 3.09 | 3.38 | 3.7 | 4.05 | 4.42 | 4.69 | 5 | 5.37 | 5.7 | 6.08 | 6.59 | 7.15 | 7.8 | 8.36 | 8.8 | 9.29 | 9.74 | 9.76 | 10.3 | 10.7 | 11.2 | 11.6 | 11.9 | 12.3 | 12.6 | 12.9 | 13.2 | 13.4 | 13.6 | 13.8 | 14 | 14.1 | 14.3 | 14.4 | 14.5 | 14.6 | 14.7 | 14.7 | 14.7 | 14.7 | 14.7 | 14.7 | 14.7 | 14.6 | 14.5 | 14.4 | 14.3 | 14.2 | 14.1 | 13.9 | 13.8 | 13.6 | 13.4 | 13.3 | 13.1 | 12.8 | 12.6 | 12.4 | 12.2 | 11.9 | 11.7 | 11.4 | 11.2 | 10.9 | 10.6 | 10.3 | 10.1 | 9.66 | 9.33 | 8.96 | 8.63 | 8.32 | 8.01 | 7.69 | 7.36 | 7.12 | 6.97 | 6.67 | 6.41 | 6.24 | 5.92 | 5.59 | 5.36 | 5.18 | 5.02 | 4.7 | 4.56 | 4.36 | 4.16 | 4 | 3.86 | 3.73 | 3.56 | 3.43 | 3.33 | 3.18 | 3.02 | 2.88 | 2.78 | 2.72 | 2.58 | 2.47 | 2.34 | 2.32 | 2.22 | 2.08 | 2 | 1.91 | 1.81 | 1.72 | 1.62 | 1.54 | 1.48 | 1.38 | 1.31 | 1.23 | 1.16 | 1.1 | 1.04 | 0.96 | 0.87 | 0.83 | 0.8 | 0.72 | 0.64 | 0.61 | 0.53 | 0.52 | 0.45 | 0.42 | 0.37 | 0.35 | 0.3 | 0.28 | 0.24 | 0.22 | 0.19 | 0.17 | 0.14 | 0.12 | 0.11 | 0.1
0 | 0 | 0 | 0 | 0 | 0 | 0 | 0 | 0 | 0 | 0 | 0.02 | 0.03 | 0.05 | 0.06 | 0.09 | 0.11 | 0.14 | 0.17 | 0.21 | 0.26 | 0.31 | 0.35 | 0.41 | 0.49 | 0.55 | 0.66 | 0.76 | 0.85 | 0.96 | 1.08 | 1.27 | 1.4 | 1.6 | 1.72 | 1.96 | 2.16 | 2.33 | 2.63 | 2.85 | 3.1 | 3.37 | 3.73 | 4.05 | 4.33 | 4.69 | 4.94 | 5.37 | 5.64 | 6.07 | 6.58 | 7.13 | 7.74 | 8.33 | 8.78 | 9.34 | 9.73 | 9.81 | 10.3 | 10.8 | 11.2 | 11.6 | 11.9 | 12.2 | 12.6 | 12.8 | 13.2 | 13.4 | 13.6 | 13.8 | 14 | 14.1 | 14.2 | 14.4 | 14.5 | 14.6 | 14.7 | 14.7 | 14.7 | 14.7 | 14.7 | 14.7 | 14.6 | 14.6 | 14.5 | 14.4 | 14.3 | 14.2 | 14.1 | 13.9 | 13.8 | 13.6 | 13.4 | 13.2 | 13 | 12.8 | 12.6 | 12.4 | 12.2 | 11.9 | 11.7 | 11.4 | 11.1 | 10.9 | 10.5 | 10.3 | 10 | 9.64 | 9.31 | 8.91 | 8.68 | 8.29 | 8.04 | 7.66 | 7.34 | 7.12 | 6.94 | 6.68 | 6.48 | 6.15 | 5.87 | 5.68 | 5.47 | 5.21 | 4.99 | 4.76 | 4.55 | 4.4 | 4.15 | 4.06 | 3.85 | 3.7 | 3.57 | 3.45 | 3.33 | 3.24 | 3.08 | 2.92 | 2.79 | 2.77 | 2.63 | 2.51 | 2.38 | 2.27 | 2.23 | 2.08 | 1.97 | 1.93 | 1.81 | 1.75 | 1.65 | 1.55 | 1.5 | 1.42 | 1.32 | 1.27 | 1.18 | 1.11 | 1.06 | 0.98 | 0.9 | 0.87 | 0.76 | 0.73 | 0.68 | 0.61 | 0.57 | 0.53 | 0.46 | 0.43 | 0.38 | 0.35 | 0.31 | 0.27 | 0.24 | 0.21 | 0.19 | 0.17 | 0.15 | 0.13 | 0.11 | 0.1
-1 | 0 | 0 | 0 | 0 | 0 | 0 | 0 | 0 | 0 | 0 | 0.02 | 0.03 | 0.04 | 0.07 | 0.09 | 0.11 | 0.14 | 0.17 | 0.2 | 0.24 | 0.3 | 0.36 | 0.43 | 0.48 | 0.57 | 0.64 | 0.77 | 0.85 | 0.97 | 1.07 | 1.23 | 1.36 | 1.57 | 1.75 | 1.98 | 2.11 | 2.36 | 2.63 | 2.83 | 3.06 | 3.41 | 3.64 | 4.06 | 4.38 | 4.64 | 4.94 | 5.32 | 5.63 | 6.05 | 6.54 | 7.1 | 7.73 | 8.34 | 8.79 | 9.29 | 9.7 | 9.81 | 10.2 | 10.7 | 11.1 | 11.5 | 11.9 | 12.3 | 12.5 | 12.8 | 13.1 | 13.4 | 13.6 | 13.8 | 13.9 | 14.1 | 14.2 | 14.3 | 14.5 | 14.6 | 14.6 | 14.7 | 14.7 | 14.7 | 14.7 | 14.6 | 14.6 | 14.5 | 14.5 | 14.4 | 14.3 | 14.2 | 14 | 13.9 | 13.7 | 13.6 | 13.4 | 13.2 | 13 | 12.8 | 12.6 | 12.4 | 12.2 | 11.9 | 11.7 | 11.4 | 11.1 | 10.9 | 10.5 | 10.3 | 10 | 9.66 | 9.28 | 8.95 | 8.63 | 8.26 | 7.99 | 7.73 | 7.4 | 7.14 | 6.9 | 6.71 | 6.48 | 6.2 | 5.94 | 5.66 | 5.42 | 5.29 | 5.1 | 4.78 | 4.57 | 4.41 | 4.21 | 4.04 | 3.89 | 3.76 | 3.58 | 3.54 | 3.34 | 3.24 | 3.1 | 2.95 | 2.83 | 2.76 | 2.61 | 2.49 | 2.38 | 2.33 | 2.22 | 2.1 | 2 | 1.99 | 1.81 | 1.76 | 1.69 | 1.55 | 1.55 | 1.43 | 1.33 | 1.3 | 1.19 | 1.12 | 1.03 | 0.94 | 0.91 | 0.89 | 0.8 | 0.73 | 0.68 | 0.61 | 0.58 | 0.51 | 0.47 | 0.43 | 0.38 | 0.35 | 0.31 | 0.27 | 0.25 | 0.21 | 0.19 | 0.17 | 0.15 | 0.12 | 0.11 | 0.1
-2 | 0 | 0 | 0 | 0 | 0 | 0 | 0 | 0 | 0 | 0 | 0 | 0.03 | 0.04 | 0.07 | 0.09 | 0.11 | 0.14 | 0.16 | 0.2 | 0.25 | 0.3 | 0.33 | 0.42 | 0.48 | 0.55 | 0.65 | 0.74 | 0.82 | 0.94 | 1.09 | 1.24 | 1.38 | 1.54 | 1.71 | 1.93 | 2.11 | 2.31 | 2.62 | 2.84 | 3.05 | 3.36 | 3.65 | 4.09 | 4.36 | 4.65 | 4.98 | 5.22 | 5.6 | 6.01 | 6.53 | 7.14 | 7.72 | 8.33 | 8.72 | 9.26 | 9.69 | 9.79 | 10.2 | 10.7 | 11.2 | 11.5 | 11.9 | 12.2 | 12.5 | 12.8 | 13.1 | 13.3 | 13.5 | 13.7 | 13.9 | 14 | 14.2 | 14.3 | 14.4 | 14.6 | 14.6 | 14.6 | 14.7 | 14.7 | 14.6 | 14.6 | 14.6 | 14.5 | 14.4 | 14.3 | 14.2 | 14.1 | 14 | 13.9 | 13.7 | 13.5 | 13.4 | 13.2 | 13 | 12.8 | 12.5 | 12.3 | 12.1 | 11.9 | 11.6 | 11.4 | 11.1 | 10.9 | 10.5 | 10.3 | 9.95 | 9.61 | 9.27 | 8.96 | 8.61 | 8.24 | 8.02 | 7.65 | 7.38 | 7.17 | 6.85 | 6.61 | 6.44 | 6.21 | 5.9 | 5.62 | 5.51 | 5.3 | 5.02 | 4.84 | 4.64 | 4.44 | 4.23 | 4.05 | 3.89 | 3.76 | 3.62 | 3.52 | 3.34 | 3.23 | 3.15 | 2.95 | 2.78 | 2.78 | 2.71 | 2.56 | 2.45 | 2.32 | 2.23 | 2.17 | 2.02 | 1.96 | 1.9 | 1.77 | 1.71 | 1.58 | 1.56 | 1.44 | 1.34 | 1.3 | 1.21 | 1.13 | 1.08 | 1.01 | 0.97 | 0.88 | 0.8 | 0.74 | 0.67 | 0.64 | 0.58 | 0.52 | 0.46 | 0.44 | 0.4 | 0.35 | 0.32 | 0.29 | 0.25 | 0.22 | 0.19 | 0.17 | 0.15 | 0.13 | 0.11 | 0.1
-3 | 0 | 0 | 0 | 0 | 0 | 0 | 0 | 0 | 0 | 0 | 0 | 0.03 | 0.04 | 0.07 | 0.08 | 0.11 | 0.13 | 0.16 | 0.2 | 0.24 | 0.29 | 0.35 | 0.41 | 0.47 | 0.56 | 0.66 | 0.73 | 0.83 | 0.95 | 1.06 | 1.2 | 1.34 | 1.53 | 1.67 | 1.93 | 2.08 | 2.31 | 2.59 | 2.8 | 3.08 | 3.29 | 3.71 | 4 | 4.33 | 4.64 | 4.93 | 5.25 | 5.6 | 5.97 | 6.52 | 7.03 | 7.74 | 8.29 | 8.77 | 9.32 | 9.69 | 9.87 | 10.2 | 10.7 | 11.1 | 11.5 | 11.9 | 12.2 | 12.5 | 12.8 | 13.1 | 13.3 | 13.5 | 13.7 | 13.9 | 14 | 14.1 | 14.3 | 14.4 | 14.5 | 14.6 | 14.6 | 14.6 | 14.6 | 14.6 | 14.6 | 14.5 | 14.5 | 14.4 | 14.3 | 14.2 | 14.1 | 14 | 13.8 | 13.7 | 13.5 | 13.3 | 13.2 | 13 | 12.7 | 12.5 | 12.3 | 12.1 | 11.9 | 11.6 | 11.4 | 11.1 | 10.9 | 10.6 | 10.3 | 9.95 | 9.6 | 9.26 | 8.93 | 8.6 | 8.29 | 7.99 | 7.71 | 7.39 | 7.12 | 6.77 | 6.74 | 6.57 | 6.15 | 5.97 | 5.78 | 5.47 | 5.32 | 5.03 | 4.88 | 4.59 | 4.49 | 4.29 | 4.14 | 3.96 | 3.8 | 3.66 | 3.53 | 3.42 | 3.26 | 3.23 | 3.01 | 2.87 | 2.74 | 2.72 | 2.61 | 2.46 | 2.36 | 2.25 | 2.18 | 2.02 | 1.99 | 1.9 | 1.79 | 1.71 | 1.6 | 1.53 | 1.49 | 1.37 | 1.31 | 1.23 | 1.14 | 1.1 | 1.01 | 0.97 | 0.9 | 0.83 | 0.76 | 0.72 | 0.65 | 0.6 | 0.54 | 0.48 | 0.45 | 0.41 | 0.37 | 0.33 | 0.28 | 0.26 | 0.22 | 0.2 | 0.17 | 0.15 | 0.13 | 0.11 | 0.1
-4 | 0 | 0 | 0 | 0 | 0 | 0 | 0 | 0 | 0 | 0 | 0 | 0.02 | 0.04 | 0.05 | 0.08 | 0.1 | 0.13 | 0.16 | 0.2 | 0.23 | 0.29 | 0.34 | 0.41 | 0.47 | 0.53 | 0.63 | 0.75 | 0.84 | 0.95 | 1.08 | 1.2 | 1.38 | 1.52 | 1.68 | 1.88 | 2.05 | 2.28 | 2.6 | 2.8 | 3.01 | 3.28 | 3.65 | 4.02 | 4.29 | 4.58 | 4.95 | 5.18 | 5.59 | 5.99 | 6.44 | 7.03 | 7.64 | 8.3 | 8.77 | 9.22 | 9.75 | 9.84 | 10.2 | 10.7 | 11.1 | 11.5 | 11.8 | 12.2 | 12.5 | 12.8 | 13 | 13.3 | 13.5 | 13.7 | 13.8 | 14 | 14.1 | 14.2 | 14.4 | 14.5 | 14.5 | 14.6 | 14.6 | 14.6 | 14.6 | 14.5 | 14.5 | 14.4 | 14.4 | 14.3 | 14.2 | 14.1 | 13.9 | 13.8 | 13.6 | 13.5 | 13.3 | 13.1 | 12.9 | 12.7 | 12.5 | 12.3 | 12.1 | 11.8 | 11.6 | 11.4 | 11.1 | 10.8 | 10.6 | 10.2 | 9.88 | 9.56 | 9.24 | 8.97 | 8.58 | 8.21 | 8.04 | 7.74 | 7.43 | 7.07 | 6.86 | 6.74 | 6.49 | 6.23 | 5.93 | 5.77 | 5.47 | 5.28 | 5.11 | 4.95 | 4.77 | 4.49 | 4.24 | 4.15 | 3.97 | 3.8 | 3.68 | 3.52 | 3.36 | 3.25 | 3.17 | 3.04 | 2.92 | 2.79 | 2.75 | 2.63 | 2.49 | 2.38 | 2.3 | 2.22 | 2.07 | 2.02 | 1.96 | 1.83 | 1.76 | 1.66 | 1.59 | 1.51 | 1.43 | 1.29 | 1.26 | 1.18 | 1.09 | 1.02 | 0.96 | 0.91 | 0.84 | 0.75 | 0.71 | 0.64 | 0.61 | 0.55 | 0.5 | 0.44 | 0.42 | 0.36 | 0.32 | 0.29 | 0.25 | 0.23 | 0.2 | 0.17 | 0.15 | 0.13 | 0.11 | 0.1
-5 | 0 | 0 | 0 | 0 | 0 | 0 | 0 | 0 | 0 | 0 | 0 | 0.03 | 0.04 | 0.06 | 0.08 | 0.1 | 0.13 | 0.15 | 0.19 | 0.23 | 0.27 | 0.34 | 0.39 | 0.46 | 0.54 | 0.62 | 0.71 | 0.83 | 0.91 | 1.08 | 1.16 | 1.36 | 1.51 | 1.67 | 1.87 | 2.1 | 2.27 | 2.51 | 2.78 | 3.06 | 3.26 | 3.63 | 4.02 | 4.32 | 4.57 | 4.93 | 5.18 | 5.6 | 5.99 | 6.44 | 6.99 | 7.67 | 8.28 | 8.74 | 9.24 | 9.69 | 9.84 | 10.2 | 10.7 | 11.1 | 11.5 | 11.9 | 12.2 | 12.5 | 12.7 | 13 | 13.3 | 13.5 | 13.6 | 13.8 | 14 | 14.1 | 14.2 | 14.4 | 14.5 | 14.5 | 14.5 | 14.6 | 14.6 | 14.5 | 14.5 | 14.5 | 14.4 | 14.3 | 14.2 | 14.1 | 14 | 13.9 | 13.8 | 13.6 | 13.5 | 13.3 | 13.1 | 12.9 | 12.7 | 12.5 | 12.3 | 12.1 | 11.8 | 11.6 | 11.4 | 11.1 | 10.8 | 10.5 | 10.2 | 9.91 | 9.58 | 9.29 | 8.95 | 8.62 | 8.32 | 7.93 | 7.72 | 7.42 | 7.13 | 6.88 | 6.76 | 6.47 | 6.26 | 5.99 | 5.81 | 5.55 | 5.29 | 5.16 | 4.98 | 4.76 | 4.55 | 4.3 | 4.18 | 3.97 | 3.85 | 3.73 | 3.64 | 3.44 | 3.29 | 3.19 | 3.1 | 2.94 | 2.82 | 2.76 | 2.66 | 2.53 | 2.43 | 2.29 | 2.23 | 2.1 | 1.97 | 2 | 1.88 | 1.82 | 1.64 | 1.6 | 1.54 | 1.42 | 1.33 | 1.27 | 1.2 | 1.14 | 1.05 | 0.98 | 0.91 | 0.85 | 0.76 | 0.73 | 0.67 | 0.58 | 0.57 | 0.51 | 0.45 | 0.41 | 0.38 | 0.33 | 0.28 | 0.26 | 0.23 | 0.2 | 0.17 | 0.15 | 0.13 | 0.11 | 0.1
-6 | 0 | 0 | 0 | 0 | 0 | 0 | 0 | 0 | 0 | 0 | 0 | 0.02 | 0.04 | 0.06 | 0.08 | 0.1 | 0.12 | 0.15 | 0.19 | 0.23 | 0.27 | 0.32 | 0.38 | 0.46 | 0.53 | 0.61 | 0.7 | 0.79 | 0.91 | 1.03 | 1.17 | 1.33 | 1.47 | 1.67 | 1.86 | 2.04 | 2.23 | 2.52 | 2.74 | 2.97 | 3.24 | 3.6 | 3.97 | 4.25 | 4.57 | 4.94 | 5.18 | 5.54 | 5.96 | 6.38 | 6.97 | 7.64 | 8.24 | 8.8 | 9.26 | 9.74 | 9.94 | 10.2 | 10.7 | 11.1 | 11.4 | 11.8 | 12.1 | 12.4 | 12.7 | 13 | 13.2 | 13.4 | 13.6 | 13.8 | 13.9 | 14.1 | 14.2 | 14.4 | 14.4 | 14.5 | 14.5 | 14.5 | 14.5 | 14.5 | 14.5 | 14.4 | 14.4 | 14.3 | 14.2 | 14.1 | 14 | 13.9 | 13.7 | 13.6 | 13.4 | 13.3 | 13.1 | 12.9 | 12.7 | 12.5 | 12.3 | 12 | 11.8 | 11.6 | 11.4 | 11.1 | 10.8 | 10.5 | 10.2 | 9.85 | 9.55 | 9.25 | 8.94 | 8.65 | 8.34 | 8.03 | 7.68 | 7.49 | 7.18 | 6.82 | 6.76 | 6.53 | 6.3 | 6 | 5.82 | 5.58 | 5.32 | 5.17 | 4.95 | 4.76 | 4.51 | 4.42 | 4.23 | 4.02 | 3.88 | 3.74 | 3.61 | 3.54 | 3.34 | 3.19 | 3.18 | 2.89 | 2.79 | 2.78 | 2.72 | 2.58 | 2.44 | 2.34 | 2.27 | 2.15 | 1.98 | 1.96 | 1.87 | 1.8 | 1.71 | 1.58 | 1.55 | 1.45 | 1.36 | 1.3 | 1.21 | 1.13 | 1.1 | 0.99 | 0.9 | 0.88 | 0.8 | 0.73 | 0.68 | 0.62 | 0.58 | 0.51 | 0.46 | 0.42 | 0.36 | 0.33 | 0.28 | 0.26 | 0.22 | 0.2 | 0.18 | 0.15 | 0.13 | 0.11 | 0.1
-7 | 0 | 0 | 0 | 0 | 0 | 0 | 0 | 0 | 0 | 0 | 0 | 0.02 | 0.03 | 0.05 | 0.08 | 0.1 | 0.12 | 0.15 | 0.19 | 0.23 | 0.27 | 0.32 | 0.38 | 0.45 | 0.53 | 0.61 | 0.69 | 0.8 | 0.91 | 1.04 | 1.16 | 1.29 | 1.49 | 1.61 | 1.83 | 2.04 | 2.26 | 2.49 | 2.72 | 2.99 | 3.19 | 3.55 | 3.97 | 4.31 | 4.52 | 4.84 | 5.15 | 5.54 | 5.87 | 6.31 | 6.97 | 7.6 | 8.28 | 8.73 | 9.2 | 9.68 | 9.9 | 10.2 | 10.6 | 11.1 | 11.4 | 11.8 | 12.1 | 12.4 | 12.7 | 13 | 13.2 | 13.4 | 13.6 | 13.7 | 13.9 | 14 | 14.2 | 14.3 | 14.4 | 14.5 | 14.5 | 14.5 | 14.5 | 14.5 | 14.5 | 14.4 | 14.3 | 14.3 | 14.2 | 14.1 | 14 | 13.8 | 13.7 | 13.6 | 13.4 | 13.2 | 13.1 | 12.9 | 12.7 | 12.5 | 12.2 | 12 | 11.8 | 11.5 | 11.3 | 11.1 | 10.8 | 10.5 | 10.2 | 9.85 | 9.55 | 9.26 | 8.98 | 8.59 | 8.44 | 8.08 | 7.72 | 7.41 | 7.13 | 6.89 | 6.7 | 6.54 | 6.29 | 6.06 | 5.82 | 5.59 | 5.35 | 5.25 | 4.99 | 4.79 | 4.58 | 4.44 | 4.26 | 4.08 | 3.92 | 3.78 | 3.64 | 3.53 | 3.34 | 3.23 | 3.13 | 2.99 | 2.92 | 2.77 | 2.7 | 2.59 | 2.45 | 2.39 | 2.3 | 2.2 | 2.06 | 2 | 1.92 | 1.81 | 1.73 | 1.65 | 1.53 | 1.46 | 1.36 | 1.32 | 1.25 | 1.14 | 1.13 | 1.02 | 0.94 | 0.84 | 0.82 | 0.74 | 0.69 | 0.63 | 0.57 | 0.51 | 0.47 | 0.42 | 0.37 | 0.34 | 0.3 | 0.27 | 0.23 | 0.2 | 0.17 | 0.15 | 0.13 | 0.11 | 0.1
-8 | 0 | 0 | 0 | 0 | 0 | 0 | 0 | 0 | 0 | 0 | 0 | 0.02 | 0.04 | 0.06 | 0.07 | 0.1 | 0.12 | 0.14 | 0.18 | 0.22 | 0.27 | 0.31 | 0.37 | 0.44 | 0.52 | 0.59 | 0.68 | 0.79 | 0.91 | 1.03 | 1.18 | 1.3 | 1.5 | 1.65 | 1.81 | 2.03 | 2.2 | 2.51 | 2.73 | 2.93 | 3.2 | 3.55 | 3.93 | 4.24 | 4.52 | 4.83 | 5.19 | 5.46 | 5.87 | 6.35 | 6.84 | 7.57 | 8.24 | 8.73 | 9.2 | 9.7 | 10 | 10.2 | 10.6 | 11 | 11.4 | 11.7 | 12.1 | 12.4 | 12.7 | 12.9 | 13.2 | 13.4 | 13.5 | 13.7 | 13.9 | 14 | 14.2 | 14.3 | 14.4 | 14.4 | 14.5 | 14.5 | 14.5 | 14.5 | 14.4 | 14.4 | 14.3 | 14.2 | 14.2 | 14.1 | 13.9 | 13.8 | 13.7 | 13.5 | 13.4 | 13.2 | 13 | 12.8 | 12.6 | 12.4 | 12.2 | 12 | 11.8 | 11.5 | 11.3 | 11.1 | 10.8 | 10.5 | 10.3 | 9.92 | 9.57 | 9.3 | 8.91 | 8.73 | 8.35 | 8.05 | 7.75 | 7.46 | 7.11 | 6.93 | 6.72 | 6.6 | 6.37 | 6.08 | 5.83 | 5.62 | 5.44 | 5.29 | 5.07 | 4.88 | 4.59 | 4.45 | 4.34 | 4.1 | 3.96 | 3.82 | 3.68 | 3.53 | 3.39 | 3.22 | 3.16 | 3.06 | 2.91 | 2.78 | 2.72 | 2.63 | 2.55 | 2.42 | 2.3 | 2.15 | 2.09 | 2.01 | 1.97 | 1.83 | 1.73 | 1.63 | 1.56 | 1.5 | 1.42 | 1.34 | 1.24 | 1.19 | 1.1 | 1.03 | 0.95 | 0.86 | 0.82 | 0.77 | 0.71 | 0.64 | 0.58 | 0.53 | 0.47 | 0.42 | 0.37 | 0.32 | 0.3 | 0.27 | 0.23 | 0.2 | 0.18 | 0.15 | 0.13 | 0.11 | 0.1
-9 | 0 | 0 | 0 | 0 | 0 | 0 | 0 | 0 | 0 | 0 | 0 | 0.02 | 0.04 | 0.05 | 0.07 | 0.09 | 0.12 | 0.14 | 0.18 | 0.22 | 0.26 | 0.3 | 0.36 | 0.42 | 0.52 | 0.59 | 0.66 | 0.78 | 0.87 | 1.02 | 1.13 | 1.26 | 1.41 | 1.62 | 1.82 | 2.01 | 2.18 | 2.46 | 2.74 | 2.92 | 3.24 | 3.51 | 3.94 | 4.22 | 4.47 | 4.82 | 5.18 | 5.42 | 5.87 | 6.3 | 6.85 | 7.55 | 8.15 | 8.76 | 9.19 | 9.65 | 10 | 10.2 | 10.6 | 11 | 11.4 | 11.8 | 12 | 12.4 | 12.6 | 12.9 | 13.1 | 13.3 | 13.5 | 13.7 | 13.8 | 14 | 14.2 | 14.3 | 14.3 | 14.4 | 14.4 | 14.4 | 14.4 | 14.4 | 14.4 | 14.3 | 14.3 | 14.2 | 14.1 | 14 | 13.9 | 13.8 | 13.7 | 13.5 | 13.4 | 13.2 | 13 | 12.8 | 12.6 | 12.4 | 12.2 | 12 | 11.8 | 11.6 | 11.3 | 11.1 | 10.7 | 10.5 | 10.2 | 9.88 | 9.59 | 9.29 | 8.96 | 8.68 | 8.37 | 8.1 | 7.75 | 7.46 | 7.22 | 6.94 | 6.66 | 6.6 | 6.38 | 6.12 | 5.83 | 5.56 | 5.49 | 5.26 | 5.06 | 4.92 | 4.68 | 4.47 | 4.29 | 4.08 | 4.03 | 3.88 | 3.7 | 3.61 | 3.45 | 3.27 | 3.24 | 3.1 | 2.89 | 2.82 | 2.77 | 2.67 | 2.57 | 2.44 | 2.32 | 2.21 | 2.12 | 2.05 | 1.99 | 1.85 | 1.77 | 1.68 | 1.55 | 1.5 | 1.43 | 1.34 | 1.27 | 1.18 | 1.11 | 1.05 | 0.98 | 0.89 | 0.85 | 0.76 | 0.67 | 0.64 | 0.58 | 0.52 | 0.46 | 0.45 | 0.37 | 0.35 | 0.3 | 0.27 | 0.24 | 0.21 | 0.18 | 0.16 | 0.13 | 0.11 | 0.1
-10 | 0 | 0 | 0 | 0 | 0 | 0 | 0 | 0 | 0 | 0 | 0 | 0 | 0.03 | 0.05 | 0.07 | 0.09 | 0.11 | 0.14 | 0.17 | 0.21 | 0.26 | 0.3 | 0.36 | 0.43 | 0.5 | 0.56 | 0.66 | 0.76 | 0.86 | 0.99 | 1.1 | 1.28 | 1.4 | 1.61 | 1.77 | 2.02 | 2.15 | 2.4 | 2.69 | 2.9 | 3.2 | 3.5 | 3.9 | 4.22 | 4.46 | 4.79 | 5.07 | 5.35 | 5.85 | 6.29 | 6.83 | 7.51 | 8.11 | 8.7 | 9.18 | 9.61 | 9.99 | 10.1 | 10.6 | 11 | 11.3 | 11.7 | 12.1 | 12.3 | 12.6 | 12.9 | 13.1 | 13.3 | 13.5 | 13.7 | 13.8 | 14 | 14.2 | 14.2 | 14.3 | 14.4 | 14.4 | 14.4 | 14.4 | 14.4 | 14.4 | 14.3 | 14.3 | 14.2 | 14.1 | 14 | 13.9 | 13.8 | 13.6 | 13.5 | 13.3 | 13.2 | 13 | 12.8 | 12.6 | 12.4 | 12.2 | 12 | 11.8 | 11.5 | 11.3 | 11 | 10.8 | 10.5 | 10.3 | 9.89 | 9.56 | 9.29 | 8.96 | 8.74 | 8.41 | 8.12 | 7.86 | 7.55 | 7.21 | 6.97 | 6.75 | 6.61 | 6.37 | 6.15 | 5.93 | 5.72 | 5.48 | 5.23 | 5.13 | 4.95 | 4.72 | 4.5 | 4.36 | 4.16 | 4.06 | 3.88 | 3.84 | 3.64 | 3.52 | 3.37 | 3.23 | 3.13 | 3.01 | 2.81 | 2.76 | 2.7 | 2.59 | 2.51 | 2.36 | 2.26 | 2.2 | 2.02 | 2.03 | 1.89 | 1.82 | 1.7 | 1.59 | 1.54 | 1.43 | 1.33 | 1.29 | 1.2 | 1.11 | 1.06 | 0.99 | 0.91 | 0.86 | 0.79 | 0.71 | 0.65 | 0.58 | 0.54 | 0.48 | 0.44 | 0.39 | 0.35 | 0.31 | 0.26 | 0.23 | 0.21 | 0.18 | 0.16 | 0.13 | 0.11 | 0.1
-11 | 0 | 0 | 0 | 0 | 0 | 0 | 0 | 0 | 0 | 0 | 0 | 0 | 0.03 | 0.04 | 0.07 | 0.09 | 0.11 | 0.14 | 0.17 | 0.21 | 0.23 | 0.3 | 0.35 | 0.42 | 0.49 | 0.57 | 0.67 | 0.74 | 0.83 | 0.97 | 1.11 | 1.27 | 1.4 | 1.58 | 1.75 | 1.97 | 2.17 | 2.38 | 2.72 | 2.89 | 3.14 | 3.42 | 3.84 | 4.22 | 4.48 | 4.75 | 5.1 | 5.39 | 5.8 | 6.24 | 6.78 | 7.44 | 8.15 | 8.68 | 9.13 | 9.64 | 10 | 10.1 | 10.6 | 11 | 11.3 | 11.7 | 12 | 12.3 | 12.6 | 12.8 | 13.1 | 13.3 | 13.5 | 13.6 | 13.8 | 14 | 14.1 | 14.2 | 14.3 | 14.3 | 14.4 | 14.4 | 14.4 | 14.4 | 14.3 | 14.3 | 14.2 | 14.2 | 14.1 | 14 | 13.9 | 13.7 | 13.6 | 13.5 | 13.3 | 13.2 | 13 | 12.8 | 12.6 | 12.4 | 12.2 | 12 | 11.7 | 11.5 | 11.3 | 11.1 | 10.8 | 10.5 | 10.3 | 9.89 | 9.56 | 9.3 | 8.97 | 8.71 | 8.45 | 8.14 | 7.89 | 7.58 | 7.29 | 7.01 | 6.74 | 6.55 | 6.43 | 6.24 | 5.93 | 5.76 | 5.56 | 5.36 | 5.19 | 5.02 | 4.78 | 4.62 | 4.41 | 4.3 | 4.11 | 3.97 | 3.75 | 3.73 | 3.53 | 3.37 | 3.21 | 3.19 | 2.99 | 2.85 | 2.8 | 2.76 | 2.62 | 2.53 | 2.35 | 2.29 | 2.19 | 2.05 | 1.97 | 1.94 | 1.79 | 1.7 | 1.6 | 1.58 | 1.5 | 1.37 | 1.28 | 1.21 | 1.13 | 1.07 | 0.99 | 0.91 | 0.85 | 0.78 | 0.72 | 0.64 | 0.58 | 0.54 | 0.5 | 0.44 | 0.39 | 0.35 | 0.31 | 0.28 | 0.24 | 0.21 | 0.18 | 0.15 | 0.13 | 0.11 | 0.1
-12 | 0 | 0 | 0 | 0 | 0 | 0 | 0 | 0 | 0 | 0 | 0 | 0 | 0.03 | 0.04 | 0.07 | 0.09 | 0.11 | 0.13 | 0.17 | 0.2 | 0.25 | 0.29 | 0.34 | 0.4 | 0.48 | 0.54 | 0.66 | 0.74 | 0.85 | 0.96 | 1.08 | 1.23 | 1.36 | 1.59 | 1.72 | 1.98 | 2.14 | 2.35 | 2.63 | 2.87 | 3.12 | 3.44 | 3.81 | 4.13 | 4.49 | 4.73 | 5.05 | 5.33 | 5.73 | 6.2 | 6.73 | 7.43 | 8.06 | 8.64 | 9.16 | 9.61 | 10 | 10.1 | 10.6 | 10.9 | 11.3 | 11.7 | 12 | 12.3 | 12.6 | 12.8 | 13.1 | 13.2 | 13.4 | 13.6 | 13.8 | 14 | 14.1 | 14.2 | 14.2 | 14.3 | 14.3 | 14.3 | 14.3 | 14.3 | 14.3 | 14.3 | 14.2 | 14.1 | 14 | 14 | 13.8 | 13.7 | 13.6 | 13.4 | 13.3 | 13.1 | 13 | 12.8 | 12.6 | 12.4 | 12.2 | 12 | 11.8 | 11.5 | 11.3 | 11.1 | 10.8 | 10.5 | 10.2 | 9.96 | 9.62 | 9.35 | 9.04 | 8.73 | 8.36 | 8.19 | 7.82 | 7.56 | 7.34 | 7.07 | 6.76 | 6.52 | 6.5 | 6.23 | 6.06 | 5.69 | 5.55 | 5.4 | 5.22 | 5.01 | 4.87 | 4.6 | 4.46 | 4.28 | 4.12 | 3.95 | 3.84 | 3.7 | 3.52 | 3.46 | 3.3 | 3.28 | 3.08 | 2.91 | 2.82 | 2.82 | 2.65 | 2.51 | 2.38 | 2.34 | 2.22 | 2.1 | 1.96 | 1.98 | 1.85 | 1.75 | 1.66 | 1.55 | 1.48 | 1.4 | 1.32 | 1.24 | 1.16 | 1.07 | 0.99 | 0.94 | 0.88 | 0.79 | 0.76 | 0.67 | 0.62 | 0.54 | 0.5 | 0.44 | 0.41 | 0.37 | 0.32 | 0.28 | 0.25 | 0.21 | 0.19 | 0.16 | 0.13 | 0.11 | 0.1
-13 | 0 | 0 | 0 | 0 | 0 | 0 | 0 | 0 | 0 | 0 | 0 | 0 | 0.02 | 0.05 | 0.05 | 0.07 | 0.11 | 0.13 | 0.16 | 0.2 | 0.23 | 0.28 | 0.33 | 0.4 | 0.48 | 0.55 | 0.62 | 0.72 | 0.82 | 0.93 | 1.08 | 1.21 | 1.4 | 1.55 | 1.71 | 1.95 | 2.12 | 2.33 | 2.67 | 2.8 | 3.14 | 3.36 | 3.78 | 4.11 | 4.4 | 4.77 | 5.03 | 5.37 | 5.73 | 6.16 | 6.69 | 7.28 | 8 | 8.61 | 9.09 | 9.58 | 9.92 | 10.1 | 10.5 | 10.9 | 11.3 | 11.6 | 11.9 | 12.3 | 12.5 | 12.8 | 13 | 13.2 | 13.4 | 13.6 | 13.8 | 13.9 | 14.1 | 14.2 | 14.2 | 14.3 | 14.3 | 14.3 | 14.3 | 14.3 | 14.3 | 14.2 | 14.2 | 14.1 | 14 | 13.9 | 13.8 | 13.7 | 13.6 | 13.4 | 13.3 | 13.1 | 13 | 12.8 | 12.6 | 12.4 | 12.2 | 12 | 11.8 | 11.5 | 11.3 | 11.1 | 10.8 | 10.5 | 10.3 | 9.95 | 9.59 | 9.32 | 8.97 | 8.75 | 8.5 | 8.25 | 7.92 | 7.61 | 7.38 | 7.09 | 6.78 | 6.61 | 6.52 | 6.3 | 6.12 | 5.83 | 5.61 | 5.38 | 5.25 | 5.11 | 4.92 | 4.74 | 4.57 | 4.33 | 4.1 | 4 | 3.9 | 3.72 | 3.62 | 3.47 | 3.33 | 3.2 | 3.17 | 2.99 | 2.8 | 2.82 | 2.69 | 2.59 | 2.45 | 2.33 | 2.25 | 2.15 | 2.02 | 2 | 1.85 | 1.74 | 1.68 | 1.58 | 1.53 | 1.39 | 1.32 | 1.29 | 1.18 | 1.1 | 1 | 0.95 | 0.87 | 0.8 | 0.71 | 0.68 | 0.64 | 0.56 | 0.52 | 0.46 | 0.41 | 0.36 | 0.33 | 0.29 | 0.25 | 0.22 | 0.19 | 0.16 | 0.14 | 0.11 | 0.1
-14 | 0 | 0 | 0 | 0 | 0 | 0 | 0 | 0 | 0 | 0 | 0 | 0 | 0.03 | 0.04 | 0.06 | 0.08 | 0.1 | 0.13 | 0.16 | 0.19 | 0.24 | 0.27 | 0.33 | 0.4 | 0.48 | 0.54 | 0.61 | 0.72 | 0.83 | 0.95 | 1.04 | 1.2 | 1.36 | 1.54 | 1.69 | 1.93 | 2.12 | 2.32 | 2.58 | 2.81 | 3.02 | 3.29 | 3.75 | 4.11 | 4.33 | 4.68 | 4.97 | 5.33 | 5.7 | 6.09 | 6.66 | 7.33 | 7.93 | 8.58 | 9.1 | 9.51 | 9.98 | 10.2 | 10.5 | 10.9 | 11.2 | 11.6 | 12 | 12.2 | 12.5 | 12.7 | 13 | 13.2 | 13.3 | 13.5 | 13.7 | 13.9 | 14 | 14.1 | 14.2 | 14.2 | 14.3 | 14.3 | 14.3 | 14.3 | 14.2 | 14.2 | 14.1 | 14.1 | 14 | 13.9 | 13.8 | 13.7 | 13.5 | 13.4 | 13.3 | 13.1 | 12.9 | 12.8 | 12.6 | 12.4 | 12.2 | 12 | 11.8 | 11.5 | 11.3 | 11 | 10.8 | 10.6 | 10.2 | 9.97 | 9.61 | 9.37 | 9.08 | 8.73 | 8.54 | 8.19 | 7.96 | 7.7 | 7.39 | 7.13 | 6.87 | 6.59 | 6.54 | 6.4 | 6.13 | 5.82 | 5.62 | 5.36 | 5.35 | 5.18 | 4.92 | 4.75 | 4.53 | 4.42 | 4.23 | 4.01 | 3.91 | 3.79 | 3.68 | 3.56 | 3.4 | 3.29 | 3.13 | 3.03 | 2.86 | 2.8 | 2.76 | 2.64 | 2.49 | 2.43 | 2.33 | 2.19 | 2.07 | 2.01 | 1.92 | 1.81 | 1.72 | 1.61 | 1.54 | 1.41 | 1.31 | 1.29 | 1.18 | 1.11 | 1.04 | 0.97 | 0.93 | 0.81 | 0.74 | 0.7 | 0.63 | 0.56 | 0.51 | 0.47 | 0.41 | 0.36 | 0.32 | 0.28 | 0.25 | 0.21 | 0.18 | 0.16 | 0.14 | 0.12 | 0.1
-15 | 0 | 0 | 0 | 0 | 0 | 0 | 0 | 0 | 0 | 0 | 0 | 0 | 0.02 | 0.04 | 0.06 | 0.08 | 0.1 | 0.12 | 0.15 | 0.19 | 0.22 | 0.27 | 0.32 | 0.37 | 0.45 | 0.54 | 0.62 | 0.72 | 0.78 | 0.93 | 1.07 | 1.22 | 1.32 | 1.5 | 1.65 | 1.88 | 2.1 | 2.28 | 2.57 | 2.81 | 3.08 | 3.34 | 3.7 | 4.05 | 4.34 | 4.65 | 5 | 5.33 | 5.72 | 6.05 | 6.58 | 7.23 | 7.9 | 8.55 | 9.01 | 9.5 | 9.94 | 10.2 | 10.5 | 10.8 | 11.2 | 11.6 | 11.9 | 12.2 | 12.5 | 12.7 | 12.9 | 13.1 | 13.3 | 13.5 | 13.7 | 13.9 | 14 | 14.1 | 14.2 | 14.2 | 14.2 | 14.3 | 14.3 | 14.2 | 14.2 | 14.2 | 14.1 | 14.1 | 14 | 13.9 | 13.8 | 13.7 | 13.5 | 13.4 | 13.3 | 13.1 | 12.9 | 12.7 | 12.5 | 12.4 | 12.2 | 11.9 | 11.8 | 11.5 | 11.3 | 11 | 10.8 | 10.6 | 10.3 | 9.99 | 9.67 | 9.39 | 9.03 | 8.82 | 8.53 | 8.22 | 7.97 | 7.67 | 7.41 | 7.12 | 6.91 | 6.63 | 6.47 | 6.35 | 6.25 | 5.93 | 5.73 | 5.45 | 5.35 | 5.2 | 5.01 | 4.8 | 4.69 | 4.45 | 4.23 | 4.14 | 3.93 | 3.83 | 3.73 | 3.58 | 3.41 | 3.23 | 3.17 | 3.05 | 2.89 | 2.83 | 2.78 | 2.66 | 2.47 | 2.39 | 2.33 | 2.19 | 2.09 | 1.97 | 1.92 | 1.81 | 1.74 | 1.6 | 1.59 | 1.48 | 1.36 | 1.29 | 1.2 | 1.13 | 1.03 | 0.97 | 0.92 | 0.8 | 0.76 | 0.68 | 0.65 | 0.58 | 0.53 | 0.46 | 0.43 | 0.36 | 0.32 | 0.29 | 0.24 | 0.22 | 0.19 | 0.16 | 0.14 | 0.12 | 0.1
-16 | 0 | 0 | 0 | 0 | 0 | 0 | 0 | 0 | 0 | 0 | 0 | 0 | 0.02 | 0.03 | 0.06 | 0.08 | 0.1 | 0.12 | 0.15 | 0.18 | 0.23 | 0.26 | 0.32 | 0.39 | 0.45 | 0.53 | 0.62 | 0.68 | 0.79 | 0.91 | 1.02 | 1.18 | 1.33 | 1.48 | 1.67 | 1.83 | 2.09 | 2.27 | 2.53 | 2.76 | 2.98 | 3.31 | 3.65 | 4.05 | 4.39 | 4.62 | 4.98 | 5.35 | 5.6 | 6.05 | 6.51 | 7.11 | 7.86 | 8.52 | 8.98 | 9.44 | 9.9 | 10.2 | 10.5 | 10.9 | 11.2 | 11.5 | 11.9 | 12.1 | 12.4 | 12.7 | 12.9 | 13.1 | 13.3 | 13.5 | 13.7 | 13.9 | 14 | 14.1 | 14.1 | 14.2 | 14.2 | 14.2 | 14.2 | 14.2 | 14.2 | 14.1 | 14.1 | 14 | 13.9 | 13.9 | 13.8 | 13.6 | 13.5 | 13.4 | 13.2 | 13.1 | 12.9 | 12.7 | 12.5 | 12.3 | 12.2 | 12 | 11.7 | 11.5 | 11.3 | 11.1 | 10.9 | 10.6 | 10.3 | 10 | 9.68 | 9.42 | 9.12 | 8.87 | 8.5 | 8.27 | 8 | 7.73 | 7.5 | 7.17 | 7 | 6.74 | 6.49 | 6.41 | 6.24 | 5.87 | 5.76 | 5.56 | 5.37 | 5.28 | 5 | 4.93 | 4.71 | 4.48 | 4.32 | 4.15 | 3.99 | 3.86 | 3.76 | 3.59 | 3.47 | 3.23 | 3.21 | 3.1 | 2.99 | 2.87 | 2.8 | 2.69 | 2.57 | 2.41 | 2.32 | 2.25 | 2.13 | 2.02 | 1.98 | 1.85 | 1.72 | 1.61 | 1.58 | 1.48 | 1.38 | 1.27 | 1.23 | 1.14 | 1.05 | 1.01 | 0.9 | 0.85 | 0.77 | 0.7 | 0.65 | 0.58 | 0.54 | 0.46 | 0.43 | 0.38 | 0.33 | 0.3 | 0.26 | 0.21 | 0.19 | 0.16 | 0.13 | 0.12 | 0.1
-17 | 0 | 0 | 0 | 0 | 0 | 0 | 0 | 0 | 0 | 0 | 0 | 0 | 0.02 | 0.04 | 0.05 | 0.07 | 0.09 | 0.12 | 0.15 | 0.18 | 0.22 | 0.27 | 0.31 | 0.37 | 0.44 | 0.53 | 0.61 | 0.69 | 0.77 | 0.9 | 1.02 | 1.16 | 1.29 | 1.49 | 1.64 | 1.8 | 2.04 | 2.24 | 2.57 | 2.77 | 2.97 | 3.21 | 3.6 | 4.01 | 4.36 | 4.58 | 4.94 | 5.24 | 5.57 | 5.95 | 6.46 | 7.05 | 7.74 | 8.47 | 8.96 | 9.41 | 9.91 | 10.2 | 10.4 | 10.9 | 11.2 | 11.5 | 11.9 | 12.1 | 12.4 | 12.7 | 12.9 | 13.1 | 13.3 | 13.4 | 13.7 | 13.8 | 13.9 | 14 | 14.1 | 14.1 | 14.2 | 14.2 | 14.2 | 14.2 | 14.2 | 14.1 | 14.1 | 14 | 13.9 | 13.8 | 13.7 | 13.6 | 13.5 | 13.4 | 13.2 | 13.1 | 12.9 | 12.7 | 12.5 | 12.4 | 12.2 | 12 | 11.7 | 11.5 | 11.3 | 11.1 | 10.8 | 10.6 | 10.4 | 10 | 9.73 | 9.44 | 9.18 | 8.86 | 8.56 | 8.41 | 8.1 | 7.81 | 7.53 | 7.24 | 7 | 6.69 | 6.47 | 6.44 | 6.19 | 6 | 5.8 | 5.58 | 5.36 | 5.29 | 5.1 | 4.96 | 4.73 | 4.57 | 4.42 | 4.2 | 4.05 | 3.95 | 3.85 | 3.65 | 3.5 | 3.35 | 3.23 | 3.18 | 2.99 | 2.89 | 2.81 | 2.73 | 2.61 | 2.47 | 2.36 | 2.25 | 2.16 | 2.01 | 1.97 | 1.88 | 1.76 | 1.66 | 1.57 | 1.49 | 1.39 | 1.3 | 1.21 | 1.12 | 1.07 | 0.98 | 0.9 | 0.86 | 0.78 | 0.7 | 0.64 | 0.6 | 0.53 | 0.48 | 0.41 | 0.38 | 0.33 | 0.3 | 0.25 | 0.22 | 0.19 | 0.16 | 0.14 | 0.12 | 0.1
-18 | 0 | 0 | 0 | 0 | 0 | 0 | 0 | 0 | 0 | 0 | 0 | 0 | 0.02 | 0.04 | 0.05 | 0.06 | 0.09 | 0.11 | 0.14 | 0.18 | 0.21 | 0.26 | 0.31 | 0.36 | 0.42 | 0.5 | 0.58 | 0.69 | 0.76 | 0.86 | 1.03 | 1.14 | 1.28 | 1.44 | 1.65 | 1.8 | 2.04 | 2.21 | 2.47 | 2.69 | 3 | 3.28 | 3.55 | 3.97 | 4.29 | 4.55 | 4.88 | 5.23 | 5.53 | 5.99 | 6.45 | 6.95 | 7.72 | 8.42 | 8.93 | 9.38 | 9.85 | 10.2 | 10.5 | 10.8 | 11.1 | 11.5 | 11.8 | 12.1 | 12.4 | 12.6 | 12.8 | 13 | 13.2 | 13.4 | 13.7 | 13.8 | 13.9 | 14 | 14.1 | 14.1 | 14.1 | 14.2 | 14.2 | 14.2 | 14.1 | 14.1 | 14 | 14 | 13.9 | 13.8 | 13.7 | 13.6 | 13.5 | 13.3 | 13.2 | 13.1 | 12.9 | 12.7 | 12.5 | 12.4 | 12.2 | 11.9 | 11.7 | 11.5 | 11.3 | 11.1 | 10.8 | 10.7 | 10.4 | 10 | 9.76 | 9.48 | 9.19 | 9.01 | 8.69 | 8.4 | 8.13 | 7.87 | 7.6 | 7.34 | 7.08 | 6.72 | 6.55 | 6.39 | 6.25 | 6.14 | 5.83 | 5.66 | 5.52 | 5.36 | 5.13 | 4.99 | 4.85 | 4.62 | 4.43 | 4.32 | 4.13 | 3.94 | 3.83 | 3.72 | 3.5 | 3.4 | 3.29 | 3.16 | 3.09 | 2.94 | 2.77 | 2.76 | 2.68 | 2.51 | 2.4 | 2.28 | 2.2 | 2.08 | 2.05 | 1.91 | 1.81 | 1.66 | 1.59 | 1.55 | 1.43 | 1.32 | 1.27 | 1.15 | 1.1 | 1.01 | 0.94 | 0.87 | 0.8 | 0.71 | 0.66 | 0.6 | 0.53 | 0.49 | 0.43 | 0.38 | 0.33 | 0.28 | 0.25 | 0.22 | 0.19 | 0.16 | 0.13 | 0.12 | 0.1
-19 | 0 | 0 | 0 | 0 | 0 | 0 | 0 | 0 | 0 | 0 | 0 | 0 | 0 | 0.03 | 0.04 | 0.07 | 0.09 | 0.11 | 0.14 | 0.17 | 0.21 | 0.24 | 0.29 | 0.35 | 0.41 | 0.5 | 0.59 | 0.65 | 0.75 | 0.85 | 1.01 | 1.13 | 1.29 | 1.42 | 1.62 | 1.76 | 2.01 | 2.17 | 2.45 | 2.77 | 2.93 | 3.17 | 3.47 | 3.92 | 4.21 | 4.51 | 4.88 | 5.17 | 5.54 | 5.88 | 6.29 | 6.98 | 7.66 | 8.35 | 8.91 | 9.32 | 9.8 | 10.2 | 10.4 | 10.8 | 11.1 | 11.5 | 11.8 | 12 | 12.3 | 12.6 | 12.8 | 13 | 13.2 | 13.4 | 13.7 | 13.8 | 13.9 | 14 | 14 | 14.1 | 14.1 | 14.1 | 14.1 | 14.1 | 14.1 | 14.1 | 14 | 14 | 13.9 | 13.8 | 13.7 | 13.6 | 13.5 | 13.3 | 13.2 | 13.1 | 12.9 | 12.7 | 12.5 | 12.4 | 12.2 | 12 | 11.7 | 11.5 | 11.3 | 11.1 | 10.9 | 10.6 | 10.4 | 10.1 | 9.74 | 9.51 | 9.26 | 8.93 | 8.74 | 8.47 | 8.15 | 7.86 | 7.63 | 7.37 | 7.04 | 6.88 | 6.62 | 6.42 | 6.31 | 6.16 | 5.87 | 5.71 | 5.55 | 5.38 | 5.26 | 5.01 | 4.95 | 4.69 | 4.49 | 4.33 | 4.21 | 4 | 3.89 | 3.76 | 3.64 | 3.44 | 3.37 | 3.25 | 3.09 | 3.01 | 2.8 | 2.82 | 2.67 | 2.53 | 2.43 | 2.36 | 2.22 | 2.07 | 1.99 | 1.96 | 1.82 | 1.75 | 1.64 | 1.54 | 1.45 | 1.37 | 1.27 | 1.16 | 1.1 | 1 | 0.95 | 0.88 | 0.79 | 0.75 | 0.64 | 0.61 | 0.54 | 0.49 | 0.45 | 0.39 | 0.34 | 0.3 | 0.25 | 0.23 | 0.19 | 0.16 | 0.14 | 0.12 | 0.1
-20 | 0 | 0 | 0 | 0 | 0 | 0 | 0 | 0 | 0 | 0 | 0 | 0 | 0 | 0.03 | 0.04 | 0.07 | 0.09 | 0.11 | 0.14 | 0.17 | 0.2 | 0.25 | 0.29 | 0.35 | 0.4 | 0.47 | 0.55 | 0.64 | 0.75 | 0.85 | 0.95 | 1.09 | 1.24 | 1.37 | 1.57 | 1.73 | 1.95 | 2.17 | 2.39 | 2.67 | 2.86 | 3.18 | 3.49 | 3.86 | 4.15 | 4.53 | 4.83 | 5.07 | 5.48 | 5.87 | 6.27 | 6.86 | 7.59 | 8.25 | 8.8 | 9.26 | 9.76 | 10.1 | 10.5 | 10.7 | 11.1 | 11.4 | 11.7 | 12 | 12.3 | 12.5 | 12.8 | 13 | 13.2 | 13.4 | 13.6 | 13.7 | 13.8 | 13.9 | 14 | 14 | 14.1 | 14.1 | 14.1 | 14.1 | 14.1 | 14 | 14 | 13.9 | 13.9 | 13.8 | 13.7 | 13.6 | 13.4 | 13.3 | 13.2 | 13 | 12.9 | 12.7 | 12.5 | 12.4 | 12.2 | 12 | 11.7 | 11.5 | 11.4 | 11.1 | 10.9 | 10.6 | 10.4 | 10.1 | 9.79 | 9.55 | 9.3 | 9.06 | 8.78 | 8.54 | 8.21 | 7.95 | 7.65 | 7.46 | 7.26 | 6.85 | 6.59 | 6.44 | 6.36 | 6.07 | 5.9 | 5.76 | 5.53 | 5.47 | 5.32 | 5.09 | 4.99 | 4.74 | 4.55 | 4.34 | 4.2 | 4.03 | 3.96 | 3.82 | 3.69 | 3.5 | 3.39 | 3.26 | 3.15 | 3.02 | 2.88 | 2.84 | 2.72 | 2.59 | 2.47 | 2.33 | 2.26 | 2.13 | 1.98 | 1.97 | 1.85 | 1.73 | 1.63 | 1.55 | 1.43 | 1.36 | 1.31 | 1.19 | 1.15 | 1 | 0.96 | 0.88 | 0.8 | 0.74 | 0.68 | 0.61 | 0.55 | 0.49 | 0.44 | 0.37 | 0.34 | 0.3 | 0.26 | 0.23 | 0.19 | 0.17 | 0.14 | 0.11 | 0.1
-21 | 0 | 0 | 0 | 0 | 0 | 0 | 0 | 0 | 0 | 0 | 0 | 0 | 0 | 0.02 | 0.05 | 0.05 | 0.08 | 0.11 | 0.13 | 0.16 | 0.2 | 0.24 | 0.29 | 0.33 | 0.4 | 0.47 | 0.54 | 0.63 | 0.73 | 0.84 | 0.94 | 1.11 | 1.19 | 1.4 | 1.57 | 1.72 | 1.94 | 2.13 | 2.4 | 2.68 | 2.86 | 3.09 | 3.43 | 3.81 | 4.2 | 4.4 | 4.72 | 5.07 | 5.41 | 5.77 | 6.22 | 6.79 | 7.43 | 8.14 | 8.8 | 9.22 | 9.67 | 10.1 | 10.5 | 10.7 | 11.1 | 11.4 | 11.7 | 12 | 12.2 | 12.5 | 12.7 | 12.9 | 13.1 | 13.4 | 13.6 | 13.7 | 13.8 | 13.9 | 14 | 14 | 14 | 14.1 | 14.1 | 14.1 | 14 | 14 | 14 | 13.9 | 13.8 | 13.8 | 13.7 | 13.6 | 13.4 | 13.3 | 13.2 | 13 | 12.9 | 12.7 | 12.5 | 12.4 | 12.2 | 12 | 11.7 | 11.6 | 11.4 | 11.2 | 10.9 | 10.7 | 10.5 | 10.2 | 9.85 | 9.56 | 9.28 | 9.05 | 8.87 | 8.54 | 8.33 | 7.95 | 7.7 | 7.49 | 7.26 | 6.95 | 6.72 | 6.48 | 6.31 | 6.19 | 6.08 | 5.81 | 5.65 | 5.45 | 5.38 | 5.22 | 5.04 | 4.85 | 4.61 | 4.5 | 4.3 | 4.14 | 3.96 | 3.87 | 3.72 | 3.52 | 3.41 | 3.26 | 3.24 | 3.03 | 2.93 | 2.8 | 2.74 | 2.66 | 2.48 | 2.38 | 2.31 | 2.13 | 2.04 | 1.99 | 1.92 | 1.74 | 1.66 | 1.58 | 1.46 | 1.36 | 1.34 | 1.21 | 1.14 | 1.03 | 0.98 | 0.89 | 0.84 | 0.74 | 0.67 | 0.63 | 0.55 | 0.49 | 0.45 | 0.38 | 0.35 | 0.31 | 0.27 | 0.23 | 0.2 | 0.17 | 0.14 | 0.11 | 0.1
-22 | 0 | 0 | 0 | 0 | 0 | 0 | 0 | 0 | 0 | 0 | 0 | 0 | 0 | 0.03 | 0.04 | 0.06 | 0.08 | 0.1 | 0.13 | 0.16 | 0.19 | 0.24 | 0.27 | 0.32 | 0.39 | 0.47 | 0.55 | 0.62 | 0.72 | 0.8 | 0.93 | 1.05 | 1.18 | 1.36 | 1.54 | 1.69 | 1.91 | 2.12 | 2.37 | 2.65 | 2.86 | 3.04 | 3.35 | 3.72 | 4.11 | 4.46 | 4.72 | 5.07 | 5.35 | 5.67 | 6.15 | 6.77 | 7.35 | 8.09 | 8.75 | 9.25 | 9.64 | 10.1 | 10.5 | 10.7 | 11 | 11.3 | 11.7 | 11.9 | 12.2 | 12.5 | 12.7 | 12.9 | 13.1 | 13.4 | 13.6 | 13.7 | 13.8 | 13.8 | 13.9 | 14 | 14 | 14 | 14 | 14 | 14 | 14 | 13.9 | 13.9 | 13.8 | 13.7 | 13.6 | 13.5 | 13.4 | 13.3 | 13.2 | 13 | 12.9 | 12.7 | 12.5 | 12.4 | 12.2 | 12 | 11.8 | 11.6 | 11.4 | 11.2 | 11 | 10.7 | 10.5 | 10.2 | 9.98 | 9.55 | 9.42 | 9.11 | 8.84 | 8.6 | 8.38 | 8.07 | 7.81 | 7.57 | 7.29 | 7.03 | 6.75 | 6.54 | 6.28 | 6.26 | 6.1 | 5.88 | 5.61 | 5.51 | 5.38 | 5.29 | 5.13 | 4.88 | 4.78 | 4.52 | 4.32 | 4.17 | 4.03 | 3.91 | 3.79 | 3.55 | 3.49 | 3.33 | 3.27 | 3.08 | 2.97 | 2.85 | 2.82 | 2.69 | 2.55 | 2.4 | 2.3 | 2.21 | 2.07 | 2.04 | 1.9 | 1.76 | 1.67 | 1.55 | 1.48 | 1.39 | 1.33 | 1.22 | 1.17 | 1.06 | 0.96 | 0.88 | 0.8 | 0.74 | 0.69 | 0.62 | 0.56 | 0.49 | 0.45 | 0.4 | 0.36 | 0.3 | 0.25 | 0.22 | 0.2 | 0.16 | 0.14 | 0.12 | 0.1
-23 | 0 | 0 | 0 | 0 | 0 | 0 | 0 | 0 | 0 | 0 | 0 | 0 | 0 | 0.02 | 0.04 | 0.06 | 0.08 | 0.1 | 0.12 | 0.15 | 0.19 | 0.22 | 0.28 | 0.32 | 0.38 | 0.45 | 0.53 | 0.62 | 0.71 | 0.8 | 0.95 | 1.05 | 1.2 | 1.37 | 1.48 | 1.69 | 1.85 | 2.05 | 2.32 | 2.56 | 2.8 | 3.08 | 3.29 | 3.72 | 4.04 | 4.33 | 4.71 | 4.98 | 5.3 | 5.69 | 6.1 | 6.71 | 7.27 | 8.02 | 8.65 | 9.08 | 9.57 | 10 | 10.4 | 10.7 | 11 | 11.3 | 11.6 | 11.9 | 12.2 | 12.4 | 12.6 | 12.9 | 13 | 13.4 | 13.5 | 13.6 | 13.7 | 13.8 | 13.9 | 13.9 | 14 | 14 | 14 | 14 | 14 | 14 | 13.9 | 13.9 | 13.8 | 13.7 | 13.6 | 13.5 | 13.4 | 13.3 | 13.2 | 13 | 12.9 | 12.7 | 12.6 | 12.4 | 12.1 | 12 | 11.8 | 11.6 | 11.4 | 11.2 | 11 | 10.8 | 10.5 | 10.3 | 10 | 9.65 | 9.45 | 9.21 | 8.96 | 8.73 | 8.46 | 8.21 | 7.8 | 7.6 | 7.44 | 7.11 | 6.88 | 6.59 | 6.33 | 6.23 | 6.17 | 5.86 | 5.73 | 5.56 | 5.43 | 5.38 | 5.17 | 5.01 | 4.77 | 4.62 | 4.41 | 4.24 | 4.12 | 3.88 | 3.82 | 3.71 | 3.56 | 3.38 | 3.26 | 3.14 | 3.02 | 2.92 | 2.84 | 2.74 | 2.6 | 2.47 | 2.36 | 2.25 | 2.11 | 2.03 | 1.93 | 1.84 | 1.73 | 1.6 | 1.54 | 1.45 | 1.3 | 1.24 | 1.14 | 1.05 | 1 | 0.9 | 0.85 | 0.76 | 0.69 | 0.61 | 0.56 | 0.5 | 0.45 | 0.4 | 0.36 | 0.31 | 0.27 | 0.23 | 0.19 | 0.17 | 0.14 | 0.12 | 0.1
-24 | 0 | 0 | 0 | 0 | 0 | 0 | 0 | 0 | 0 | 0 | 0 | 0 | 0 | 0.02 | 0.03 | 0.05 | 0.08 | 0.1 | 0.12 | 0.15 | 0.18 | 0.22 | 0.27 | 0.31 | 0.36 | 0.45 | 0.54 | 0.6 | 0.7 | 0.77 | 0.9 | 1.04 | 1.19 | 1.34 | 1.46 | 1.64 | 1.85 | 2.03 | 2.28 | 2.54 | 2.8 | 3.02 | 3.32 | 3.71 | 4.02 | 4.36 | 4.64 | 4.97 | 5.17 | 5.59 | 5.97 | 6.51 | 7.18 | 7.85 | 8.57 | 9.11 | 9.54 | 10 | 10.4 | 10.6 | 10.9 | 11.3 | 11.6 | 11.8 | 12.1 | 12.4 | 12.6 | 12.8 | 13 | 13.3 | 13.5 | 13.6 | 13.7 | 13.8 | 13.8 | 13.9 | 13.9 | 14 | 14 | 14 | 14 | 13.9 | 13.9 | 13.8 | 13.8 | 13.7 | 13.6 | 13.5 | 13.4 | 13.3 | 13.2 | 13 | 12.9 | 12.7 | 12.5 | 12.4 | 12.2 | 12 | 11.8 | 11.6 | 11.4 | 11.2 | 11 | 10.8 | 10.6 | 10.2 | 9.99 | 9.79 | 9.5 | 9.3 | 9 | 8.71 | 8.44 | 8.27 | 7.94 | 7.62 | 7.41 | 7.13 | 6.92 | 6.66 | 6.41 | 6.21 | 6.24 | 6.07 | 5.81 | 5.56 | 5.54 | 5.44 | 5.25 | 5.07 | 4.9 | 4.64 | 4.48 | 4.33 | 4.15 | 3.99 | 3.78 | 3.74 | 3.58 | 3.42 | 3.29 | 3.19 | 3.05 | 2.95 | 2.85 | 2.78 | 2.59 | 2.51 | 2.37 | 2.27 | 2.1 | 2.04 | 1.98 | 1.82 | 1.74 | 1.62 | 1.53 | 1.42 | 1.33 | 1.27 | 1.18 | 1.09 | 1.02 | 0.89 | 0.86 | 0.75 | 0.71 | 0.65 | 0.57 | 0.51 | 0.45 | 0.41 | 0.36 | 0.31 | 0.25 | 0.23 | 0.2 | 0.17 | 0.14 | 0.12 | 0.1
-25 | 0 | 0 | 0 | 0 | 0 | 0 | 0 | 0 | 0 | 0 | 0 | 0 | 0 | 0.02 | 0.04 | 0.05 | 0.07 | 0.09 | 0.11 | 0.14 | 0.17 | 0.22 | 0.26 | 0.31 | 0.38 | 0.43 | 0.51 | 0.6 | 0.65 | 0.79 | 0.88 | 1 | 1.16 | 1.29 | 1.43 | 1.65 | 1.79 | 2 | 2.26 | 2.52 | 2.7 | 2.99 | 3.25 | 3.57 | 3.96 | 4.35 | 4.59 | 4.89 | 5.25 | 5.57 | 5.99 | 6.47 | 7.1 | 7.82 | 8.42 | 9.01 | 9.44 | 9.94 | 10.3 | 10.6 | 10.9 | 11.2 | 11.5 | 11.8 | 12.1 | 12.3 | 12.6 | 12.8 | 12.9 | 13.3 | 13.4 | 13.5 | 13.6 | 13.7 | 13.8 | 13.9 | 13.9 | 13.9 | 13.9 | 13.9 | 13.9 | 13.9 | 13.9 | 13.8 | 13.8 | 13.7 | 13.6 | 13.5 | 13.4 | 13.3 | 13.2 | 13 | 12.9 | 12.7 | 12.6 | 12.4 | 12.2 | 12 | 11.8 | 11.6 | 11.5 | 11.3 | 11 | 10.8 | 10.6 | 10.4 | 10.1 | 9.8 | 9.56 | 9.27 | 9.07 | 8.81 | 8.59 | 8.28 | 8 | 7.7 | 7.48 | 7.26 | 6.95 | 6.76 | 6.57 | 6.25 | 6.23 | 6.1 | 5.87 | 5.66 | 5.55 | 5.46 | 5.34 | 5.11 | 4.92 | 4.72 | 4.55 | 4.39 | 4.24 | 4.07 | 3.91 | 3.79 | 3.66 | 3.49 | 3.32 | 3.29 | 3.15 | 2.99 | 2.86 | 2.85 | 2.69 | 2.49 | 2.41 | 2.33 | 2.17 | 2.07 | 2 | 1.87 | 1.77 | 1.64 | 1.57 | 1.46 | 1.36 | 1.3 | 1.15 | 1.09 | 1 | 0.92 | 0.86 | 0.77 | 0.71 | 0.65 | 0.57 | 0.5 | 0.46 | 0.41 | 0.37 | 0.3 | 0.26 | 0.24 | 0.2 | 0.17 | 0.14 | 0.12 | 0.1
-26 | 0 | 0 | 0 | 0 | 0 | 0 | 0 | 0 | 0 | 0 | 0 | 0 | 0 | 0.02 | 0.03 | 0.05 | 0.07 | 0.09 | 0.11 | 0.14 | 0.17 | 0.21 | 0.26 | 0.3 | 0.37 | 0.43 | 0.49 | 0.57 | 0.66 | 0.76 | 0.83 | 0.97 | 1.15 | 1.28 | 1.41 | 1.64 | 1.78 | 2.02 | 2.18 | 2.44 | 2.73 | 2.94 | 3.18 | 3.53 | 3.92 | 4.21 | 4.57 | 4.86 | 5.19 | 5.55 | 5.93 | 6.34 | 6.99 | 7.69 | 8.33 | 8.87 | 9.35 | 9.86 | 10.3 | 10.7 | 10.8 | 11.1 | 11.5 | 11.8 | 12 | 12.3 | 12.5 | 12.7 | 12.9 | 13.3 | 13.4 | 13.5 | 13.6 | 13.7 | 13.8 | 13.8 | 13.9 | 13.9 | 13.9 | 13.9 | 13.9 | 13.9 | 13.8 | 13.8 | 13.7 | 13.7 | 13.6 | 13.5 | 13.4 | 13.3 | 13.1 | 13 | 12.9 | 12.7 | 12.6 | 12.4 | 12.2 | 12 | 11.8 | 11.7 | 11.5 | 11.3 | 11.1 | 10.9 | 10.6 | 10.4 | 10.1 | 9.88 | 9.61 | 9.36 | 9.07 | 8.8 | 8.61 | 8.31 | 8.01 | 7.75 | 7.51 | 7.33 | 6.97 | 6.8 | 6.58 | 6.3 | 6.3 | 6.15 | 6.01 | 5.75 | 5.58 | 5.51 | 5.43 | 5.22 | 5.02 | 4.81 | 4.65 | 4.46 | 4.33 | 4.08 | 3.94 | 3.81 | 3.72 | 3.56 | 3.36 | 3.35 | 3.17 | 2.99 | 2.88 | 2.88 | 2.69 | 2.55 | 2.45 | 2.33 | 2.24 | 2.11 | 2.09 | 1.86 | 1.83 | 1.66 | 1.63 | 1.48 | 1.34 | 1.29 | 1.21 | 1.11 | 1.01 | 0.94 | 0.85 | 0.78 | 0.72 | 0.65 | 0.58 | 0.51 | 0.47 | 0.42 | 0.35 | 0.31 | 0.28 | 0.24 | 0.2 | 0.17 | 0.14 | 0.11 | 0.1
-27 | 0 | 0 | 0 | 0 | 0 | 0 | 0 | 0 | 0 | 0 | 0 | 0 | 0 | 0 | 0.03 | 0.04 | 0.07 | 0.09 | 0.11 | 0.14 | 0.17 | 0.21 | 0.24 | 0.29 | 0.36 | 0.42 | 0.49 | 0.57 | 0.64 | 0.74 | 0.85 | 0.95 | 1.11 | 1.25 | 1.41 | 1.61 | 1.76 | 1.96 | 2.13 | 2.4 | 2.67 | 2.87 | 3.16 | 3.44 | 3.8 | 4.17 | 4.54 | 4.84 | 5.17 | 5.47 | 5.83 | 6.33 | 6.9 | 7.53 | 8.29 | 8.85 | 9.27 | 9.78 | 10.2 | 10.6 | 10.8 | 11.1 | 11.4 | 11.7 | 12 | 12.2 | 12.5 | 12.7 | 12.9 | 13.2 | 13.3 | 13.5 | 13.6 | 13.7 | 13.7 | 13.8 | 13.8 | 13.9 | 13.9 | 13.9 | 13.9 | 13.9 | 13.8 | 13.8 | 13.7 | 13.6 | 13.6 | 13.5 | 13.4 | 13.3 | 13.2 | 13 | 12.9 | 12.7 | 12.6 | 12.4 | 12.2 | 12.1 | 11.9 | 11.7 | 11.5 | 11.3 | 11.1 | 10.9 | 10.7 | 10.5 | 10.2 | 9.85 | 9.64 | 9.43 | 9.18 | 8.94 | 8.66 | 8.46 | 8.15 | 7.94 | 7.71 | 7.37 | 7.09 | 6.9 | 6.64 | 6.35 | 6.23 | 6.28 | 6.06 | 5.79 | 5.59 | 5.54 | 5.51 | 5.28 | 5.09 | 4.82 | 4.76 | 4.57 | 4.33 | 4.15 | 4.07 | 3.9 | 3.74 | 3.56 | 3.44 | 3.27 | 3.26 | 3.07 | 2.96 | 2.91 | 2.77 | 2.61 | 2.46 | 2.35 | 2.29 | 2.09 | 2.05 | 1.91 | 1.83 | 1.69 | 1.64 | 1.47 | 1.42 | 1.36 | 1.2 | 1.13 | 1.03 | 0.93 | 0.87 | 0.81 | 0.72 | 0.64 | 0.6 | 0.53 | 0.45 | 0.41 | 0.36 | 0.31 | 0.28 | 0.23 | 0.2 | 0.17 | 0.14 | 0.12 | 0.1
-28 | 0 | 0 | 0 | 0 | 0 | 0 | 0 | 0 | 0 | 0 | 0 | 0 | 0 | 0 | 0.03 | 0.04 | 0.05 | 0.08 | 0.11 | 0.13 | 0.16 | 0.19 | 0.24 | 0.29 | 0.35 | 0.41 | 0.47 | 0.54 | 0.63 | 0.73 | 0.85 | 0.95 | 1.1 | 1.24 | 1.4 | 1.58 | 1.72 | 1.98 | 2.16 | 2.32 | 2.63 | 2.89 | 3.1 | 3.39 | 3.83 | 4.18 | 4.45 | 4.75 | 5.06 | 5.44 | 5.68 | 6.19 | 6.7 | 7.44 | 8.12 | 8.74 | 9.22 | 9.71 | 10.2 | 10.5 | 10.8 | 11.1 | 11.4 | 11.7 | 12 | 12.2 | 12.4 | 12.7 | 12.8 | 13.2 | 13.3 | 13.4 | 13.5 | 13.6 | 13.7 | 13.7 | 13.8 | 13.8 | 13.8 | 13.9 | 13.8 | 13.8 | 13.8 | 13.8 | 13.7 | 13.6 | 13.5 | 13.5 | 13.4 | 13.3 | 13.2 | 13 | 12.9 | 12.7 | 12.6 | 12.4 | 12.2 | 12.1 | 11.9 | 11.7 | 11.5 | 11.4 | 11.2 | 10.9 | 10.7 | 10.5 | 10.3 | 9.99 | 9.7 | 9.5 | 9.17 | 9.03 | 8.76 | 8.45 | 8.24 | 7.97 | 7.68 | 7.43 | 7.14 | 7.05 | 6.73 | 6.47 | 6.24 | 6.17 | 6.14 | 5.97 | 5.69 | 5.56 | 5.53 | 5.39 | 5.18 | 4.98 | 4.76 | 4.61 | 4.41 | 4.21 | 4.03 | 3.93 | 3.76 | 3.64 | 3.42 | 3.35 | 3.26 | 3.13 | 2.94 | 2.93 | 2.82 | 2.66 | 2.52 | 2.39 | 2.33 | 2.14 | 2.06 | 1.97 | 1.86 | 1.71 | 1.6 | 1.51 | 1.4 | 1.33 | 1.21 | 1.15 | 1.01 | 0.97 | 0.91 | 0.81 | 0.73 | 0.65 | 0.6 | 0.52 | 0.46 | 0.43 | 0.36 | 0.32 | 0.27 | 0.23 | 0.2 | 0.17 | 0.14 | 0.12 | 0.1
-29 | 0 | 0 | 0 | 0 | 0 | 0 | 0 | 0 | 0 | 0 | 0 | 0 | 0 | 0 | 0.03 | 0.04 | 0.06 | 0.08 | 0.1 | 0.12 | 0.16 | 0.19 | 0.24 | 0.27 | 0.32 | 0.39 | 0.46 | 0.56 | 0.63 | 0.72 | 0.82 | 0.94 | 1.07 | 1.22 | 1.38 | 1.54 | 1.69 | 1.89 | 2.12 | 2.32 | 2.6 | 2.85 | 3.08 | 3.32 | 3.76 | 4.13 | 4.42 | 4.7 | 5.04 | 5.33 | 5.69 | 6.11 | 6.64 | 7.33 | 8.01 | 8.74 | 9.18 | 9.58 | 10.1 | 10.5 | 10.8 | 11.1 | 11.3 | 11.6 | 11.9 | 12.2 | 12.4 | 12.6 | 12.8 | 13.1 | 13.2 | 13.4 | 13.5 | 13.6 | 13.6 | 13.7 | 13.8 | 13.8 | 13.8 | 13.8 | 13.8 | 13.8 | 13.8 | 13.7 | 13.7 | 13.6 | 13.5 | 13.5 | 13.4 | 13.3 | 13.1 | 13 | 12.9 | 12.7 | 12.6 | 12.4 | 12.3 | 12.1 | 11.9 | 11.7 | 11.6 | 11.3 | 11.2 | 11 | 10.8 | 10.6 | 10.3 | 10 | 9.84 | 9.62 | 9.35 | 9.09 | 8.84 | 8.61 | 8.34 | 8.07 | 7.76 | 7.58 | 7.26 | 7.01 | 6.79 | 6.51 | 6.39 | 6.18 | 6.25 | 6.05 | 5.83 | 5.6 | 5.5 | 5.43 | 5.25 | 5.06 | 4.85 | 4.72 | 4.48 | 4.33 | 4.17 | 4.04 | 3.85 | 3.67 | 3.51 | 3.38 | 3.33 | 3.18 | 3.07 | 2.95 | 2.84 | 2.68 | 2.53 | 2.45 | 2.34 | 2.19 | 2.04 | 1.95 | 1.82 | 1.72 | 1.6 | 1.54 | 1.44 | 1.34 | 1.25 | 1.19 | 1.02 | 0.96 | 0.89 | 0.82 | 0.75 | 0.67 | 0.62 | 0.53 | 0.48 | 0.42 | 0.38 | 0.33 | 0.28 | 0.24 | 0.2 | 0.17 | 0.14 | 0.12 | 0.1
-30 | 0 | 0 | 0 | 0 | 0 | 0 | 0 | 0 | 0 | 0 | 0 | 0 | 0 | 0 | 0.02 | 0.04 | 0.06 | 0.08 | 0.1 | 0.12 | 0.15 | 0.18 | 0.23 | 0.28 | 0.31 | 0.39 | 0.45 | 0.52 | 0.62 | 0.69 | 0.8 | 0.92 | 1.07 | 1.21 | 1.33 | 1.51 | 1.65 | 1.79 | 2.06 | 2.32 | 2.56 | 2.76 | 3.02 | 3.32 | 3.65 | 4.07 | 4.36 | 4.62 | 4.95 | 5.24 | 5.59 | 6.03 | 6.52 | 7.19 | 7.88 | 8.65 | 9.13 | 9.56 | 10 | 10.4 | 10.8 | 11 | 11.3 | 11.6 | 11.8 | 12.1 | 12.3 | 12.5 | 12.7 | 13.1 | 13.2 | 13.3 | 13.4 | 13.5 | 13.6 | 13.7 | 13.7 | 13.8 | 13.8 | 13.8 | 13.8 | 13.8 | 13.7 | 13.7 | 13.6 | 13.6 | 13.5 | 13.4 | 13.3 | 13.2 | 13.1 | 13 | 12.9 | 12.7 | 12.6 | 12.4 | 12.3 | 12.1 | 11.9 | 11.8 | 11.6 | 11.4 | 11.2 | 11 | 10.9 | 10.6 | 10.4 | 10.1 | 9.86 | 9.61 | 9.37 | 9.15 | 8.88 | 8.68 | 8.4 | 8.07 | 7.79 | 7.63 | 7.33 | 7.16 | 6.86 | 6.56 | 6.42 | 6.3 | 6.23 | 6.16 | 5.85 | 5.68 | 5.57 | 5.49 | 5.3 | 5.19 | 4.94 | 4.73 | 4.56 | 4.43 | 4.18 | 3.99 | 3.92 | 3.78 | 3.6 | 3.42 | 3.33 | 3.24 | 3.08 | 2.95 | 2.9 | 2.78 | 2.56 | 2.47 | 2.38 | 2.24 | 2.11 | 2.03 | 1.86 | 1.79 | 1.64 | 1.55 | 1.44 | 1.34 | 1.28 | 1.14 | 1.07 | 0.96 | 0.9 | 0.83 | 0.75 | 0.67 | 0.62 | 0.52 | 0.47 | 0.43 | 0.37 | 0.32 | 0.27 | 0.23 | 0.2 | 0.17 | 0.14 | 0.12 | 0.1
-31 | 0 | 0 | 0 | 0 | 0 | 0 | 0 | 0 | 0 | 0 | 0 | 0 | 0 | 0 | 0.02 | 0.03 | 0.06 | 0.08 | 0.1 | 0.12 | 0.15 | 0.18 | 0.22 | 0.26 | 0.32 | 0.37 | 0.43 | 0.51 | 0.61 | 0.69 | 0.79 | 0.89 | 1.02 | 1.16 | 1.34 | 1.49 | 1.65 | 1.81 | 2 | 2.21 | 2.51 | 2.75 | 2.97 | 3.24 | 3.56 | 3.93 | 4.27 | 4.63 | 4.85 | 5.19 | 5.53 | 5.87 | 6.48 | 7.11 | 7.77 | 8.47 | 9.02 | 9.44 | 9.86 | 10.3 | 10.7 | 11 | 11.2 | 11.6 | 11.8 | 12.1 | 12.3 | 12.5 | 12.7 | 13 | 13.2 | 13.3 | 13.4 | 13.5 | 13.6 | 13.6 | 13.7 | 13.7 | 13.7 | 13.8 | 13.8 | 13.7 | 13.7 | 13.7 | 13.6 | 13.6 | 13.5 | 13.4 | 13.3 | 13.2 | 13.1 | 13 | 12.9 | 12.8 | 12.6 | 12.4 | 12.3 | 12.1 | 12 | 11.8 | 11.6 | 11.4 | 11.3 | 11.1 | 10.9 | 10.7 | 10.5 | 10.2 | 9.9 | 9.69 | 9.47 | 9.23 | 8.95 | 8.78 | 8.49 | 8.17 | 7.97 | 7.69 | 7.5 | 7.21 | 6.98 | 6.74 | 6.49 | 6.32 | 6.19 | 6.22 | 5.97 | 5.74 | 5.61 | 5.61 | 5.48 | 5.23 | 5.05 | 4.81 | 4.55 | 4.43 | 4.28 | 4.11 | 3.95 | 3.78 | 3.67 | 3.49 | 3.38 | 3.28 | 3.16 | 2.98 | 2.91 | 2.77 | 2.65 | 2.48 | 2.41 | 2.26 | 2.13 | 2.04 | 1.93 | 1.8 | 1.62 | 1.56 | 1.47 | 1.37 | 1.26 | 1.17 | 1.05 | 0.99 | 0.89 | 0.85 | 0.76 | 0.67 | 0.61 | 0.54 | 0.48 | 0.43 | 0.37 | 0.32 | 0.28 | 0.24 | 0.21 | 0.17 | 0.14 | 0.12 | 0.1
-32 | 0 | 0 | 0 | 0 | 0 | 0 | 0 | 0 | 0 | 0 | 0 | 0 | 0 | 0 | 0.02 | 0.04 | 0.05 | 0.07 | 0.09 | 0.12 | 0.14 | 0.18 | 0.22 | 0.25 | 0.3 | 0.35 | 0.43 | 0.5 | 0.59 | 0.66 | 0.78 | 0.87 | 1.01 | 1.13 | 1.28 | 1.45 | 1.61 | 1.78 | 2 | 2.21 | 2.44 | 2.7 | 2.91 | 3.19 | 3.49 | 3.98 | 4.17 | 4.55 | 4.8 | 5.12 | 5.46 | 5.8 | 6.32 | 6.99 | 7.65 | 8.35 | 8.95 | 9.36 | 9.85 | 10.3 | 10.7 | 10.9 | 11.2 | 11.5 | 11.7 | 12 | 12.2 | 12.5 | 12.6 | 12.9 | 13.1 | 13.2 | 13.3 | 13.4 | 13.5 | 13.6 | 13.6 | 13.7 | 13.7 | 13.7 | 13.7 | 13.7 | 13.7 | 13.7 | 13.6 | 13.6 | 13.5 | 13.4 | 13.3 | 13.2 | 13.2 | 13 | 12.9 | 12.8 | 12.6 | 12.5 | 12.3 | 12.2 | 12 | 11.8 | 11.7 | 11.5 | 11.3 | 11.1 | 10.9 | 10.7 | 10.5 | 10.3 | 9.89 | 9.79 | 9.58 | 9.29 | 9.03 | 8.85 | 8.5 | 8.27 | 7.99 | 7.79 | 7.5 | 7.31 | 7.01 | 6.75 | 6.57 | 6.32 | 6.3 | 6.25 | 6.05 | 5.89 | 5.69 | 5.69 | 5.48 | 5.37 | 5.16 | 4.92 | 4.73 | 4.53 | 4.39 | 4.18 | 4.01 | 3.84 | 3.77 | 3.5 | 3.41 | 3.32 | 3.2 | 2.97 | 3 | 2.81 | 2.68 | 2.53 | 2.4 | 2.33 | 2.11 | 2.1 | 1.94 | 1.82 | 1.7 | 1.61 | 1.49 | 1.39 | 1.27 | 1.16 | 1.09 | 0.99 | 0.9 | 0.82 | 0.77 | 0.69 | 0.61 | 0.55 | 0.5 | 0.42 | 0.38 | 0.33 | 0.28 | 0.24 | 0.21 | 0.17 | 0.14 | 0.12 | 0.1
-33 | 0 | 0 | 0 | 0 | 0 | 0 | 0 | 0 | 0 | 0 | 0 | 0 | 0 | 0 | 0 | 0.03 | 0.04 | 0.07 | 0.09 | 0.11 | 0.14 | 0.17 | 0.21 | 0.25 | 0.29 | 0.35 | 0.43 | 0.48 | 0.57 | 0.66 | 0.75 | 0.85 | 0.99 | 1.11 | 1.26 | 1.39 | 1.62 | 1.73 | 1.97 | 2.19 | 2.38 | 2.63 | 2.88 | 3.16 | 3.47 | 3.88 | 4.11 | 4.52 | 4.8 | 5.07 | 5.4 | 5.77 | 6.2 | 6.82 | 7.41 | 8.17 | 8.76 | 9.25 | 9.73 | 10.2 | 10.6 | 10.9 | 11.2 | 11.4 | 11.7 | 11.9 | 12.2 | 12.4 | 12.6 | 12.9 | 13 | 13.2 | 13.3 | 13.4 | 13.5 | 13.5 | 13.6 | 13.6 | 13.7 | 13.7 | 13.7 | 13.7 | 13.7 | 13.6 | 13.6 | 13.5 | 13.5 | 13.4 | 13.3 | 13.2 | 13.1 | 13 | 12.9 | 12.8 | 12.6 | 12.5 | 12.3 | 12.2 | 12 | 11.8 | 11.7 | 11.5 | 11.3 | 11.1 | 10.9 | 10.8 | 10.5 | 10.3 | 10 | 9.79 | 9.62 | 9.36 | 9.19 | 8.84 | 8.55 | 8.41 | 8.08 | 7.91 | 7.68 | 7.34 | 7.18 | 6.91 | 6.61 | 6.46 | 6.37 | 6.26 | 6.13 | 5.94 | 5.75 | 5.67 | 5.55 | 5.45 | 5.22 | 5 | 4.78 | 4.6 | 4.41 | 4.25 | 4.05 | 3.92 | 3.79 | 3.6 | 3.46 | 3.4 | 3.2 | 3.08 | 3 | 2.9 | 2.74 | 2.56 | 2.44 | 2.32 | 2.14 | 2.12 | 1.96 | 1.84 | 1.73 | 1.63 | 1.51 | 1.38 | 1.31 | 1.19 | 1.11 | 1.03 | 0.92 | 0.85 | 0.76 | 0.68 | 0.6 | 0.56 | 0.47 | 0.43 | 0.39 | 0.33 | 0.29 | 0.25 | 0.21 | 0.17 | 0.15 | 0.12 | 0.1
-34 | 0 | 0 | 0 | 0 | 0 | 0 | 0 | 0 | 0 | 0 | 0 | 0 | 0 | 0 | 0 | 0.03 | 0.04 | 0.07 | 0.09 | 0.11 | 0.13 | 0.17 | 0.2 | 0.25 | 0.3 | 0.35 | 0.41 | 0.49 | 0.55 | 0.62 | 0.71 | 0.85 | 0.97 | 1.09 | 1.24 | 1.39 | 1.55 | 1.73 | 1.93 | 2.13 | 2.34 | 2.58 | 2.8 | 3.12 | 3.37 | 3.8 | 4.05 | 4.46 | 4.72 | 5.02 | 5.36 | 5.66 | 6.12 | 6.67 | 7.37 | 8.06 | 8.72 | 9.14 | 9.56 | 10.1 | 10.5 | 10.8 | 11.1 | 11.4 | 11.7 | 11.9 | 12.1 | 12.4 | 12.5 | 12.8 | 13 | 13.1 | 13.2 | 13.3 | 13.4 | 13.5 | 13.6 | 13.6 | 13.6 | 13.7 | 13.7 | 13.7 | 13.6 | 13.6 | 13.6 | 13.5 | 13.5 | 13.4 | 13.3 | 13.2 | 13.1 | 13 | 12.9 | 12.8 | 12.6 | 12.5 | 12.4 | 12.2 | 12 | 11.9 | 11.7 | 11.5 | 11.4 | 11.2 | 11 | 10.8 | 10.6 | 10.3 | 10.1 | 9.93 | 9.71 | 9.5 | 9.22 | 8.92 | 8.76 | 8.46 | 8.16 | 7.97 | 7.71 | 7.52 | 7.23 | 7.05 | 6.69 | 6.48 | 6.4 | 6.26 | 6.24 | 6.05 | 5.81 | 5.67 | 5.6 | 5.52 | 5.33 | 5.12 | 4.88 | 4.67 | 4.45 | 4.29 | 4.11 | 3.98 | 3.84 | 3.7 | 3.51 | 3.39 | 3.3 | 3.1 | 2.97 | 2.95 | 2.74 | 2.6 | 2.46 | 2.38 | 2.22 | 2.11 | 1.97 | 1.84 | 1.73 | 1.65 | 1.52 | 1.42 | 1.32 | 1.2 | 1.08 | 1.02 | 0.93 | 0.84 | 0.79 | 0.7 | 0.63 | 0.54 | 0.5 | 0.42 | 0.38 | 0.33 | 0.28 | 0.25 | 0.2 | 0.18 | 0.15 | 0.12 | 0.1
-35 | 0 | 0 | 0 | 0 | 0 | 0 | 0 | 0 | 0 | 0 | 0 | 0 | 0 | 0 | 0 | 0.02 | 0.04 | 0.05 | 0.08 | 0.1 | 0.13 | 0.16 | 0.19 | 0.23 | 0.29 | 0.34 | 0.4 | 0.47 | 0.54 | 0.65 | 0.71 | 0.84 | 0.95 | 1.08 | 1.2 | 1.38 | 1.52 | 1.71 | 1.91 | 2.1 | 2.25 | 2.61 | 2.82 | 3.09 | 3.33 | 3.69 | 4.05 | 4.32 | 4.62 | 4.99 | 5.23 | 5.6 | 5.98 | 6.53 | 7.18 | 7.92 | 8.55 | 9.08 | 9.48 | 9.96 | 10.4 | 10.7 | 11.1 | 11.4 | 11.6 | 11.8 | 12.1 | 12.3 | 12.5 | 12.8 | 12.9 | 13.1 | 13.2 | 13.3 | 13.4 | 13.4 | 13.5 | 13.6 | 13.6 | 13.6 | 13.6 | 13.6 | 13.6 | 13.6 | 13.6 | 13.5 | 13.4 | 13.4 | 13.3 | 13.2 | 13.1 | 13 | 12.9 | 12.8 | 12.7 | 12.5 | 12.4 | 12.2 | 12.1 | 11.9 | 11.7 | 11.6 | 11.4 | 11.2 | 11.1 | 10.8 | 10.7 | 10.5 | 10.2 | 9.96 | 9.74 | 9.52 | 9.28 | 9.06 | 8.83 | 8.5 | 8.25 | 8.09 | 7.86 | 7.6 | 7.26 | 7.12 | 6.82 | 6.64 | 6.42 | 6.27 | 6.33 | 6.15 | 5.93 | 5.72 | 5.72 | 5.57 | 5.44 | 5.21 | 4.97 | 4.74 | 4.53 | 4.37 | 4.17 | 4.07 | 3.84 | 3.76 | 3.56 | 3.43 | 3.34 | 3.18 | 3.04 | 2.97 | 2.84 | 2.63 | 2.51 | 2.37 | 2.23 | 2.12 | 2.02 | 1.9 | 1.74 | 1.66 | 1.55 | 1.45 | 1.33 | 1.19 | 1.11 | 1.04 | 0.92 | 0.84 | 0.77 | 0.7 | 0.63 | 0.57 | 0.5 | 0.43 | 0.37 | 0.33 | 0.29 | 0.25 | 0.21 | 0.18 | 0.15 | 0.12 | 0.1
-36 | 0 | 0 | 0 | 0 | 0 | 0 | 0 | 0 | 0 | 0 | 0 | 0 | 0 | 0 | 0 | 0.02 | 0.04 | 0.06 | 0.08 | 0.1 | 0.13 | 0.16 | 0.19 | 0.23 | 0.28 | 0.33 | 0.38 | 0.45 | 0.51 | 0.61 | 0.69 | 0.79 | 0.92 | 1.07 | 1.2 | 1.34 | 1.5 | 1.62 | 1.87 | 2.07 | 2.25 | 2.54 | 2.76 | 3.02 | 3.24 | 3.61 | 4.05 | 4.23 | 4.52 | 4.89 | 5.23 | 5.53 | 5.92 | 6.38 | 7.05 | 7.75 | 8.46 | 9.03 | 9.36 | 9.86 | 10.3 | 10.7 | 11 | 11.3 | 11.6 | 11.8 | 12 | 12.3 | 12.5 | 12.7 | 12.9 | 13 | 13.1 | 13.2 | 13.3 | 13.4 | 13.5 | 13.5 | 13.6 | 13.6 | 13.6 | 13.6 | 13.6 | 13.6 | 13.5 | 13.5 | 13.4 | 13.4 | 13.3 | 13.2 | 13.1 | 13 | 12.9 | 12.8 | 12.7 | 12.5 | 12.4 | 12.2 | 12.1 | 11.9 | 11.8 | 11.6 | 11.5 | 11.3 | 11.1 | 10.9 | 10.8 | 10.5 | 10.3 | 10.1 | 9.82 | 9.52 | 9.35 | 9.14 | 8.87 | 8.63 | 8.44 | 8.19 | 7.93 | 7.69 | 7.42 | 7.17 | 6.97 | 6.75 | 6.55 | 6.31 | 6.28 | 6.25 | 6.06 | 5.76 | 5.73 | 5.68 | 5.52 | 5.31 | 5.09 | 4.82 | 4.66 | 4.43 | 4.25 | 4.07 | 3.96 | 3.82 | 3.58 | 3.51 | 3.39 | 3.24 | 3.08 | 3.01 | 2.82 | 2.69 | 2.54 | 2.39 | 2.26 | 2.14 | 2.04 | 1.9 | 1.75 | 1.63 | 1.52 | 1.42 | 1.34 | 1.23 | 1.13 | 1.04 | 0.94 | 0.85 | 0.76 | 0.69 | 0.64 | 0.56 | 0.49 | 0.45 | 0.37 | 0.34 | 0.29 | 0.24 | 0.21 | 0.18 | 0.15 | 0.12 | 0.1
-37 | 0 | 0 | 0 | 0 | 0 | 0 | 0 | 0 | 0 | 0 | 0 | 0 | 0 | 0 | 0 | 0.02 | 0.03 | 0.06 | 0.08 | 0.1 | 0.12 | 0.15 | 0.18 | 0.22 | 0.27 | 0.3 | 0.36 | 0.44 | 0.5 | 0.6 | 0.7 | 0.78 | 0.9 | 0.99 | 1.18 | 1.28 | 1.44 | 1.65 | 1.79 | 2.05 | 2.17 | 2.46 | 2.76 | 2.92 | 3.22 | 3.53 | 3.9 | 4.2 | 4.6 | 4.87 | 5.16 | 5.42 | 5.78 | 6.21 | 6.83 | 7.63 | 8.32 | 8.86 | 9.29 | 9.73 | 10.2 | 10.6 | 11 | 11.2 | 11.5 | 11.8 | 12 | 12.2 | 12.5 | 12.6 | 12.8 | 13 | 13.1 | 13.2 | 13.3 | 13.4 | 13.4 | 13.5 | 13.5 | 13.5 | 13.6 | 13.6 | 13.6 | 13.5 | 13.5 | 13.5 | 13.4 | 13.4 | 13.3 | 13.2 | 13.1 | 13 | 12.9 | 12.8 | 12.7 | 12.6 | 12.4 | 12.3 | 12.1 | 11.9 | 11.8 | 11.6 | 11.5 | 11.3 | 11.1 | 11 | 10.8 | 10.6 | 10.3 | 10.1 | 9.89 | 9.67 | 9.44 | 9.16 | 8.93 | 8.66 | 8.54 | 8.27 | 8.13 | 7.81 | 7.57 | 7.31 | 7.07 | 6.87 | 6.62 | 6.41 | 6.33 | 6.35 | 6.19 | 5.93 | 5.7 | 5.76 | 5.6 | 5.38 | 5.18 | 4.96 | 4.75 | 4.51 | 4.33 | 4.14 | 3.97 | 3.84 | 3.7 | 3.54 | 3.44 | 3.25 | 3.08 | 3.04 | 2.89 | 2.75 | 2.59 | 2.44 | 2.31 | 2.17 | 2.06 | 1.92 | 1.8 | 1.67 | 1.57 | 1.46 | 1.38 | 1.25 | 1.14 | 1.03 | 0.96 | 0.88 | 0.8 | 0.7 | 0.64 | 0.55 | 0.51 | 0.44 | 0.38 | 0.33 | 0.28 | 0.25 | 0.21 | 0.18 | 0.15 | 0.12 | 0.1
-38 | 0 | 0 | 0 | 0 | 0 | 0 | 0 | 0 | 0 | 0 | 0 | 0 | 0 | 0 | 0 | 0.02 | 0.04 | 0.05 | 0.07 | 0.09 | 0.11 | 0.15 | 0.17 | 0.22 | 0.26 | 0.3 | 0.37 | 0.43 | 0.5 | 0.59 | 0.66 | 0.77 | 0.86 | 1.01 | 1.14 | 1.27 | 1.39 | 1.58 | 1.74 | 1.99 | 2.19 | 2.38 | 2.64 | 2.89 | 3.1 | 3.41 | 3.84 | 4.17 | 4.47 | 4.78 | 5.03 | 5.32 | 5.73 | 6.15 | 6.71 | 7.4 | 8.14 | 8.71 | 9.18 | 9.64 | 10.1 | 10.5 | 10.8 | 11.1 | 11.5 | 11.7 | 12 | 12.2 | 12.4 | 12.6 | 12.8 | 12.9 | 13 | 13.1 | 13.2 | 13.3 | 13.4 | 13.4 | 13.5 | 13.5 | 13.5 | 13.5 | 13.5 | 13.5 | 13.5 | 13.4 | 13.4 | 13.3 | 13.3 | 13.2 | 13.1 | 13 | 12.9 | 12.8 | 12.7 | 12.6 | 12.4 | 12.3 | 12.1 | 12 | 11.8 | 11.7 | 11.5 | 11.4 | 11.2 | 11 | 10.9 | 10.7 | 10.4 | 10.2 | 10 | 9.76 | 9.56 | 9.26 | 9.07 | 8.8 | 8.62 | 8.39 | 8.13 | 7.82 | 7.6 | 7.34 | 7.16 | 6.91 | 6.7 | 6.5 | 6.38 | 6.3 | 6.25 | 6.04 | 5.85 | 5.77 | 5.65 | 5.48 | 5.23 | 5.03 | 4.79 | 4.59 | 4.38 | 4.24 | 4.08 | 3.94 | 3.69 | 3.57 | 3.44 | 3.35 | 3.16 | 3.04 | 2.98 | 2.7 | 2.63 | 2.44 | 2.32 | 2.18 | 2.15 | 1.94 | 1.84 | 1.72 | 1.6 | 1.46 | 1.36 | 1.24 | 1.19 | 1.02 | 0.96 | 0.89 | 0.8 | 0.72 | 0.65 | 0.56 | 0.5 | 0.44 | 0.38 | 0.33 | 0.29 | 0.24 | 0.2 | 0.18 | 0.15 | 0.12 | 0.1
-39 | 0 | 0 | 0 | 0 | 0 | 0 | 0 | 0 | 0 | 0 | 0 | 0 | 0 | 0 | 0 | 0 | 0.03 | 0.05 | 0.07 | 0.09 | 0.11 | 0.14 | 0.17 | 0.2 | 0.24 | 0.29 | 0.35 | 0.42 | 0.49 | 0.56 | 0.66 | 0.74 | 0.86 | 0.98 | 1.09 | 1.25 | 1.39 | 1.58 | 1.74 | 1.94 | 2.16 | 2.36 | 2.62 | 2.82 | 3.1 | 3.37 | 3.76 | 4.11 | 4.38 | 4.71 | 5.04 | 5.31 | 5.62 | 5.99 | 6.48 | 7.23 | 7.92 | 8.63 | 9 | 9.49 | 9.97 | 10.3 | 10.7 | 11.1 | 11.4 | 11.6 | 11.9 | 12.1 | 12.4 | 12.5 | 12.7 | 12.8 | 13 | 13.1 | 13.2 | 13.3 | 13.3 | 13.4 | 13.4 | 13.5 | 13.5 | 13.5 | 13.5 | 13.5 | 13.5 | 13.4 | 13.4 | 13.3 | 13.3 | 13.2 | 13.1 | 13 | 12.9 | 12.8 | 12.7 | 12.6 | 12.5 | 12.3 | 12.2 | 12 | 11.9 | 11.7 | 11.6 | 11.4 | 11.3 | 11.1 | 10.9 | 10.7 | 10.5 | 10.2 | 10 | 9.82 | 9.64 | 9.35 | 9.18 | 8.92 | 8.6 | 8.39 | 8.2 | 7.99 | 7.73 | 7.55 | 7.26 | 6.99 | 6.78 | 6.63 | 6.37 | 6.39 | 6.34 | 6.19 | 5.89 | 5.86 | 5.79 | 5.6 | 5.42 | 5.1 | 4.88 | 4.7 | 4.45 | 4.23 | 4.17 | 3.97 | 3.78 | 3.62 | 3.48 | 3.39 | 3.23 | 3.09 | 3 | 2.83 | 2.64 | 2.52 | 2.42 | 2.22 | 2.12 | 1.99 | 1.89 | 1.73 | 1.59 | 1.46 | 1.4 | 1.24 | 1.18 | 1.05 | 0.96 | 0.89 | 0.78 | 0.7 | 0.65 | 0.59 | 0.51 | 0.44 | 0.39 | 0.35 | 0.29 | 0.24 | 0.2 | 0.17 | 0.15 | 0.12 | 0.1
-40 | 0 | 0 | 0 | 0 | 0 | 0 | 0 | 0 | 0 | 0 | 0 | 0 | 0 | 0 | 0 | 0 | 0.03 | 0.04 | 0.07 | 0.09 | 0.11 | 0.14 | 0.17 | 0.2 | 0.25 | 0.28 | 0.34 | 0.4 | 0.46 | 0.55 | 0.64 | 0.73 | 0.83 | 0.92 | 1.06 | 1.19 | 1.33 | 1.53 | 1.71 | 1.87 | 2.06 | 2.28 | 2.58 | 2.77 | 3.04 | 3.32 | 3.69 | 4.01 | 4.28 | 4.6 | 4.91 | 5.17 | 5.52 | 5.83 | 6.42 | 6.97 | 7.69 | 8.4 | 8.95 | 9.29 | 9.83 | 10.2 | 10.6 | 11 | 11.3 | 11.6 | 11.8 | 12.1 | 12.3 | 12.5 | 12.6 | 12.8 | 12.9 | 13 | 13.1 | 13.2 | 13.3 | 13.3 | 13.4 | 13.4 | 13.5 | 13.5 | 13.5 | 13.5 | 13.4 | 13.4 | 13.4 | 13.3 | 13.3 | 13.2 | 13.1 | 13 | 12.9 | 12.8 | 12.7 | 12.6 | 12.5 | 12.4 | 12.2 | 12.1 | 11.9 | 11.8 | 11.6 | 11.4 | 11.3 | 11.1 | 10.9 | 10.7 | 10.5 | 10.3 | 10.1 | 9.85 | 9.67 | 9.49 | 9.22 | 8.91 | 8.79 | 8.55 | 8.29 | 8.11 | 7.86 | 7.57 | 7.29 | 7.11 | 6.87 | 6.71 | 6.43 | 6.39 | 6.43 | 6.23 | 6.03 | 5.86 | 5.76 | 5.72 | 5.47 | 5.19 | 4.98 | 4.75 | 4.48 | 4.37 | 4.22 | 4.01 | 3.86 | 3.7 | 3.53 | 3.47 | 3.26 | 3.1 | 3.02 | 2.87 | 2.66 | 2.51 | 2.42 | 2.25 | 2.17 | 1.99 | 1.85 | 1.74 | 1.65 | 1.54 | 1.41 | 1.3 | 1.18 | 1.06 | 0.96 | 0.88 | 0.8 | 0.72 | 0.64 | 0.59 | 0.48 | 0.44 | 0.4 | 0.34 | 0.3 | 0.25 | 0.21 | 0.17 | 0.14 | 0.12 | 0.1
-41 | 0 | 0 | 0 | 0 | 0 | 0 | 0 | 0 | 0 | 0 | 0 | 0 | 0 | 0 | 0 | 0 | 0.02 | 0.05 | 0.05 | 0.07 | 0.1 | 0.13 | 0.16 | 0.19 | 0.23 | 0.29 | 0.32 | 0.39 | 0.47 | 0.53 | 0.62 | 0.71 | 0.8 | 0.92 | 1.05 | 1.19 | 1.36 | 1.49 | 1.65 | 1.83 | 2.07 | 2.23 | 2.53 | 2.76 | 2.95 | 3.23 | 3.6 | 3.97 | 4.19 | 4.5 | 4.83 | 5.13 | 5.43 | 5.74 | 6.24 | 6.78 | 7.55 | 8.3 | 8.84 | 9.18 | 9.72 | 10.1 | 10.5 | 10.9 | 11.3 | 11.5 | 11.7 | 12 | 12.2 | 12.4 | 12.6 | 12.7 | 12.8 | 13 | 13.1 | 13.2 | 13.2 | 13.3 | 13.3 | 13.4 | 13.4 | 13.4 | 13.4 | 13.4 | 13.4 | 13.4 | 13.3 | 13.3 | 13.2 | 13.2 | 13.1 | 13 | 12.9 | 12.8 | 12.7 | 12.6 | 12.5 | 12.4 | 12.2 | 12.1 | 11.9 | 11.8 | 11.7 | 11.5 | 11.3 | 11.2 | 11 | 10.9 | 10.7 | 10.4 | 10.2 | 9.91 | 9.8 | 9.57 | 9.29 | 9.14 | 8.81 | 8.64 | 8.4 | 8.19 | 7.83 | 7.64 | 7.43 | 7.21 | 6.97 | 6.77 | 6.57 | 6.41 | 6.36 | 6.25 | 6.1 | 5.95 | 5.97 | 5.75 | 5.62 | 5.36 | 5.05 | 4.82 | 4.58 | 4.43 | 4.19 | 4.07 | 3.91 | 3.72 | 3.57 | 3.51 | 3.28 | 3.15 | 3.09 | 2.9 | 2.73 | 2.54 | 2.43 | 2.29 | 2.18 | 2.06 | 1.88 | 1.74 | 1.65 | 1.51 | 1.41 | 1.28 | 1.17 | 1.07 | 0.98 | 0.92 | 0.82 | 0.73 | 0.65 | 0.58 | 0.52 | 0.46 | 0.39 | 0.34 | 0.3 | 0.25 | 0.21 | 0.18 | 0.14 | 0.12 | 0.1
-42 | 0 | 0 | 0 | 0 | 0 | 0 | 0 | 0 | 0 | 0 | 0 | 0 | 0 | 0 | 0 | 0 | 0.02 | 0.04 | 0.06 | 0.08 | 0.1 | 0.13 | 0.16 | 0.19 | 0.22 | 0.27 | 0.31 | 0.38 | 0.45 | 0.52 | 0.59 | 0.69 | 0.81 | 0.88 | 1.05 | 1.16 | 1.28 | 1.42 | 1.65 | 1.81 | 1.98 | 2.22 | 2.42 | 2.65 | 2.9 | 3.13 | 3.45 | 3.83 | 4.09 | 4.44 | 4.75 | 5.01 | 5.38 | 5.65 | 6.14 | 6.67 | 7.33 | 8.12 | 8.77 | 9.07 | 9.54 | 10.1 | 10.4 | 10.8 | 11.1 | 11.4 | 11.7 | 11.9 | 12.1 | 12.3 | 12.5 | 12.6 | 12.8 | 12.9 | 13 | 13.1 | 13.2 | 13.2 | 13.3 | 13.3 | 13.4 | 13.4 | 13.4 | 13.4 | 13.4 | 13.4 | 13.3 | 13.3 | 13.2 | 13.2 | 13.1 | 13 | 12.9 | 12.8 | 12.7 | 12.6 | 12.5 | 12.4 | 12.3 | 12.1 | 12 | 11.8 | 11.7 | 11.6 | 11.4 | 11.3 | 11.1 | 10.9 | 10.7 | 10.5 | 10.3 | 10 | 9.84 | 9.61 | 9.36 | 9.15 | 8.93 | 8.74 | 8.5 | 8.24 | 8.03 | 7.74 | 7.59 | 7.31 | 7.11 | 6.81 | 6.7 | 6.49 | 6.37 | 6.37 | 6.19 | 5.89 | 5.96 | 5.83 | 5.66 | 5.45 | 5.14 | 4.9 | 4.66 | 4.42 | 4.31 | 4.1 | 3.94 | 3.79 | 3.63 | 3.48 | 3.4 | 3.19 | 3.12 | 3.01 | 2.75 | 2.59 | 2.46 | 2.31 | 2.16 | 2.08 | 1.91 | 1.76 | 1.7 | 1.53 | 1.39 | 1.3 | 1.21 | 1.06 | 1 | 0.88 | 0.85 | 0.74 | 0.64 | 0.58 | 0.51 | 0.46 | 0.39 | 0.33 | 0.3 | 0.25 | 0.21 | 0.18 | 0.14 | 0.12 | 0.1
-43 | 0 | 0 | 0 | 0 | 0 | 0 | 0 | 0 | 0 | 0 | 0 | 0 | 0 | 0 | 0 | 0 | 0.02 | 0.03 | 0.05 | 0.08 | 0.1 | 0.12 | 0.15 | 0.18 | 0.22 | 0.25 | 0.31 | 0.37 | 0.44 | 0.51 | 0.59 | 0.66 | 0.76 | 0.87 | 1 | 1.09 | 1.26 | 1.39 | 1.63 | 1.74 | 1.98 | 2.14 | 2.37 | 2.62 | 2.87 | 3.11 | 3.33 | 3.76 | 4.09 | 4.4 | 4.67 | 4.95 | 5.23 | 5.56 | 5.98 | 6.52 | 7.09 | 7.82 | 8.58 | 8.9 | 9.3 | 9.89 | 10.2 | 10.7 | 11 | 11.3 | 11.6 | 11.8 | 12 | 12.2 | 12.4 | 12.6 | 12.7 | 12.8 | 12.9 | 13 | 13.1 | 13.2 | 13.3 | 13.3 | 13.3 | 13.4 | 13.4 | 13.4 | 13.4 | 13.3 | 13.3 | 13.3 | 13.2 | 13.2 | 13.1 | 13 | 12.9 | 12.9 | 12.7 | 12.6 | 12.5 | 12.4 | 12.3 | 12.2 | 12 | 11.9 | 11.8 | 11.6 | 11.4 | 11.3 | 11.1 | 11 | 10.8 | 10.5 | 10.3 | 10.2 | 9.89 | 9.64 | 9.41 | 9.2 | 8.99 | 8.8 | 8.6 | 8.34 | 8.13 | 7.77 | 7.7 | 7.41 | 7.21 | 6.98 | 6.77 | 6.61 | 6.41 | 6.49 | 6.33 | 6.08 | 6.02 | 5.9 | 5.76 | 5.51 | 5.29 | 4.98 | 4.71 | 4.54 | 4.35 | 4.16 | 4.05 | 3.84 | 3.62 | 3.54 | 3.41 | 3.21 | 3.12 | 2.97 | 2.79 | 2.63 | 2.48 | 2.35 | 2.18 | 2.1 | 1.93 | 1.8 | 1.68 | 1.53 | 1.42 | 1.28 | 1.2 | 1.09 | 0.99 | 0.91 | 0.82 | 0.73 | 0.66 | 0.58 | 0.51 | 0.45 | 0.39 | 0.34 | 0.29 | 0.26 | 0.21 | 0.18 | 0.15 | 0.12 | 0.1
-44 | 0 | 0 | 0 | 0 | 0 | 0 | 0 | 0 | 0 | 0 | 0 | 0 | 0 | 0 | 0 | 0 | 0.02 | 0.04 | 0.05 | 0.07 | 0.09 | 0.11 | 0.14 | 0.18 | 0.22 | 0.26 | 0.31 | 0.36 | 0.43 | 0.48 | 0.57 | 0.66 | 0.76 | 0.86 | 0.96 | 1.11 | 1.23 | 1.37 | 1.55 | 1.67 | 1.94 | 2.09 | 2.31 | 2.61 | 2.77 | 3.05 | 3.28 | 3.67 | 4 | 4.32 | 4.59 | 4.85 | 5.18 | 5.46 | 5.89 | 6.31 | 6.92 | 7.65 | 8.31 | 8.9 | 9.15 | 9.72 | 10.1 | 10.5 | 10.9 | 11.2 | 11.5 | 11.7 | 12 | 12.2 | 12.4 | 12.5 | 12.7 | 12.8 | 12.9 | 13 | 13.1 | 13.1 | 13.2 | 13.3 | 13.3 | 13.3 | 13.3 | 13.3 | 13.3 | 13.3 | 13.3 | 13.2 | 13.2 | 13.1 | 13.1 | 13 | 12.9 | 12.9 | 12.8 | 12.7 | 12.6 | 12.5 | 12.3 | 12.2 | 12.1 | 11.9 | 11.8 | 11.6 | 11.5 | 11.3 | 11.2 | 11 | 10.8 | 10.6 | 10.4 | 10.2 | 9.99 | 9.76 | 9.58 | 9.24 | 9.07 | 8.88 | 8.65 | 8.41 | 8.26 | 7.95 | 7.73 | 7.52 | 7.28 | 7 | 6.85 | 6.68 | 6.52 | 6.49 | 6.36 | 6.17 | 6.07 | 6.04 | 5.9 | 5.65 | 5.36 | 5.09 | 4.84 | 4.62 | 4.44 | 4.26 | 4.05 | 3.95 | 3.72 | 3.54 | 3.48 | 3.24 | 3.16 | 3.03 | 2.81 | 2.66 | 2.5 | 2.37 | 2.2 | 2.09 | 1.92 | 1.8 | 1.69 | 1.52 | 1.43 | 1.29 | 1.22 | 1.09 | 1.03 | 0.92 | 0.83 | 0.75 | 0.67 | 0.59 | 0.52 | 0.46 | 0.39 | 0.34 | 0.29 | 0.26 | 0.21 | 0.17 | 0.15 | 0.12 | 0.1
-45 | 0 | 0 | 0 | 0 | 0 | 0 | 0 | 0 | 0 | 0 | 0 | 0 | 0 | 0 | 0 | 0 | 0.02 | 0.03 | 0.05 | 0.07 | 0.09 | 0.11 | 0.13 | 0.17 | 0.21 | 0.23 | 0.3 | 0.35 | 0.4 | 0.48 | 0.55 | 0.64 | 0.72 | 0.85 | 0.94 | 1.06 | 1.17 | 1.39 | 1.52 | 1.68 | 1.88 | 2.06 | 2.26 | 2.55 | 2.7 | 2.92 | 3.25 | 3.55 | 3.98 | 4.16 | 4.53 | 4.8 | 5.09 | 5.4 | 5.72 | 6.13 | 6.74 | 7.44 | 8.19 | 8.83 | 9 | 9.57 | 10.1 | 10.4 | 10.8 | 11.1 | 11.4 | 11.7 | 11.9 | 12.1 | 12.3 | 12.4 | 12.6 | 12.7 | 12.8 | 12.9 | 13 | 13.1 | 13.2 | 13.2 | 13.2 | 13.3 | 13.3 | 13.3 | 13.3 | 13.3 | 13.3 | 13.2 | 13.2 | 13.1 | 13.1 | 13 | 12.9 | 12.9 | 12.8 | 12.7 | 12.6 | 12.5 | 12.4 | 12.2 | 12.1 | 12 | 11.8 | 11.7 | 11.5 | 11.4 | 11.2 | 11.1 | 10.9 | 10.7 | 10.5 | 10.3 | 10.1 | 9.87 | 9.65 | 9.45 | 9.2 | 8.94 | 8.73 | 8.48 | 8.33 | 8.09 | 7.87 | 7.63 | 7.4 | 7.21 | 6.88 | 6.72 | 6.58 | 6.45 | 6.43 | 6.26 | 6.13 | 6.08 | 5.96 | 5.69 | 5.41 | 5.18 | 4.9 | 4.69 | 4.56 | 4.25 | 4.13 | 3.98 | 3.77 | 3.63 | 3.49 | 3.34 | 3.18 | 3.05 | 2.84 | 2.69 | 2.53 | 2.41 | 2.22 | 2.16 | 1.98 | 1.81 | 1.73 | 1.57 | 1.47 | 1.32 | 1.23 | 1.13 | 1.03 | 0.89 | 0.87 | 0.76 | 0.67 | 0.58 | 0.53 | 0.47 | 0.4 | 0.34 | 0.3 | 0.26 | 0.21 | 0.18 | 0.15 | 0.12 | 0.1
-46 | 0 | 0 | 0 | 0 | 0 | 0 | 0 | 0 | 0 | 0 | 0 | 0 | 0 | 0 | 0 | 0 | 0 | 0.03 | 0.04 | 0.07 | 0.09 | 0.11 | 0.13 | 0.17 | 0.19 | 0.23 | 0.28 | 0.34 | 0.37 | 0.46 | 0.55 | 0.62 | 0.72 | 0.83 | 0.93 | 1.05 | 1.22 | 1.33 | 1.48 | 1.62 | 1.77 | 2.02 | 2.22 | 2.49 | 2.7 | 2.91 | 3.16 | 3.45 | 3.9 | 4.18 | 4.31 | 4.8 | 5.03 | 5.28 | 5.65 | 6.04 | 6.52 | 7.2 | 7.98 | 8.68 | 8.85 | 9.31 | 9.89 | 10.2 | 10.7 | 11 | 11.3 | 11.6 | 11.8 | 12 | 12.2 | 12.4 | 12.5 | 12.6 | 12.8 | 12.9 | 12.9 | 13 | 13.1 | 13.2 | 13.2 | 13.2 | 13.3 | 13.3 | 13.3 | 13.3 | 13.2 | 13.2 | 13.2 | 13.1 | 13.1 | 13 | 12.9 | 12.9 | 12.8 | 12.7 | 12.6 | 12.5 | 12.4 | 12.2 | 12.1 | 12 | 11.9 | 11.7 | 11.6 | 11.4 | 11.3 | 11.1 | 10.9 | 10.7 | 10.5 | 10.3 | 10.1 | 9.93 | 9.75 | 9.47 | 9.25 | 9.05 | 8.79 | 8.62 | 8.44 | 8.27 | 7.93 | 7.69 | 7.47 | 7.23 | 7.06 | 6.85 | 6.67 | 6.48 | 6.55 | 6.35 | 6.13 | 6.22 | 6.04 | 5.85 | 5.55 | 5.27 | 5 | 4.74 | 4.56 | 4.39 | 4.21 | 3.99 | 3.78 | 3.61 | 3.6 | 3.4 | 3.19 | 3.13 | 2.93 | 2.75 | 2.56 | 2.44 | 2.26 | 2.18 | 1.95 | 1.84 | 1.71 | 1.57 | 1.45 | 1.33 | 1.22 | 1.11 | 1.02 | 0.94 | 0.86 | 0.74 | 0.68 | 0.57 | 0.53 | 0.45 | 0.39 | 0.33 | 0.3 | 0.26 | 0.22 | 0.18 | 0.15 | 0.12 | 0.1
-47 | 0 | 0 | 0 | 0 | 0 | 0 | 0 | 0 | 0 | 0 | 0 | 0 | 0 | 0 | 0 | 0 | 0 | 0.02 | 0.05 | 0.05 | 0.08 | 0.1 | 0.13 | 0.16 | 0.19 | 0.24 | 0.27 | 0.34 | 0.38 | 0.45 | 0.51 | 0.6 | 0.7 | 0.77 | 0.91 | 1.02 | 1.15 | 1.28 | 1.42 | 1.59 | 1.76 | 2.02 | 2.12 | 2.4 | 2.64 | 2.83 | 3.11 | 3.37 | 3.78 | 4.02 | 4.33 | 4.61 | 4.92 | 5.28 | 5.54 | 5.91 | 6.34 | 6.99 | 7.65 | 8.49 | 8.7 | 9.18 | 9.68 | 10 | 10.5 | 10.8 | 11.2 | 11.5 | 11.7 | 11.9 | 12.1 | 12.3 | 12.4 | 12.6 | 12.7 | 12.8 | 12.9 | 13 | 13 | 13.1 | 13.2 | 13.2 | 13.2 | 13.2 | 13.2 | 13.2 | 13.2 | 13.2 | 13.1 | 13.1 | 13.1 | 13 | 12.9 | 12.9 | 12.8 | 12.7 | 12.6 | 12.5 | 12.4 | 12.3 | 12.1 | 12 | 11.9 | 11.8 | 11.6 | 11.5 | 11.3 | 11.2 | 11 | 10.9 | 10.6 | 10.4 | 10.2 | 9.92 | 9.78 | 9.55 | 9.43 | 9.16 | 8.94 | 8.68 | 8.47 | 8.29 | 8.05 | 7.9 | 7.59 | 7.38 | 7.15 | 6.97 | 6.74 | 6.58 | 6.61 | 6.42 | 6.22 | 6.24 | 6.11 | 5.94 | 5.66 | 5.37 | 5.1 | 4.8 | 4.6 | 4.43 | 4.2 | 4.08 | 3.86 | 3.68 | 3.62 | 3.41 | 3.24 | 3.16 | 2.97 | 2.77 | 2.55 | 2.43 | 2.31 | 2.18 | 1.98 | 1.83 | 1.72 | 1.58 | 1.48 | 1.38 | 1.22 | 1.13 | 1.03 | 0.94 | 0.83 | 0.77 | 0.65 | 0.6 | 0.53 | 0.46 | 0.4 | 0.34 | 0.28 | 0.25 | 0.22 | 0.18 | 0.15 | 0.12 | 0.1
-48 | 0 | 0 | 0 | 0 | 0 | 0 | 0 | 0 | 0 | 0 | 0 | 0 | 0 | 0 | 0 | 0 | 0 | 0.02 | 0.04 | 0.06 | 0.08 | 0.1 | 0.13 | 0.15 | 0.18 | 0.22 | 0.27 | 0.33 | 0.37 | 0.44 | 0.5 | 0.59 | 0.69 | 0.76 | 0.87 | 0.99 | 1.13 | 1.27 | 1.37 | 1.58 | 1.73 | 1.96 | 2.13 | 2.32 | 2.58 | 2.75 | 3.04 | 3.29 | 3.66 | 4 | 4.21 | 4.54 | 4.89 | 5.11 | 5.38 | 5.76 | 6.23 | 6.8 | 7.46 | 8.22 | 8.58 | 8.97 | 9.52 | 9.91 | 10.3 | 10.7 | 11.1 | 11.3 | 11.6 | 11.8 | 12 | 12.2 | 12.4 | 12.5 | 12.6 | 12.7 | 12.8 | 12.9 | 13 | 13.1 | 13.1 | 13.1 | 13.2 | 13.2 | 13.2 | 13.2 | 13.2 | 13.2 | 13.1 | 13.1 | 13 | 13 | 12.9 | 12.9 | 12.8 | 12.7 | 12.6 | 12.5 | 12.4 | 12.3 | 12.2 | 12 | 11.9 | 11.8 | 11.6 | 11.5 | 11.4 | 11.2 | 11.1 | 10.9 | 10.7 | 10.4 | 10.3 | 10.1 | 9.87 | 9.66 | 9.47 | 9.3 | 9.08 | 8.81 | 8.57 | 8.32 | 8.07 | 7.94 | 7.74 | 7.46 | 7.24 | 7.02 | 6.81 | 6.63 | 6.53 | 6.55 | 6.34 | 6.28 | 6.19 | 6.01 | 5.78 | 5.46 | 5.19 | 4.86 | 4.7 | 4.43 | 4.28 | 4.1 | 3.93 | 3.74 | 3.57 | 3.47 | 3.21 | 3.2 | 2.99 | 2.77 | 2.59 | 2.48 | 2.29 | 2.22 | 2.01 | 1.9 | 1.73 | 1.63 | 1.46 | 1.37 | 1.24 | 1.16 | 1.01 | 0.94 | 0.85 | 0.76 | 0.67 | 0.61 | 0.53 | 0.46 | 0.4 | 0.35 | 0.3 | 0.26 | 0.22 | 0.18 | 0.15 | 0.12 | 0.1
-49 | 0 | 0 | 0 | 0 | 0 | 0 | 0 | 0 | 0 | 0 | 0 | 0 | 0 | 0 | 0 | 0 | 0 | 0.02 | 0.03 | 0.06 | 0.08 | 0.09 | 0.12 | 0.15 | 0.18 | 0.21 | 0.27 | 0.32 | 0.38 | 0.44 | 0.49 | 0.57 | 0.63 | 0.76 | 0.84 | 0.96 | 1.11 | 1.21 | 1.35 | 1.51 | 1.65 | 1.84 | 2.05 | 2.29 | 2.54 | 2.74 | 3.01 | 3.19 | 3.55 | 3.92 | 4.08 | 4.38 | 4.75 | 5.1 | 5.31 | 5.61 | 6.09 | 6.56 | 7.22 | 7.98 | 8.65 | 8.84 | 9.36 | 9.79 | 10.2 | 10.6 | 10.9 | 11.2 | 11.5 | 11.7 | 11.9 | 12.1 | 12.3 | 12.4 | 12.6 | 12.7 | 12.8 | 12.9 | 12.9 | 13 | 13.1 | 13.1 | 13.1 | 13.1 | 13.2 | 13.2 | 13.2 | 13.1 | 13.1 | 13.1 | 13 | 13 | 12.9 | 12.9 | 12.8 | 12.7 | 12.6 | 12.5 | 12.4 | 12.3 | 12.2 | 12.1 | 11.9 | 11.8 | 11.7 | 11.5 | 11.4 | 11.2 | 11.1 | 10.9 | 10.7 | 10.5 | 10.3 | 10.1 | 9.95 | 9.75 | 9.54 | 9.35 | 9.09 | 8.9 | 8.7 | 8.45 | 8.27 | 7.99 | 7.78 | 7.54 | 7.32 | 7.1 | 6.93 | 6.75 | 6.59 | 6.61 | 6.42 | 6.29 | 6.28 | 6.13 | 5.85 | 5.59 | 5.29 | 4.99 | 4.72 | 4.5 | 4.34 | 4.13 | 3.93 | 3.77 | 3.63 | 3.51 | 3.33 | 3.2 | 3.02 | 2.81 | 2.63 | 2.5 | 2.33 | 2.25 | 1.99 | 1.87 | 1.77 | 1.61 | 1.46 | 1.38 | 1.26 | 1.16 | 1.04 | 0.93 | 0.85 | 0.76 | 0.69 | 0.61 | 0.53 | 0.46 | 0.41 | 0.36 | 0.3 | 0.26 | 0.22 | 0.17 | 0.15 | 0.12 | 0.1
-50 | 0 | 0 | 0 | 0 | 0 | 0 | 0 | 0 | 0 | 0 | 0 | 0 | 0 | 0 | 0 | 0 | 0 | 0.02 | 0.04 | 0.05 | 0.07 | 0.09 | 0.12 | 0.14 | 0.18 | 0.21 | 0.26 | 0.3 | 0.36 | 0.41 | 0.47 | 0.56 | 0.64 | 0.73 | 0.82 | 0.95 | 1.07 | 1.19 | 1.36 | 1.49 | 1.67 | 1.85 | 2.04 | 2.2 | 2.47 | 2.66 | 2.87 | 3.14 | 3.46 | 3.82 | 4.02 | 4.35 | 4.64 | 4.92 | 5.21 | 5.59 | 5.87 | 6.36 | 7.01 | 7.67 | 8.47 | 8.65 | 9.14 | 9.59 | 10.1 | 10.4 | 10.7 | 11.1 | 11.4 | 11.6 | 11.9 | 12.1 | 12.2 | 12.4 | 12.5 | 12.6 | 12.7 | 12.8 | 12.9 | 12.9 | 13 | 13.1 | 13.1 | 13.1 | 13.1 | 13.1 | 13.1 | 13.1 | 13.1 | 13.1 | 13 | 13 | 12.9 | 12.8 | 12.8 | 12.7 | 12.6 | 12.5 | 12.4 | 12.3 | 12.2 | 12.1 | 12 | 11.8 | 11.7 | 11.6 | 11.4 | 11.3 | 11.1 | 11 | 10.8 | 10.6 | 10.4 | 10.2 | 9.99 | 9.79 | 9.59 | 9.41 | 9.2 | 9 | 8.79 | 8.58 | 8.26 | 8.13 | 7.86 | 7.64 | 7.42 | 7.25 | 7 | 6.69 | 6.63 | 6.67 | 6.49 | 6.4 | 6.32 | 6.19 | 5.96 | 5.69 | 5.36 | 5.11 | 4.77 | 4.55 | 4.43 | 4.25 | 4.02 | 3.85 | 3.66 | 3.61 | 3.38 | 3.22 | 3.06 | 2.88 | 2.61 | 2.5 | 2.33 | 2.22 | 2.05 | 1.88 | 1.76 | 1.64 | 1.49 | 1.4 | 1.24 | 1.12 | 1.06 | 0.94 | 0.85 | 0.77 | 0.66 | 0.6 | 0.55 | 0.48 | 0.42 | 0.34 | 0.29 | 0.25 | 0.22 | 0.18 | 0.14 | 0.12 | 0.1
-51 | 0 | 0 | 0 | 0 | 0 | 0 | 0 | 0 | 0 | 0 | 0 | 0 | 0 | 0 | 0 | 0 | 0 | 0.02 | 0.03 | 0.04 | 0.06 | 0.09 | 0.11 | 0.14 | 0.17 | 0.21 | 0.25 | 0.29 | 0.35 | 0.4 | 0.48 | 0.53 | 0.63 | 0.73 | 0.82 | 0.92 | 1.03 | 1.17 | 1.31 | 1.45 | 1.6 | 1.75 | 1.99 | 2.2 | 2.39 | 2.68 | 2.83 | 3.06 | 3.33 | 3.68 | 4.01 | 4.25 | 4.59 | 4.86 | 5.1 | 5.47 | 5.78 | 6.18 | 6.82 | 7.48 | 8.22 | 8.83 | 8.85 | 9.36 | 9.84 | 10.2 | 10.6 | 11 | 11.3 | 11.6 | 11.8 | 11.9 | 12.1 | 12.3 | 12.4 | 12.5 | 12.6 | 12.7 | 12.8 | 12.9 | 13 | 13 | 13 | 13.1 | 13.1 | 13.1 | 13.1 | 13.1 | 13.1 | 13 | 13 | 13 | 12.9 | 12.8 | 12.8 | 12.7 | 12.6 | 12.5 | 12.4 | 12.3 | 12.2 | 12.1 | 12 | 11.9 | 11.7 | 11.6 | 11.5 | 11.3 | 11.2 | 11 | 10.8 | 10.7 | 10.5 | 10.2 | 10.1 | 9.84 | 9.62 | 9.49 | 9.3 | 9.12 | 8.85 | 8.65 | 8.38 | 8.21 | 7.97 | 7.8 | 7.55 | 7.34 | 7.1 | 6.88 | 6.67 | 6.64 | 6.53 | 6.47 | 6.38 | 6.24 | 6.05 | 5.74 | 5.44 | 5.15 | 4.89 | 4.65 | 4.43 | 4.25 | 4.12 | 3.85 | 3.71 | 3.59 | 3.39 | 3.26 | 3.11 | 2.89 | 2.68 | 2.5 | 2.36 | 2.25 | 2.06 | 1.92 | 1.75 | 1.66 | 1.47 | 1.41 | 1.22 | 1.18 | 1.04 | 0.93 | 0.86 | 0.76 | 0.68 | 0.6 | 0.53 | 0.48 | 0.4 | 0.36 | 0.3 | 0.25 | 0.22 | 0.18 | 0.14 | 0.12 | 0.1
-52 | 0 | 0 | 0 | 0 | 0 | 0 | 0 | 0 | 0 | 0 | 0 | 0 | 0 | 0 | 0 | 0 | 0 | 0 | 0.03 | 0.04 | 0.07 | 0.09 | 0.11 | 0.13 | 0.16 | 0.2 | 0.24 | 0.29 | 0.33 | 0.39 | 0.46 | 0.55 | 0.6 | 0.7 | 0.78 | 0.92 | 1.02 | 1.12 | 1.27 | 1.42 | 1.6 | 1.72 | 1.95 | 2.12 | 2.33 | 2.59 | 2.76 | 2.98 | 3.26 | 3.59 | 3.94 | 4.15 | 4.45 | 4.76 | 5.03 | 5.36 | 5.64 | 6.03 | 6.55 | 7.23 | 7.98 | 8.64 | 8.71 | 9.18 | 9.66 | 10 | 10.4 | 10.8 | 11.1 | 11.4 | 11.7 | 11.9 | 12.1 | 12.2 | 12.3 | 12.5 | 12.6 | 12.7 | 12.8 | 12.8 | 12.9 | 13 | 13 | 13 | 13 | 13.1 | 13.1 | 13.1 | 13 | 13 | 13 | 12.9 | 12.9 | 12.8 | 12.8 | 12.7 | 12.6 | 12.5 | 12.4 | 12.3 | 12.2 | 12.1 | 12 | 11.9 | 11.8 | 11.7 | 11.5 | 11.4 | 11.2 | 11.1 | 10.9 | 10.7 | 10.5 | 10.3 | 10.1 | 9.96 | 9.67 | 9.54 | 9.36 | 9.23 | 8.98 | 8.79 | 8.46 | 8.31 | 8.05 | 7.86 | 7.62 | 7.44 | 7.19 | 6.98 | 6.72 | 6.66 | 6.65 | 6.47 | 6.46 | 6.32 | 6.14 | 5.87 | 5.53 | 5.2 | 4.98 | 4.7 | 4.52 | 4.28 | 4.16 | 3.93 | 3.76 | 3.64 | 3.5 | 3.27 | 3.15 | 2.9 | 2.69 | 2.53 | 2.37 | 2.26 | 2.09 | 1.91 | 1.76 | 1.65 | 1.51 | 1.42 | 1.26 | 1.15 | 1.03 | 0.95 | 0.86 | 0.76 | 0.69 | 0.6 | 0.54 | 0.47 | 0.4 | 0.35 | 0.29 | 0.25 | 0.22 | 0.18 | 0.14 | 0.12 | 0.1
-53 | 0 | 0 | 0 | 0 | 0 | 0 | 0 | 0 | 0 | 0 | 0 | 0 | 0 | 0 | 0 | 0 | 0 | 0 | 0.03 | 0.04 | 0.05 | 0.08 | 0.1 | 0.13 | 0.15 | 0.19 | 0.23 | 0.27 | 0.32 | 0.37 | 0.45 | 0.5 | 0.59 | 0.67 | 0.77 | 0.85 | 0.99 | 1.12 | 1.24 | 1.37 | 1.55 | 1.71 | 1.88 | 2.08 | 2.28 | 2.5 | 2.67 | 2.95 | 3.2 | 3.53 | 3.85 | 4.04 | 4.35 | 4.63 | 5 | 5.26 | 5.56 | 5.85 | 6.39 | 7.02 | 7.73 | 8.42 | 8.58 | 8.91 | 9.53 | 9.88 | 10.2 | 10.6 | 11 | 11.3 | 11.6 | 11.8 | 11.9 | 12.1 | 12.3 | 12.4 | 12.5 | 12.6 | 12.7 | 12.8 | 12.8 | 12.9 | 12.9 | 13 | 13 | 13 | 13 | 13 | 13 | 13 | 13 | 12.9 | 12.9 | 12.8 | 12.8 | 12.7 | 12.6 | 12.5 | 12.4 | 12.4 | 12.3 | 12.2 | 12 | 11.9 | 11.8 | 11.7 | 11.5 | 11.4 | 11.3 | 11.1 | 10.9 | 10.8 | 10.5 | 10.3 | 10.2 | 10 | 9.8 | 9.64 | 9.44 | 9.27 | 9.04 | 8.79 | 8.58 | 8.35 | 8.17 | 7.94 | 7.72 | 7.48 | 7.32 | 6.98 | 6.86 | 6.68 | 6.75 | 6.63 | 6.51 | 6.35 | 6.26 | 5.97 | 5.65 | 5.32 | 5.03 | 4.73 | 4.55 | 4.29 | 4.22 | 3.96 | 3.79 | 3.73 | 3.48 | 3.31 | 3.19 | 2.94 | 2.75 | 2.58 | 2.38 | 2.27 | 2.11 | 1.93 | 1.84 | 1.68 | 1.52 | 1.43 | 1.25 | 1.16 | 1.06 | 0.96 | 0.85 | 0.76 | 0.68 | 0.61 | 0.54 | 0.48 | 0.41 | 0.36 | 0.31 | 0.25 | 0.21 | 0.18 | 0.14 | 0.12 | 0.1
-54 | 0 | 0 | 0 | 0 | 0 | 0 | 0 | 0 | 0 | 0 | 0 | 0 | 0 | 0 | 0 | 0 | 0 | 0 | 0.02 | 0.04 | 0.06 | 0.08 | 0.1 | 0.12 | 0.15 | 0.19 | 0.21 | 0.26 | 0.29 | 0.36 | 0.43 | 0.5 | 0.57 | 0.65 | 0.76 | 0.85 | 0.97 | 1.06 | 1.19 | 1.35 | 1.49 | 1.66 | 1.83 | 2.02 | 2.2 | 2.43 | 2.67 | 2.88 | 3.11 | 3.4 | 3.74 | 3.94 | 4.23 | 4.55 | 4.87 | 5.12 | 5.43 | 5.73 | 6.18 | 6.74 | 7.35 | 8.2 | 8.81 | 8.74 | 9.31 | 9.7 | 9.99 | 10.4 | 10.8 | 11.2 | 11.5 | 11.7 | 11.9 | 12 | 12.2 | 12.3 | 12.4 | 12.6 | 12.6 | 12.7 | 12.8 | 12.9 | 12.9 | 12.9 | 13 | 13 | 13 | 13 | 13 | 13 | 13 | 12.9 | 12.9 | 12.8 | 12.8 | 12.7 | 12.6 | 12.6 | 12.5 | 12.4 | 12.3 | 12.2 | 12.1 | 12 | 11.8 | 11.7 | 11.6 | 11.4 | 11.3 | 11.1 | 11 | 10.8 | 10.6 | 10.4 | 10.3 | 10.1 | 9.84 | 9.7 | 9.58 | 9.31 | 9.12 | 8.93 | 8.69 | 8.46 | 8.27 | 8.05 | 7.83 | 7.61 | 7.46 | 7.15 | 6.96 | 6.77 | 6.83 | 6.7 | 6.57 | 6.49 | 6.29 | 6.07 | 5.75 | 5.43 | 5.1 | 4.8 | 4.62 | 4.44 | 4.23 | 4.04 | 3.83 | 3.74 | 3.54 | 3.35 | 3.26 | 2.98 | 2.72 | 2.61 | 2.42 | 2.29 | 2.13 | 1.93 | 1.8 | 1.69 | 1.52 | 1.43 | 1.28 | 1.21 | 1.06 | 0.95 | 0.86 | 0.77 | 0.68 | 0.62 | 0.53 | 0.47 | 0.41 | 0.34 | 0.31 | 0.25 | 0.22 | 0.18 | 0.14 | 0.12 | 0.1
-55 | 0 | 0 | 0 | 0 | 0 | 0 | 0 | 0 | 0 | 0 | 0 | 0 | 0 | 0 | 0 | 0 | 0 | 0 | 0.02 | 0.03 | 0.06 | 0.08 | 0.1 | 0.12 | 0.15 | 0.18 | 0.22 | 0.26 | 0.3 | 0.35 | 0.41 | 0.49 | 0.53 | 0.64 | 0.74 | 0.83 | 0.93 | 1.03 | 1.17 | 1.31 | 1.43 | 1.64 | 1.79 | 1.98 | 2.17 | 2.39 | 2.6 | 2.74 | 3.07 | 3.27 | 3.68 | 3.97 | 4.11 | 4.52 | 4.74 | 5.06 | 5.36 | 5.6 | 6 | 6.49 | 7.11 | 7.96 | 8.58 | 8.49 | 9.09 | 9.39 | 9.71 | 10.2 | 10.6 | 11 | 11.3 | 11.6 | 11.8 | 12 | 12.1 | 12.3 | 12.4 | 12.5 | 12.6 | 12.7 | 12.7 | 12.8 | 12.9 | 12.9 | 12.9 | 12.9 | 13 | 13 | 13 | 12.9 | 12.9 | 12.9 | 12.9 | 12.8 | 12.8 | 12.7 | 12.6 | 12.6 | 12.5 | 12.4 | 12.3 | 12.2 | 12.1 | 12 | 11.9 | 11.7 | 11.6 | 11.5 | 11.3 | 11.2 | 11 | 10.8 | 10.6 | 10.5 | 10.3 | 10.1 | 9.96 | 9.78 | 9.6 | 9.4 | 9.19 | 8.99 | 8.8 | 8.52 | 8.43 | 8.14 | 7.93 | 7.71 | 7.48 | 7.21 | 7.02 | 6.85 | 6.73 | 6.78 | 6.63 | 6.52 | 6.36 | 6.15 | 5.85 | 5.48 | 5.23 | 4.9 | 4.62 | 4.39 | 4.24 | 4.1 | 3.87 | 3.7 | 3.56 | 3.37 | 3.28 | 3.05 | 2.82 | 2.64 | 2.47 | 2.26 | 2.15 | 1.97 | 1.8 | 1.71 | 1.52 | 1.43 | 1.29 | 1.2 | 1.08 | 0.96 | 0.85 | 0.77 | 0.69 | 0.62 | 0.55 | 0.46 | 0.41 | 0.35 | 0.31 | 0.25 | 0.21 | 0.18 | 0.14 | 0.12 | 0.1
-56 | 0 | 0 | 0 | 0 | 0 | 0 | 0 | 0 | 0 | 0 | 0 | 0 | 0 | 0 | 0 | 0 | 0 | 0 | 0.02 | 0.04 | 0.05 | 0.07 | 0.09 | 0.11 | 0.14 | 0.17 | 0.2 | 0.24 | 0.29 | 0.36 | 0.39 | 0.48 | 0.53 | 0.62 | 0.73 | 0.82 | 0.94 | 1.02 | 1.15 | 1.3 | 1.43 | 1.56 | 1.77 | 1.91 | 2.1 | 2.31 | 2.6 | 2.77 | 2.99 | 3.25 | 3.53 | 3.86 | 4.02 | 4.38 | 4.61 | 4.89 | 5.22 | 5.53 | 5.81 | 6.33 | 6.87 | 7.67 | 8.09 | 8.52 | 8.74 | 9.32 | 9.64 | 9.95 | 10.4 | 10.8 | 11.2 | 11.5 | 11.7 | 11.9 | 12 | 12.2 | 12.3 | 12.4 | 12.5 | 12.6 | 12.7 | 12.7 | 12.8 | 12.9 | 12.9 | 12.9 | 12.9 | 12.9 | 12.9 | 12.9 | 12.9 | 12.9 | 12.8 | 12.8 | 12.8 | 12.7 | 12.6 | 12.6 | 12.5 | 12.4 | 12.3 | 12.2 | 12.1 | 12 | 11.9 | 11.8 | 11.6 | 11.5 | 11.4 | 11.2 | 11 | 10.9 | 10.7 | 10.6 | 10.4 | 10.2 | 10 | 9.83 | 9.67 | 9.49 | 9.3 | 9.07 | 8.81 | 8.67 | 8.45 | 8.24 | 8.06 | 7.78 | 7.57 | 7.37 | 7.07 | 6.9 | 6.84 | 6.92 | 6.76 | 6.64 | 6.46 | 6.18 | 5.94 | 5.58 | 5.23 | 4.97 | 4.69 | 4.51 | 4.31 | 4.11 | 3.92 | 3.75 | 3.58 | 3.39 | 3.26 | 3.01 | 2.8 | 2.63 | 2.51 | 2.31 | 2.17 | 1.94 | 1.83 | 1.73 | 1.55 | 1.4 | 1.25 | 1.2 | 1.05 | 0.95 | 0.87 | 0.77 | 0.68 | 0.6 | 0.54 | 0.47 | 0.41 | 0.35 | 0.3 | 0.25 | 0.21 | 0.18 | 0.14 | 0.12 | 0.1
-57 | 0 | 0 | 0 | 0 | 0 | 0 | 0 | 0 | 0 | 0 | 0 | 0 | 0 | 0 | 0 | 0 | 0 | 0 | 0 | 0.03 | 0.04 | 0.07 | 0.09 | 0.11 | 0.14 | 0.16 | 0.2 | 0.24 | 0.29 | 0.34 | 0.39 | 0.46 | 0.54 | 0.59 | 0.68 | 0.79 | 0.88 | 1.01 | 1.1 | 1.26 | 1.38 | 1.55 | 1.69 | 1.92 | 2.05 | 2.23 | 2.54 | 2.66 | 2.88 | 3.15 | 3.42 | 3.76 | 4 | 4.27 | 4.55 | 4.87 | 5.17 | 5.45 | 5.79 | 6.16 | 6.63 | 7.31 | 8.13 | 8.76 | 8.48 | 9.03 | 9.59 | 9.69 | 10.1 | 10.6 | 11 | 11.3 | 11.6 | 11.8 | 11.9 | 12.1 | 12.2 | 12.4 | 12.5 | 12.5 | 12.6 | 12.7 | 12.8 | 12.8 | 12.8 | 12.9 | 12.9 | 12.9 | 12.9 | 12.9 | 12.9 | 12.9 | 12.8 | 12.8 | 12.7 | 12.7 | 12.6 | 12.6 | 12.5 | 12.4 | 12.3 | 12.2 | 12.1 | 12 | 11.9 | 11.8 | 11.7 | 11.5 | 11.4 | 11.3 | 11.1 | 10.9 | 10.8 | 10.6 | 10.4 | 10.3 | 10.1 | 9.92 | 9.73 | 9.55 | 9.38 | 9.17 | 8.95 | 8.7 | 8.5 | 8.4 | 8.06 | 7.89 | 7.72 | 7.45 | 7.3 | 6.99 | 6.87 | 6.86 | 6.82 | 6.68 | 6.57 | 6.3 | 6.06 | 5.65 | 5.35 | 5.05 | 4.76 | 4.55 | 4.35 | 4.15 | 3.96 | 3.77 | 3.6 | 3.39 | 3.32 | 3.07 | 2.79 | 2.66 | 2.48 | 2.33 | 2.19 | 1.96 | 1.83 | 1.72 | 1.53 | 1.45 | 1.29 | 1.2 | 1.07 | 0.95 | 0.85 | 0.76 | 0.71 | 0.6 | 0.54 | 0.46 | 0.42 | 0.35 | 0.31 | 0.25 | 0.21 | 0.18 | 0.14 | 0.12 | 0.1
-58 | 0 | 0 | 0 | 0 | 0 | 0 | 0 | 0 | 0 | 0 | 0 | 0 | 0 | 0 | 0 | 0 | 0 | 0 | 0 | 0.03 | 0.04 | 0.07 | 0.09 | 0.1 | 0.13 | 0.16 | 0.2 | 0.24 | 0.27 | 0.33 | 0.38 | 0.44 | 0.51 | 0.58 | 0.68 | 0.75 | 0.85 | 1 | 1.1 | 1.22 | 1.38 | 1.52 | 1.67 | 1.82 | 2.02 | 2.17 | 2.45 | 2.67 | 2.88 | 3.07 | 3.28 | 3.66 | 3.9 | 4.14 | 4.47 | 4.76 | 5.01 | 5.31 | 5.62 | 5.97 | 6.43 | 7.07 | 7.83 | 8.5 | 8.42 | 8.88 | 9.22 | 9.44 | 9.95 | 10.4 | 10.8 | 11.2 | 11.4 | 11.7 | 11.8 | 12 | 12.2 | 12.3 | 12.4 | 12.5 | 12.6 | 12.6 | 12.7 | 12.8 | 12.8 | 12.8 | 12.9 | 12.9 | 12.9 | 12.9 | 12.9 | 12.8 | 12.8 | 12.8 | 12.7 | 12.7 | 12.6 | 12.6 | 12.5 | 12.4 | 12.3 | 12.2 | 12.1 | 12 | 11.9 | 11.8 | 11.7 | 11.6 | 11.4 | 11.3 | 11.2 | 10.9 | 10.8 | 10.6 | 10.5 | 10.3 | 10.2 | 9.96 | 9.77 | 9.64 | 9.42 | 9.23 | 9.01 | 8.75 | 8.54 | 8.37 | 8.15 | 7.97 | 7.75 | 7.58 | 7.32 | 7.15 | 7.02 | 6.98 | 6.87 | 6.76 | 6.64 | 6.4 | 6.12 | 5.73 | 5.36 | 5.13 | 4.8 | 4.56 | 4.43 | 4.21 | 3.97 | 3.83 | 3.65 | 3.45 | 3.34 | 3.11 | 2.84 | 2.67 | 2.49 | 2.37 | 2.23 | 2.02 | 1.81 | 1.74 | 1.58 | 1.43 | 1.32 | 1.21 | 1.07 | 0.96 | 0.87 | 0.78 | 0.71 | 0.62 | 0.54 | 0.46 | 0.41 | 0.35 | 0.3 | 0.25 | 0.22 | 0.18 | 0.14 | 0.12 | 0.1
-59 | 0 | 0 | 0 | 0 | 0 | 0 | 0 | 0 | 0 | 0 | 0 | 0 | 0 | 0 | 0 | 0 | 0 | 0 | 0 | 0.03 | 0.04 | 0.05 | 0.08 | 0.1 | 0.13 | 0.16 | 0.19 | 0.22 | 0.25 | 0.32 | 0.37 | 0.44 | 0.51 | 0.58 | 0.67 | 0.74 | 0.84 | 0.94 | 1.06 | 1.19 | 1.35 | 1.44 | 1.65 | 1.79 | 1.95 | 2.11 | 2.35 | 2.58 | 2.81 | 2.99 | 3.25 | 3.57 | 3.88 | 4.08 | 4.37 | 4.6 | 4.91 | 5.22 | 5.5 | 5.77 | 6.3 | 6.82 | 7.45 | 7.99 | 8.28 | 8.63 | 9.07 | 9.12 | 9.66 | 10.2 | 10.6 | 11 | 11.3 | 11.6 | 11.7 | 11.9 | 12.1 | 12.2 | 12.3 | 12.4 | 12.5 | 12.6 | 12.7 | 12.7 | 12.8 | 12.8 | 12.8 | 12.8 | 12.8 | 12.8 | 12.8 | 12.8 | 12.8 | 12.8 | 12.7 | 12.7 | 12.6 | 12.6 | 12.5 | 12.4 | 12.3 | 12.3 | 12.2 | 12 | 11.9 | 11.8 | 11.7 | 11.6 | 11.5 | 11.3 | 11.2 | 11 | 10.9 | 10.7 | 10.5 | 10.4 | 10.2 | 10.1 | 9.88 | 9.73 | 9.49 | 9.29 | 9.04 | 8.85 | 8.68 | 8.5 | 8.33 | 8.05 | 7.87 | 7.65 | 7.47 | 7.24 | 7.09 | 7.05 | 6.94 | 6.84 | 6.62 | 6.44 | 6.14 | 5.85 | 5.48 | 5.16 | 4.86 | 4.58 | 4.45 | 4.2 | 3.98 | 3.83 | 3.68 | 3.51 | 3.33 | 3.12 | 2.89 | 2.65 | 2.49 | 2.33 | 2.21 | 2.02 | 1.85 | 1.76 | 1.56 | 1.46 | 1.29 | 1.16 | 1.07 | 0.95 | 0.86 | 0.77 | 0.7 | 0.62 | 0.55 | 0.47 | 0.41 | 0.35 | 0.3 | 0.25 | 0.21 | 0.17 | 0.15 | 0.12 | 0.1
-60 | 0 | 0 | 0 | 0 | 0 | 0 | 0 | 0 | 0 | 0 | 0 | 0 | 0 | 0 | 0 | 0 | 0 | 0 | 0 | 0.02 | 0.04 | 0.06 | 0.08 | 0.1 | 0.12 | 0.15 | 0.18 | 0.22 | 0.26 | 0.31 | 0.36 | 0.44 | 0.5 | 0.54 | 0.64 | 0.74 | 0.84 | 0.93 | 1.05 | 1.19 | 1.31 | 1.45 | 1.6 | 1.74 | 1.95 | 2.13 | 2.27 | 2.53 | 2.71 | 2.95 | 3.19 | 3.49 | 3.89 | 3.98 | 4.23 | 4.55 | 4.8 | 5.05 | 5.34 | 5.63 | 6.12 | 6.56 | 7.24 | 8 | 8.64 | 8.24 | 8.84 | 9.12 | 9.37 | 9.82 | 10.3 | 10.9 | 11.1 | 11.4 | 11.7 | 11.8 | 12 | 12.1 | 12.3 | 12.4 | 12.5 | 12.5 | 12.6 | 12.7 | 12.7 | 12.8 | 12.8 | 12.8 | 12.8 | 12.8 | 12.8 | 12.8 | 12.8 | 12.8 | 12.7 | 12.7 | 12.6 | 12.6 | 12.5 | 12.4 | 12.3 | 12.3 | 12.2 | 12.1 | 12 | 11.9 | 11.7 | 11.6 | 11.5 | 11.4 | 11.3 | 11.1 | 10.9 | 10.8 | 10.6 | 10.4 | 10.2 | 10.1 | 9.92 | 9.71 | 9.6 | 9.33 | 9.15 | 8.94 | 8.75 | 8.54 | 8.37 | 8.11 | 7.95 | 7.78 | 7.53 | 7.32 | 7.12 | 7 | 6.99 | 6.86 | 6.67 | 6.57 | 6.23 | 5.94 | 5.51 | 5.2 | 4.89 | 4.7 | 4.46 | 4.29 | 4.07 | 3.9 | 3.72 | 3.49 | 3.37 | 3.18 | 2.92 | 2.71 | 2.53 | 2.35 | 2.21 | 1.99 | 1.86 | 1.75 | 1.56 | 1.46 | 1.29 | 1.2 | 1.08 | 0.95 | 0.87 | 0.78 | 0.7 | 0.61 | 0.53 | 0.47 | 0.42 | 0.35 | 0.31 | 0.25 | 0.22 | 0.18 | 0.15 | 0.12 | 0.1
-61 | 0 | 0 | 0 | 0 | 0 | 0 | 0 | 0 | 0 | 0 | 0 | 0 | 0 | 0 | 0 | 0 | 0 | 0 | 0 | 0.02 | 0.03 | 0.06 | 0.08 | 0.1 | 0.12 | 0.15 | 0.18 | 0.22 | 0.25 | 0.31 | 0.35 | 0.41 | 0.46 | 0.54 | 0.63 | 0.7 | 0.82 | 0.9 | 1.04 | 1.13 | 1.26 | 1.4 | 1.53 | 1.68 | 1.86 | 2.05 | 2.21 | 2.49 | 2.68 | 2.87 | 3.12 | 3.38 | 3.74 | 3.91 | 4.22 | 4.42 | 4.75 | 4.97 | 5.31 | 5.56 | 5.88 | 6.43 | 6.89 | 7.51 | 8.43 | 8.24 | 8.71 | 9 | 9.04 | 9.58 | 10 | 10.6 | 11 | 11.3 | 11.5 | 11.7 | 11.9 | 12 | 12.2 | 12.3 | 12.4 | 12.5 | 12.6 | 12.6 | 12.7 | 12.7 | 12.7 | 12.8 | 12.8 | 12.8 | 12.8 | 12.8 | 12.8 | 12.7 | 12.7 | 12.7 | 12.6 | 12.6 | 12.5 | 12.4 | 12.4 | 12.3 | 12.2 | 12.1 | 12 | 11.9 | 11.8 | 11.7 | 11.5 | 11.4 | 11.2 | 11.1 | 10.9 | 10.8 | 10.6 | 10.5 | 10.3 | 10.1 | 9.97 | 9.84 | 9.62 | 9.32 | 9.19 | 9.03 | 8.85 | 8.62 | 8.42 | 8.26 | 7.97 | 7.81 | 7.64 | 7.38 | 7.19 | 7.07 | 7.12 | 6.9 | 6.78 | 6.64 | 6.35 | 5.99 | 5.67 | 5.29 | 5 | 4.7 | 4.53 | 4.32 | 4.06 | 3.94 | 3.72 | 3.55 | 3.38 | 3.21 | 2.92 | 2.73 | 2.54 | 2.36 | 2.26 | 2.03 | 1.83 | 1.76 | 1.56 | 1.45 | 1.32 | 1.2 | 1.07 | 0.99 | 0.87 | 0.77 | 0.68 | 0.59 | 0.54 | 0.46 | 0.42 | 0.35 | 0.31 | 0.26 | 0.22 | 0.18 | 0.15 | 0.12 | 0.1
-62 | 0 | 0 | 0 | 0 | 0 | 0 | 0 | 0 | 0 | 0 | 0 | 0 | 0 | 0 | 0 | 0 | 0 | 0 | 0 | 0.02 | 0.04 | 0.05 | 0.07 | 0.09 | 0.12 | 0.14 | 0.17 | 0.2 | 0.25 | 0.29 | 0.35 | 0.4 | 0.47 | 0.54 | 0.63 | 0.7 | 0.75 | 0.88 | 0.99 | 1.11 | 1.26 | 1.35 | 1.56 | 1.66 | 1.84 | 2.03 | 2.17 | 2.43 | 2.65 | 2.8 | 3.05 | 3.28 | 3.63 | 3.92 | 4.15 | 4.32 | 4.65 | 4.89 | 5.18 | 5.41 | 5.77 | 6.17 | 6.68 | 7.32 | 8.15 | 8.05 | 8.5 | 8.54 | 8.78 | 9.28 | 9.86 | 10.4 | 10.8 | 11.1 | 11.4 | 11.6 | 11.8 | 12 | 12.1 | 12.2 | 12.3 | 12.4 | 12.5 | 12.6 | 12.6 | 12.7 | 12.7 | 12.7 | 12.8 | 12.8 | 12.8 | 12.8 | 12.7 | 12.7 | 12.7 | 12.7 | 12.6 | 12.6 | 12.5 | 12.4 | 12.4 | 12.3 | 12.2 | 12.1 | 12 | 11.9 | 11.8 | 11.7 | 11.6 | 11.5 | 11.3 | 11.1 | 11 | 10.9 | 10.7 | 10.5 | 10.4 | 10.2 | 10 | 9.87 | 9.66 | 9.45 | 9.27 | 9.06 | 8.9 | 8.66 | 8.47 | 8.31 | 8.15 | 7.88 | 7.74 | 7.46 | 7.23 | 7.09 | 7.14 | 7.02 | 6.86 | 6.69 | 6.4 | 6.09 | 5.72 | 5.39 | 5.02 | 4.75 | 4.52 | 4.39 | 4.15 | 3.96 | 3.81 | 3.57 | 3.45 | 3.24 | 2.95 | 2.77 | 2.54 | 2.38 | 2.25 | 2.04 | 1.86 | 1.77 | 1.55 | 1.47 | 1.32 | 1.2 | 1.07 | 0.98 | 0.87 | 0.79 | 0.69 | 0.59 | 0.53 | 0.46 | 0.41 | 0.35 | 0.3 | 0.26 | 0.22 | 0.18 | 0.15 | 0.12 | 0.1
-63 | 0 | 0 | 0 | 0 | 0 | 0 | 0 | 0 | 0 | 0 | 0 | 0 | 0 | 0 | 0 | 0 | 0 | 0 | 0 | 0 | 0.03 | 0.05 | 0.07 | 0.09 | 0.11 | 0.13 | 0.16 | 0.19 | 0.23 | 0.28 | 0.33 | 0.38 | 0.45 | 0.5 | 0.58 | 0.68 | 0.76 | 0.86 | 0.96 | 1.1 | 1.23 | 1.34 | 1.5 | 1.59 | 1.8 | 1.97 | 2.15 | 2.33 | 2.58 | 2.81 | 2.97 | 3.21 | 3.52 | 3.81 | 3.94 | 4.25 | 4.55 | 4.79 | 5.07 | 5.36 | 5.7 | 5.98 | 6.47 | 7.05 | 7.9 | 7.93 | 8.15 | 8.62 | 8.64 | 8.95 | 9.56 | 10.1 | 10.6 | 11 | 11.3 | 11.5 | 11.7 | 11.9 | 12 | 12.1 | 12.3 | 12.4 | 12.5 | 12.5 | 12.6 | 12.6 | 12.7 | 12.7 | 12.7 | 12.7 | 12.7 | 12.7 | 12.7 | 12.7 | 12.7 | 12.7 | 12.6 | 12.6 | 12.5 | 12.4 | 12.4 | 12.3 | 12.2 | 12.1 | 12 | 11.9 | 11.8 | 11.7 | 11.6 | 11.5 | 11.4 | 11.2 | 11 | 10.9 | 10.8 | 10.6 | 10.4 | 10.2 | 10.1 | 9.94 | 9.74 | 9.58 | 9.33 | 9.15 | 8.96 | 8.81 | 8.58 | 8.46 | 8.16 | 7.96 | 7.8 | 7.57 | 7.36 | 7.15 | 7.28 | 7.06 | 6.92 | 6.79 | 6.51 | 6.17 | 5.79 | 5.38 | 5.1 | 4.83 | 4.58 | 4.34 | 4.21 | 3.97 | 3.81 | 3.57 | 3.44 | 3.25 | 2.98 | 2.74 | 2.56 | 2.38 | 2.24 | 2.05 | 1.91 | 1.76 | 1.6 | 1.47 | 1.32 | 1.17 | 1.08 | 0.97 | 0.89 | 0.78 | 0.7 | 0.61 | 0.55 | 0.46 | 0.4 | 0.35 | 0.3 | 0.26 | 0.22 | 0.17 | 0.15 | 0.12 | 0.1
-64 | 0 | 0 | 0 | 0 | 0 | 0 | 0 | 0 | 0 | 0 | 0 | 0 | 0 | 0 | 0 | 0 | 0 | 0 | 0 | 0 | 0.03 | 0.04 | 0.07 | 0.09 | 0.11 | 0.13 | 0.15 | 0.2 | 0.24 | 0.28 | 0.33 | 0.38 | 0.44 | 0.52 | 0.59 | 0.66 | 0.77 | 0.85 | 0.95 | 1.04 | 1.16 | 1.32 | 1.46 | 1.61 | 1.77 | 1.95 | 2.08 | 2.28 | 2.5 | 2.69 | 2.87 | 3.13 | 3.39 | 3.75 | 3.93 | 4.17 | 4.42 | 4.7 | 4.96 | 5.29 | 5.52 | 5.86 | 6.26 | 6.84 | 7.43 | 8.3 | 8.07 | 8.54 | 8.71 | 8.77 | 9.31 | 9.81 | 10.4 | 10.8 | 11.1 | 11.4 | 11.6 | 11.8 | 11.9 | 12.1 | 12.2 | 12.3 | 12.4 | 12.5 | 12.5 | 12.6 | 12.6 | 12.7 | 12.7 | 12.7 | 12.7 | 12.7 | 12.7 | 12.7 | 12.7 | 12.6 | 12.6 | 12.6 | 12.5 | 12.5 | 12.4 | 12.3 | 12.2 | 12.2 | 12 | 11.9 | 11.9 | 11.8 | 11.7 | 11.6 | 11.4 | 11.3 | 11.1 | 10.9 | 10.8 | 10.6 | 10.5 | 10.3 | 10.1 | 9.99 | 9.79 | 9.57 | 9.44 | 9.23 | 9.11 | 8.89 | 8.7 | 8.47 | 8.33 | 8.1 | 7.87 | 7.67 | 7.41 | 7.24 | 7.3 | 7.21 | 6.97 | 6.87 | 6.57 | 6.26 | 5.86 | 5.48 | 5.09 | 4.86 | 4.61 | 4.37 | 4.2 | 4.02 | 3.82 | 3.61 | 3.44 | 3.25 | 2.98 | 2.77 | 2.56 | 2.43 | 2.29 | 2.05 | 1.87 | 1.78 | 1.59 | 1.46 | 1.32 | 1.22 | 1.1 | 0.98 | 0.88 | 0.79 | 0.69 | 0.62 | 0.55 | 0.47 | 0.41 | 0.35 | 0.29 | 0.26 | 0.22 | 0.17 | 0.15 | 0.12 | 0.1
-65 | 0 | 0 | 0 | 0 | 0 | 0 | 0 | 0 | 0 | 0 | 0 | 0 | 0 | 0 | 0 | 0 | 0 | 0 | 0 | 0 | 0.03 | 0.04 | 0.05 | 0.07 | 0.1 | 0.13 | 0.15 | 0.19 | 0.22 | 0.26 | 0.3 | 0.36 | 0.43 | 0.49 | 0.56 | 0.65 | 0.73 | 0.79 | 0.93 | 1.03 | 1.16 | 1.28 | 1.42 | 1.55 | 1.72 | 1.88 | 2.09 | 2.31 | 2.47 | 2.6 | 2.86 | 3.07 | 3.34 | 3.68 | 3.82 | 4.09 | 4.4 | 4.69 | 4.92 | 5.17 | 5.38 | 5.78 | 6.07 | 6.63 | 7.23 | 7.73 | 7.83 | 8.34 | 8.57 | 8.45 | 8.95 | 9.56 | 10.1 | 10.6 | 11 | 11.3 | 11.5 | 11.7 | 11.9 | 12 | 12.1 | 12.2 | 12.4 | 12.4 | 12.5 | 12.6 | 12.6 | 12.6 | 12.7 | 12.7 | 12.7 | 12.7 | 12.7 | 12.7 | 12.7 | 12.6 | 12.6 | 12.6 | 12.5 | 12.5 | 12.4 | 12.3 | 12.3 | 12.2 | 12.1 | 12 | 11.9 | 11.8 | 11.7 | 11.6 | 11.4 | 11.3 | 11.2 | 11 | 10.8 | 10.7 | 10.5 | 10.4 | 10.2 | 10.1 | 9.88 | 9.62 | 9.46 | 9.28 | 9.08 | 8.89 | 8.74 | 8.59 | 8.43 | 8.16 | 7.94 | 7.78 | 7.49 | 7.34 | 7.29 | 7.2 | 7 | 6.92 | 6.62 | 6.29 | 5.95 | 5.54 | 5.22 | 4.9 | 4.64 | 4.43 | 4.21 | 4.02 | 3.85 | 3.66 | 3.48 | 3.27 | 2.96 | 2.75 | 2.6 | 2.44 | 2.29 | 2.1 | 1.89 | 1.78 | 1.56 | 1.47 | 1.37 | 1.22 | 1.12 | 0.97 | 0.85 | 0.78 | 0.69 | 0.62 | 0.53 | 0.45 | 0.4 | 0.35 | 0.3 | 0.26 | 0.22 | 0.18 | 0.15 | 0.12 | 0.1
-66 | 0 | 0 | 0 | 0 | 0 | 0 | 0 | 0 | 0 | 0 | 0 | 0 | 0 | 0 | 0 | 0 | 0 | 0 | 0 | 0 | 0.03 | 0.04 | 0.06 | 0.08 | 0.1 | 0.12 | 0.15 | 0.19 | 0.22 | 0.27 | 0.32 | 0.36 | 0.41 | 0.48 | 0.56 | 0.65 | 0.7 | 0.82 | 0.9 | 1.03 | 1.13 | 1.27 | 1.37 | 1.52 | 1.67 | 1.86 | 1.97 | 2.21 | 2.4 | 2.56 | 2.83 | 3.01 | 3.24 | 3.58 | 3.82 | 4 | 4.26 | 4.45 | 4.76 | 5.02 | 5.28 | 5.66 | 6 | 6.38 | 6.95 | 7.43 | 7.76 | 8.14 | 8.38 | 8.28 | 8.7 | 9.33 | 9.85 | 10.5 | 10.8 | 11.1 | 11.4 | 11.6 | 11.8 | 11.9 | 12.1 | 12.2 | 12.3 | 12.4 | 12.5 | 12.5 | 12.6 | 12.6 | 12.6 | 12.7 | 12.7 | 12.7 | 12.7 | 12.7 | 12.7 | 12.6 | 12.6 | 12.6 | 12.5 | 12.5 | 12.4 | 12.3 | 12.3 | 12.2 | 12.1 | 12 | 11.9 | 11.8 | 11.7 | 11.6 | 11.5 | 11.4 | 11.2 | 11.1 | 10.9 | 10.7 | 10.6 | 10.4 | 10.3 | 10.1 | 9.92 | 9.66 | 9.47 | 9.38 | 9.14 | 8.97 | 8.83 | 8.66 | 8.47 | 8.23 | 8.06 | 7.84 | 7.59 | 7.42 | 7.38 | 7.35 | 7.09 | 7.01 | 6.69 | 6.35 | 6.01 | 5.58 | 5.27 | 4.9 | 4.68 | 4.42 | 4.23 | 4.03 | 3.89 | 3.72 | 3.49 | 3.35 | 2.97 | 2.78 | 2.59 | 2.42 | 2.29 | 2.05 | 1.87 | 1.79 | 1.6 | 1.49 | 1.32 | 1.23 | 1.09 | 0.97 | 0.89 | 0.79 | 0.68 | 0.62 | 0.55 | 0.48 | 0.4 | 0.35 | 0.3 | 0.26 | 0.22 | 0.18 | 0.14 | 0.12 | 0.1
-67 | 0 | 0 | 0 | 0 | 0 | 0 | 0 | 0 | 0 | 0 | 0 | 0 | 0 | 0 | 0 | 0 | 0 | 0 | 0 | 0 | 0.02 | 0.04 | 0.06 | 0.08 | 0.1 | 0.12 | 0.15 | 0.17 | 0.22 | 0.25 | 0.3 | 0.34 | 0.41 | 0.48 | 0.53 | 0.6 | 0.71 | 0.79 | 0.88 | 1 | 1.1 | 1.22 | 1.35 | 1.52 | 1.63 | 1.81 | 1.98 | 2.15 | 2.37 | 2.58 | 2.75 | 2.92 | 3.16 | 3.48 | 3.74 | 3.94 | 4.11 | 4.38 | 4.73 | 4.95 | 5.26 | 5.48 | 5.9 | 6.21 | 6.75 | 7.29 | 7.57 | 7.91 | 8.32 | 8.16 | 8.49 | 8.99 | 9.63 | 10.2 | 10.7 | 11 | 11.3 | 11.5 | 11.7 | 11.8 | 12 | 12.1 | 12.2 | 12.3 | 12.4 | 12.5 | 12.5 | 12.6 | 12.6 | 12.6 | 12.7 | 12.7 | 12.7 | 12.7 | 12.6 | 12.6 | 12.6 | 12.6 | 12.5 | 12.5 | 12.4 | 12.4 | 12.3 | 12.2 | 12.1 | 12 | 11.9 | 11.8 | 11.7 | 11.6 | 11.5 | 11.4 | 11.3 | 11.1 | 11 | 10.8 | 10.6 | 10.5 | 10.3 | 10.2 | 9.98 | 9.75 | 9.63 | 9.37 | 9.24 | 9.1 | 8.86 | 8.73 | 8.52 | 8.29 | 8.13 | 7.88 | 7.62 | 7.46 | 7.33 | 7.37 | 7.14 | 7.02 | 6.75 | 6.42 | 6.07 | 5.64 | 5.27 | 5.02 | 4.74 | 4.49 | 4.29 | 4.12 | 3.88 | 3.68 | 3.49 | 3.35 | 3.03 | 2.78 | 2.58 | 2.4 | 2.3 | 2.09 | 1.9 | 1.77 | 1.62 | 1.47 | 1.34 | 1.23 | 1.08 | 0.97 | 0.86 | 0.77 | 0.67 | 0.63 | 0.54 | 0.47 | 0.4 | 0.35 | 0.29 | 0.25 | 0.21 | 0.18 | 0.14 | 0.12 | 0.1
-68 | 0 | 0 | 0 | 0 | 0 | 0 | 0 | 0 | 0 | 0 | 0 | 0 | 0 | 0 | 0 | 0 | 0 | 0 | 0 | 0 | 0.02 | 0.03 | 0.06 | 0.08 | 0.09 | 0.12 | 0.14 | 0.18 | 0.21 | 0.25 | 0.28 | 0.34 | 0.4 | 0.46 | 0.54 | 0.6 | 0.69 | 0.78 | 0.88 | 0.98 | 1.08 | 1.19 | 1.32 | 1.46 | 1.62 | 1.75 | 1.94 | 2.12 | 2.3 | 2.52 | 2.68 | 2.89 | 3.11 | 3.36 | 3.68 | 3.84 | 4.12 | 4.29 | 4.6 | 4.86 | 5.21 | 5.46 | 5.73 | 6.14 | 6.56 | 7.08 | 7.49 | 7.73 | 8.1 | 8.23 | 8.11 | 8.73 | 9.41 | 9.96 | 10.5 | 10.8 | 11.2 | 11.4 | 11.6 | 11.8 | 11.9 | 12.1 | 12.2 | 12.3 | 12.4 | 12.4 | 12.5 | 12.5 | 12.6 | 12.6 | 12.7 | 12.7 | 12.7 | 12.7 | 12.6 | 12.6 | 12.6 | 12.6 | 12.5 | 12.5 | 12.4 | 12.4 | 12.3 | 12.2 | 12.1 | 12.1 | 12 | 11.8 | 11.7 | 11.7 | 11.6 | 11.4 | 11.3 | 11.2 | 11 | 10.8 | 10.7 | 10.5 | 10.3 | 10.2 | 10.1 | 9.79 | 9.63 | 9.47 | 9.28 | 9.13 | 8.91 | 8.73 | 8.64 | 8.35 | 8.21 | 7.94 | 7.76 | 7.57 | 7.39 | 7.43 | 7.26 | 7.09 | 6.82 | 6.49 | 6.12 | 5.72 | 5.34 | 5 | 4.73 | 4.51 | 4.3 | 4.07 | 3.92 | 3.74 | 3.52 | 3.37 | 2.99 | 2.77 | 2.6 | 2.44 | 2.31 | 2.05 | 1.92 | 1.77 | 1.6 | 1.44 | 1.33 | 1.21 | 1.09 | 0.96 | 0.87 | 0.78 | 0.7 | 0.61 | 0.53 | 0.47 | 0.4 | 0.34 | 0.3 | 0.25 | 0.21 | 0.17 | 0.14 | 0.12 | 0.1
-69 | 0 | 0 | 0 | 0 | 0 | 0 | 0 | 0 | 0 | 0 | 0 | 0 | 0 | 0 | 0 | 0 | 0 | 0 | 0 | 0 | 0.02 | 0.04 | 0.05 | 0.07 | 0.09 | 0.11 | 0.14 | 0.17 | 0.21 | 0.24 | 0.29 | 0.33 | 0.4 | 0.47 | 0.51 | 0.59 | 0.68 | 0.77 | 0.84 | 0.95 | 1.08 | 1.15 | 1.29 | 1.46 | 1.59 | 1.75 | 1.92 | 2.04 | 2.3 | 2.51 | 2.64 | 2.8 | 3.1 | 3.32 | 3.61 | 3.78 | 4.03 | 4.18 | 4.39 | 4.79 | 5.06 | 5.37 | 5.68 | 6.03 | 6.38 | 6.91 | 7.31 | 7.53 | 7.99 | 7.98 | 7.91 | 8.48 | 9.04 | 9.74 | 10.3 | 10.7 | 11 | 11.3 | 11.5 | 11.7 | 11.9 | 12 | 12.1 | 12.2 | 12.3 | 12.4 | 12.5 | 12.5 | 12.6 | 12.6 | 12.7 | 12.6 | 12.6 | 12.6 | 12.6 | 12.6 | 12.6 | 12.6 | 12.5 | 12.5 | 12.4 | 12.4 | 12.3 | 12.2 | 12.2 | 12.1 | 12 | 11.9 | 11.8 | 11.7 | 11.6 | 11.5 | 11.4 | 11.3 | 11.1 | 10.9 | 10.7 | 10.6 | 10.4 | 10.2 | 10.1 | 9.89 | 9.7 | 9.52 | 9.37 | 9.14 | 9.08 | 8.83 | 8.65 | 8.48 | 8.25 | 8.04 | 7.8 | 7.61 | 7.41 | 7.44 | 7.3 | 7.12 | 6.93 | 6.58 | 6.19 | 5.73 | 5.34 | 5.02 | 4.74 | 4.52 | 4.31 | 4.11 | 3.94 | 3.72 | 3.54 | 3.38 | 3.06 | 2.84 | 2.6 | 2.44 | 2.34 | 2.07 | 1.93 | 1.8 | 1.57 | 1.48 | 1.32 | 1.21 | 1.09 | 0.96 | 0.85 | 0.76 | 0.69 | 0.6 | 0.53 | 0.48 | 0.41 | 0.35 | 0.3 | 0.25 | 0.21 | 0.17 | 0.15 | 0.12 | 0.1
-70 | 0 | 0 | 0 | 0 | 0 | 0 | 0 | 0 | 0 | 0 | 0 | 0 | 0 | 0 | 0 | 0 | 0 | 0 | 0 | 0 | 0.02 | 0.04 | 0.05 | 0.07 | 0.09 | 0.11 | 0.13 | 0.17 | 0.2 | 0.22 | 0.27 | 0.33 | 0.39 | 0.46 | 0.49 | 0.58 | 0.67 | 0.77 | 0.83 | 0.95 | 1.03 | 1.13 | 1.31 | 1.43 | 1.55 | 1.73 | 1.87 | 2.04 | 2.22 | 2.44 | 2.6 | 2.8 | 2.98 | 3.21 | 3.54 | 3.82 | 3.98 | 4.21 | 4.35 | 4.69 | 5 | 5.22 | 5.55 | 5.9 | 6.27 | 6.72 | 7.16 | 7.47 | 7.85 | 7.92 | 7.8 | 8.22 | 8.68 | 9.43 | 10 | 10.5 | 10.9 | 11.2 | 11.5 | 11.6 | 11.8 | 11.9 | 12.1 | 12.2 | 12.3 | 12.4 | 12.4 | 12.5 | 12.5 | 12.6 | 12.7 | 12.6 | 12.6 | 12.6 | 12.6 | 12.6 | 12.6 | 12.6 | 12.5 | 12.5 | 12.4 | 12.4 | 12.3 | 12.3 | 12.2 | 12.1 | 12 | 11.9 | 11.8 | 11.7 | 11.6 | 11.5 | 11.4 | 11.3 | 11.1 | 11 | 10.8 | 10.6 | 10.5 | 10.3 | 10.1 | 9.96 | 9.79 | 9.57 | 9.42 | 9.27 | 9.05 | 8.93 | 8.77 | 8.54 | 8.32 | 8.15 | 7.89 | 7.67 | 7.52 | 7.51 | 7.36 | 7.21 | 6.93 | 6.64 | 6.25 | 5.82 | 5.44 | 5.03 | 4.79 | 4.52 | 4.33 | 4.12 | 3.96 | 3.71 | 3.54 | 3.38 | 3.03 | 2.81 | 2.61 | 2.44 | 2.3 | 2.02 | 1.88 | 1.78 | 1.59 | 1.48 | 1.32 | 1.2 | 1.12 | 0.96 | 0.85 | 0.77 | 0.68 | 0.57 | 0.53 | 0.48 | 0.4 | 0.33 | 0.28 | 0.25 | 0.21 | 0.18 | 0.15 | 0.12 | 0.1
-71 | 0 | 0 | 0 | 0 | 0 | 0 | 0 | 0 | 0 | 0 | 0 | 0 | 0 | 0 | 0 | 0 | 0 | 0 | 0 | 0 | 0 | 0.03 | 0.04 | 0.07 | 0.09 | 0.11 | 0.13 | 0.16 | 0.2 | 0.23 | 0.27 | 0.3 | 0.38 | 0.43 | 0.5 | 0.55 | 0.66 | 0.72 | 0.83 | 0.93 | 1.03 | 1.16 | 1.31 | 1.4 | 1.56 | 1.7 | 1.86 | 2.01 | 2.18 | 2.41 | 2.58 | 2.74 | 2.97 | 3.2 | 3.44 | 3.75 | 3.83 | 4.08 | 4.36 | 4.54 | 4.97 | 5.12 | 5.52 | 5.75 | 6.07 | 6.59 | 7.07 | 7.4 | 7.58 | 7.81 | 7.67 | 7.14 | 8.49 | 9.26 | 9.84 | 10.4 | 10.7 | 11.1 | 11.4 | 11.5 | 11.7 | 11.9 | 12 | 12.2 | 12.2 | 12.3 | 12.4 | 12.5 | 12.5 | 12.6 | 12.7 | 12.6 | 12.6 | 12.6 | 12.6 | 12.6 | 12.6 | 12.6 | 12.5 | 12.5 | 12.5 | 12.4 | 12.3 | 12.2 | 12.2 | 12.1 | 12 | 11.9 | 11.8 | 11.7 | 11.6 | 11.5 | 11.4 | 11.3 | 11.2 | 11 | 10.9 | 10.7 | 10.5 | 10.3 | 10.1 | 9.99 | 9.82 | 9.68 | 9.47 | 9.34 | 9.13 | 8.99 | 8.83 | 8.65 | 8.39 | 8.2 | 7.94 | 7.79 | 7.58 | 7.57 | 7.4 | 7.2 | 6.97 | 6.66 | 6.29 | 5.86 | 5.42 | 5.09 | 4.77 | 4.55 | 4.4 | 4.14 | 3.95 | 3.78 | 3.53 | 3.36 | 3.04 | 2.82 | 2.59 | 2.47 | 2.3 | 2.06 | 1.88 | 1.76 | 1.57 | 1.47 | 1.28 | 1.21 | 1.06 | 0.98 | 0.85 | 0.77 | 0.69 | 0.6 | 0.5 | 0.45 | 0.39 | 0.33 | 0.29 | 0.24 | 0.21 | 0.18 | 0.15 | 0.12 | 0.1
-72 | 0 | 0 | 0 | 0 | 0 | 0 | 0 | 0 | 0 | 0 | 0 | 0 | 0 | 0 | 0 | 0 | 0 | 0 | 0 | 0 | 0 | 0.03 | 0.04 | 0.07 | 0.09 | 0.1 | 0.13 | 0.16 | 0.19 | 0.23 | 0.25 | 0.31 | 0.38 | 0.41 | 0.48 | 0.56 | 0.64 | 0.74 | 0.8 | 0.92 | 1.03 | 1.15 | 1.26 | 1.37 | 1.54 | 1.62 | 1.86 | 1.98 | 2.12 | 2.37 | 2.58 | 2.74 | 2.95 | 3.15 | 3.42 | 3.67 | 3.82 | 4.05 | 4.24 | 4.44 | 4.76 | 5.11 | 5.42 | 5.65 | 6.05 | 6.41 | 6.89 | 7.12 | 7.48 | 7.81 | 7.56 | 7 | 8.39 | 9.06 | 9.62 | 10.2 | 10.6 | 10.9 | 11.2 | 11.5 | 11.7 | 11.8 | 11.9 | 12.1 | 12.2 | 12.3 | 12.4 | 12.4 | 12.5 | 12.5 | 12.6 | 12.6 | 12.6 | 12.6 | 12.6 | 12.6 | 12.6 | 12.6 | 12.5 | 12.5 | 12.5 | 12.4 | 12.3 | 12.3 | 12.2 | 12.1 | 12.1 | 12 | 11.9 | 11.8 | 11.7 | 11.6 | 11.4 | 11.3 | 11.2 | 11.1 | 10.9 | 10.7 | 10.6 | 10.4 | 10.2 | 10 | 9.89 | 9.71 | 9.54 | 9.36 | 9.24 | 9.04 | 8.88 | 8.73 | 8.5 | 8.26 | 7.98 | 7.79 | 7.62 | 7.71 | 7.48 | 7.28 | 7.05 | 6.76 | 6.36 | 5.88 | 5.49 | 5.1 | 4.85 | 4.64 | 4.39 | 4.17 | 3.98 | 3.81 | 3.57 | 3.36 | 3.03 | 2.81 | 2.64 | 2.48 | 2.32 | 2.06 | 1.92 | 1.77 | 1.61 | 1.48 | 1.32 | 1.19 | 1.08 | 0.98 | 0.87 | 0.77 | 0.69 | 0.59 | 0.52 | 0.43 | 0.38 | 0.35 | 0.3 | 0.24 | 0.21 | 0.18 | 0.15 | 0.12 | 0.1
-73 | 0 | 0 | 0 | 0 | 0 | 0 | 0 | 0 | 0 | 0 | 0 | 0 | 0 | 0 | 0 | 0 | 0 | 0 | 0 | 0 | 0 | 0.03 | 0.04 | 0.05 | 0.07 | 0.1 | 0.13 | 0.16 | 0.19 | 0.23 | 0.26 | 0.31 | 0.37 | 0.42 | 0.49 | 0.54 | 0.63 | 0.7 | 0.81 | 0.89 | 0.99 | 1.09 | 1.21 | 1.36 | 1.51 | 1.65 | 1.81 | 1.98 | 2.11 | 2.34 | 2.55 | 2.7 | 2.85 | 3.07 | 3.34 | 3.62 | 3.77 | 3.95 | 4.16 | 4.47 | 4.68 | 5 | 5.38 | 5.52 | 5.91 | 6.28 | 6.66 | 7.11 | 7.29 | 7.69 | 7.58 | 7.67 | 7.26 | 8.85 | 9.48 | 10 | 10.5 | 10.8 | 11.2 | 11.4 | 11.6 | 11.8 | 11.9 | 12 | 12.2 | 12.2 | 12.3 | 12.4 | 12.5 | 12.5 | 12.6 | 12.6 | 12.6 | 12.6 | 12.6 | 12.6 | 12.6 | 12.6 | 12.5 | 12.5 | 12.5 | 12.4 | 12.4 | 12.3 | 12.2 | 12.2 | 12.1 | 12 | 11.9 | 11.8 | 11.7 | 11.6 | 11.5 | 11.4 | 11.2 | 11.1 | 11 | 10.8 | 10.6 | 10.4 | 10.3 | 10.1 | 9.96 | 9.79 | 9.6 | 9.43 | 9.24 | 9.12 | 8.93 | 8.79 | 8.55 | 8.34 | 8.11 | 7.93 | 7.7 | 7.71 | 7.51 | 7.28 | 7.11 | 6.79 | 6.36 | 5.91 | 5.53 | 5.12 | 4.84 | 4.6 | 4.36 | 4.19 | 4.02 | 3.78 | 3.59 | 3.41 | 3.1 | 2.82 | 2.67 | 2.47 | 2.35 | 2.1 | 1.91 | 1.77 | 1.57 | 1.49 | 1.31 | 1.21 | 1.09 | 0.97 | 0.86 | 0.79 | 0.68 | 0.57 | 0.51 | 0.46 | 0.41 | 0.33 | 0.3 | 0.25 | 0.21 | 0.18 | 0.15 | 0.12 | 0.1
-74 | 0 | 0 | 0 | 0 | 0 | 0 | 0 | 0 | 0 | 0 | 0 | 0 | 0 | 0 | 0 | 0 | 0 | 0 | 0 | 0 | 0 | 0.03 | 0.04 | 0.05 | 0.08 | 0.1 | 0.13 | 0.15 | 0.17 | 0.21 | 0.25 | 0.3 | 0.36 | 0.41 | 0.48 | 0.55 | 0.6 | 0.7 | 0.77 | 0.85 | 1.01 | 1.09 | 1.21 | 1.32 | 1.47 | 1.64 | 1.74 | 1.94 | 2.09 | 2.28 | 2.5 | 2.64 | 2.86 | 3.12 | 3.32 | 3.6 | 3.75 | 4 | 4.14 | 4.34 | 4.62 | 4.93 | 5.22 | 5.54 | 5.78 | 6.2 | 6.63 | 6.99 | 7.1 | 7.43 | 7.63 | 7.59 | 7.17 | 8.61 | 9.3 | 9.9 | 10.3 | 10.7 | 11 | 11.3 | 11.5 | 11.7 | 11.9 | 12 | 12.1 | 12.2 | 12.3 | 12.4 | 12.5 | 12.5 | 12.6 | 12.6 | 12.6 | 12.6 | 12.6 | 12.6 | 12.6 | 12.6 | 12.6 | 12.5 | 12.5 | 12.4 | 12.4 | 12.3 | 12.2 | 12.2 | 12.1 | 12 | 11.9 | 11.8 | 11.7 | 11.7 | 11.5 | 11.4 | 11.3 | 11.2 | 11 | 10.9 | 10.7 | 10.5 | 10.3 | 10.1 | 9.98 | 9.8 | 9.64 | 9.52 | 9.35 | 9.2 | 9.03 | 8.82 | 8.66 | 8.36 | 8.19 | 7.93 | 7.74 | 7.8 | 7.63 | 7.41 | 7.16 | 6.86 | 6.4 | 5.97 | 5.56 | 5.2 | 4.86 | 4.6 | 4.38 | 4.22 | 4 | 3.77 | 3.63 | 3.45 | 3.09 | 2.82 | 2.6 | 2.45 | 2.32 | 2.07 | 1.89 | 1.78 | 1.58 | 1.45 | 1.31 | 1.18 | 1.09 | 0.97 | 0.86 | 0.79 | 0.69 | 0.59 | 0.53 | 0.46 | 0.4 | 0.35 | 0.29 | 0.24 | 0.21 | 0.18 | 0.15 | 0.12 | 0.1
-75 | 0 | 0 | 0 | 0 | 0 | 0 | 0 | 0 | 0 | 0 | 0 | 0 | 0 | 0 | 0 | 0 | 0 | 0 | 0 | 0 | 0 | 0.03 | 0.04 | 0.06 | 0.08 | 0.1 | 0.12 | 0.15 | 0.17 | 0.21 | 0.25 | 0.3 | 0.35 | 0.4 | 0.47 | 0.55 | 0.62 | 0.66 | 0.74 | 0.86 | 0.97 | 1.06 | 1.18 | 1.31 | 1.47 | 1.58 | 1.79 | 1.92 | 2.07 | 2.26 | 2.47 | 2.6 | 2.84 | 3.02 | 3.31 | 3.52 | 3.74 | 3.96 | 4 | 4.3 | 4.63 | 4.85 | 5.21 | 5.44 | 5.76 | 6.13 | 6.52 | 6.81 | 6.98 | 7.31 | 7.33 | 7.44 | 7.75 | 8.25 | 9.12 | 9.71 | 10.2 | 10.6 | 10.9 | 11.2 | 11.5 | 11.7 | 11.8 | 11.9 | 12.1 | 12.2 | 12.3 | 12.4 | 12.4 | 12.5 | 12.6 | 12.6 | 12.6 | 12.6 | 12.6 | 12.6 | 12.6 | 12.6 | 12.6 | 12.5 | 12.5 | 12.5 | 12.4 | 12.3 | 12.3 | 12.2 | 12.1 | 12.1 | 12 | 11.9 | 11.8 | 11.7 | 11.6 | 11.5 | 11.3 | 11.2 | 11.1 | 10.9 | 10.8 | 10.6 | 10.4 | 10.2 | 10.1 | 9.91 | 9.74 | 9.57 | 9.39 | 9.28 | 9.09 | 8.86 | 8.68 | 8.45 | 8.29 | 7.99 | 7.82 | 7.85 | 7.7 | 7.44 | 7.23 | 6.91 | 6.44 | 6.04 | 5.57 | 5.2 | 4.89 | 4.62 | 4.45 | 4.18 | 4.03 | 3.82 | 3.58 | 3.46 | 3.06 | 2.8 | 2.61 | 2.49 | 2.29 | 2.05 | 1.93 | 1.78 | 1.57 | 1.44 | 1.28 | 1.19 | 1.09 | 0.96 | 0.86 | 0.77 | 0.69 | 0.59 | 0.52 | 0.45 | 0.39 | 0.34 | 0.29 | 0.25 | 0.2 | 0.17 | 0.15 | 0.12 | 0.1
-76 | 0 | 0 | 0 | 0 | 0 | 0 | 0 | 0 | 0 | 0 | 0 | 0 | 0 | 0 | 0 | 0 | 0 | 0 | 0 | 0 | 0 | 0.02 | 0.04 | 0.06 | 0.08 | 0.1 | 0.12 | 0.14 | 0.18 | 0.21 | 0.26 | 0.3 | 0.34 | 0.4 | 0.45 | 0.52 | 0.59 | 0.67 | 0.78 | 0.86 | 0.96 | 1.09 | 1.17 | 1.34 | 1.45 | 1.6 | 1.74 | 1.88 | 2.01 | 2.23 | 2.46 | 2.58 | 2.82 | 3.01 | 3.2 | 3.51 | 3.67 | 3.89 | 4.15 | 4.26 | 4.55 | 4.76 | 5.08 | 5.41 | 5.7 | 6.02 | 6.4 | 6.77 | 6.89 | 7.03 | 7.09 | 7.4 | 7.63 | 7.2 | 8.95 | 9.6 | 10.1 | 10.5 | 10.8 | 11.1 | 11.4 | 11.6 | 11.8 | 11.9 | 12 | 12.2 | 12.3 | 12.4 | 12.4 | 12.5 | 12.6 | 12.5 | 12.6 | 12.6 | 12.6 | 12.6 | 12.6 | 12.6 | 12.6 | 12.6 | 12.5 | 12.5 | 12.4 | 12.4 | 12.3 | 12.2 | 12.2 | 12.1 | 12 | 11.9 | 11.8 | 11.7 | 11.6 | 11.5 | 11.4 | 11.2 | 11.1 | 10.9 | 10.8 | 10.7 | 10.4 | 10.3 | 10.2 | 9.92 | 9.82 | 9.69 | 9.5 | 9.33 | 9.12 | 8.99 | 8.73 | 8.54 | 8.28 | 8.07 | 7.91 | 7.93 | 7.68 | 7.43 | 7.27 | 6.9 | 6.48 | 6.03 | 5.58 | 5.19 | 4.82 | 4.68 | 4.44 | 4.23 | 4.04 | 3.8 | 3.69 | 3.37 | 3.08 | 2.81 | 2.63 | 2.45 | 2.29 | 2.1 | 1.9 | 1.76 | 1.55 | 1.48 | 1.31 | 1.18 | 1.07 | 0.92 | 0.85 | 0.75 | 0.66 | 0.58 | 0.54 | 0.45 | 0.39 | 0.34 | 0.28 | 0.24 | 0.21 | 0.17 | 0.14 | 0.12 | 0.1
-77 | 0 | 0 | 0 | 0 | 0 | 0 | 0 | 0 | 0 | 0 | 0 | 0 | 0 | 0 | 0 | 0 | 0 | 0 | 0 | 0 | 0 | 0.02 | 0.03 | 0.05 | 0.08 | 0.1 | 0.12 | 0.14 | 0.18 | 0.21 | 0.25 | 0.28 | 0.35 | 0.4 | 0.46 | 0.51 | 0.57 | 0.66 | 0.77 | 0.87 | 0.96 | 1.04 | 1.14 | 1.32 | 1.41 | 1.57 | 1.72 | 1.83 | 2.03 | 2.22 | 2.43 | 2.54 | 2.83 | 2.9 | 3.23 | 3.44 | 3.69 | 3.82 | 4.06 | 4.12 | 4.45 | 4.76 | 5.02 | 5.3 | 5.71 | 5.99 | 6.37 | 6.68 | 6.82 | 6.87 | 7.15 | 7.23 | 7.52 | 7.26 | 8.82 | 9.46 | 9.93 | 10.4 | 10.8 | 11.1 | 11.3 | 11.5 | 11.8 | 11.9 | 12 | 12.1 | 12.2 | 12.3 | 12.4 | 12.5 | 12.5 | 12.6 | 12.6 | 12.6 | 12.6 | 12.6 | 12.6 | 12.6 | 12.6 | 12.6 | 12.5 | 12.5 | 12.4 | 12.4 | 12.3 | 12.2 | 12.2 | 12.1 | 12 | 11.9 | 11.8 | 11.7 | 11.6 | 11.5 | 11.4 | 11.3 | 11.1 | 11 | 10.9 | 10.7 | 10.6 | 10.3 | 10.2 | 9.99 | 9.89 | 9.7 | 9.58 | 9.4 | 9.18 | 9.02 | 8.8 | 8.58 | 8.34 | 8.1 | 7.93 | 7.92 | 7.71 | 7.51 | 7.26 | 6.92 | 6.51 | 6.07 | 5.64 | 5.17 | 4.87 | 4.67 | 4.44 | 4.23 | 3.99 | 3.79 | 3.59 | 3.42 | 3.03 | 2.82 | 2.62 | 2.45 | 2.29 | 2.09 | 1.89 | 1.79 | 1.57 | 1.45 | 1.28 | 1.13 | 1.08 | 0.95 | 0.86 | 0.76 | 0.69 | 0.59 | 0.5 | 0.46 | 0.4 | 0.32 | 0.28 | 0.25 | 0.2 | 0.17 | 0.14 | 0.12 | 0.1
-78 | 0 | 0 | 0 | 0 | 0 | 0 | 0 | 0 | 0 | 0 | 0 | 0 | 0 | 0 | 0 | 0 | 0 | 0 | 0 | 0 | 0 | 0.02 | 0.03 | 0.05 | 0.08 | 0.09 | 0.11 | 0.14 | 0.16 | 0.2 | 0.24 | 0.28 | 0.33 | 0.4 | 0.45 | 0.5 | 0.6 | 0.67 | 0.74 | 0.86 | 0.92 | 1.05 | 1.15 | 1.28 | 1.42 | 1.54 | 1.7 | 1.85 | 2.01 | 2.19 | 2.38 | 2.54 | 2.75 | 2.89 | 3.17 | 3.36 | 3.66 | 3.85 | 3.97 | 4.12 | 4.39 | 4.63 | 4.93 | 5.29 | 5.61 | 5.98 | 6.33 | 6.64 | 6.68 | 6.69 | 6.95 | 7.01 | 7.38 | 7.19 | 8.71 | 9.33 | 9.84 | 10.3 | 10.7 | 11 | 11.2 | 11.5 | 11.7 | 11.9 | 12 | 12.1 | 12.2 | 12.3 | 12.4 | 12.4 | 12.5 | 12.5 | 12.6 | 12.6 | 12.6 | 12.6 | 12.6 | 12.6 | 12.6 | 12.6 | 12.6 | 12.5 | 12.5 | 12.4 | 12.3 | 12.3 | 12.2 | 12.1 | 12 | 12 | 11.9 | 11.8 | 11.7 | 11.5 | 11.4 | 11.3 | 11.2 | 11.1 | 10.9 | 10.8 | 10.6 | 10.4 | 10.2 | 10.1 | 9.9 | 9.76 | 9.6 | 9.42 | 9.23 | 9.05 | 8.86 | 8.6 | 8.39 | 8.17 | 7.98 | 7.97 | 7.8 | 7.54 | 7.32 | 6.95 | 6.52 | 6.07 | 5.61 | 5.22 | 4.9 | 4.66 | 4.43 | 4.2 | 4 | 3.8 | 3.64 | 3.39 | 3.03 | 2.79 | 2.63 | 2.48 | 2.3 | 2.05 | 1.86 | 1.74 | 1.56 | 1.45 | 1.29 | 1.16 | 1.07 | 0.94 | 0.85 | 0.72 | 0.65 | 0.6 | 0.51 | 0.46 | 0.39 | 0.33 | 0.29 | 0.25 | 0.21 | 0.17 | 0.14 | 0.12 | 0.1
-79 | 0 | 0 | 0 | 0 | 0 | 0 | 0 | 0 | 0 | 0 | 0 | 0 | 0 | 0 | 0 | 0 | 0 | 0 | 0 | 0 | 0 | 0.02 | 0.04 | 0.06 | 0.07 | 0.09 | 0.12 | 0.14 | 0.17 | 0.21 | 0.24 | 0.27 | 0.32 | 0.39 | 0.44 | 0.51 | 0.56 | 0.66 | 0.72 | 0.82 | 0.95 | 1.02 | 1.14 | 1.29 | 1.39 | 1.54 | 1.69 | 1.83 | 1.98 | 2.17 | 2.37 | 2.51 | 2.77 | 2.88 | 3.1 | 3.39 | 3.63 | 3.79 | 3.95 | 4.17 | 4.31 | 4.64 | 4.95 | 5.26 | 5.56 | 5.96 | 6.21 | 6.59 | 6.6 | 6.68 | 6.89 | 6.78 | 7.29 | 7.14 | 8 | 9.32 | 9.78 | 10.2 | 10.6 | 10.9 | 11.2 | 11.4 | 11.6 | 11.9 | 12 | 12.1 | 12.2 | 12.3 | 12.4 | 12.4 | 12.5 | 12.5 | 12.6 | 12.6 | 12.6 | 12.6 | 12.6 | 12.6 | 12.6 | 12.6 | 12.6 | 12.5 | 12.5 | 12.4 | 12.4 | 12.3 | 12.2 | 12.1 | 12 | 12 | 11.9 | 11.8 | 11.7 | 11.6 | 11.5 | 11.4 | 11.2 | 11.1 | 10.9 | 10.8 | 10.7 | 10.5 | 10.3 | 10.1 | 9.95 | 9.81 | 9.68 | 9.53 | 9.29 | 9.13 | 8.92 | 8.69 | 8.47 | 8.23 | 8.03 | 8.05 | 7.87 | 7.56 | 7.32 | 7.01 | 6.55 | 6.11 | 5.62 | 5.21 | 4.92 | 4.63 | 4.46 | 4.23 | 4.01 | 3.79 | 3.67 | 3.38 | 3.02 | 2.8 | 2.62 | 2.47 | 2.3 | 2.05 | 1.88 | 1.74 | 1.59 | 1.42 | 1.31 | 1.15 | 1.06 | 0.96 | 0.83 | 0.75 | 0.65 | 0.56 | 0.5 | 0.45 | 0.39 | 0.34 | 0.28 | 0.25 | 0.21 | 0.17 | 0.14 | 0.12 | 0.1
-80 | 0 | 0 | 0 | 0 | 0 | 0 | 0 | 0 | 0 | 0 | 0 | 0 | 0 | 0 | 0 | 0 | 0 | 0 | 0 | 0 | 0 | 0.02 | 0.04 | 0.05 | 0.07 | 0.09 | 0.11 | 0.14 | 0.17 | 0.2 | 0.24 | 0.29 | 0.32 | 0.38 | 0.44 | 0.49 | 0.59 | 0.66 | 0.73 | 0.82 | 0.92 | 1.03 | 1.13 | 1.25 | 1.39 | 1.51 | 1.65 | 1.81 | 1.99 | 2.17 | 2.3 | 2.54 | 2.68 | 2.85 | 3.14 | 3.41 | 3.6 | 3.79 | 3.94 | 4.09 | 4.37 | 4.6 | 4.92 | 5.22 | 5.53 | 5.82 | 6.11 | 6.49 | 6.67 | 6.66 | 6.88 | 6.66 | 7.14 | 7.13 | 7.95 | 9.27 | 9.74 | 10.1 | 10.5 | 10.8 | 11.1 | 11.4 | 11.6 | 11.8 | 12 | 12.1 | 12.2 | 12.3 | 12.3 | 12.4 | 12.5 | 12.5 | 12.6 | 12.6 | 12.6 | 12.6 | 12.6 | 12.6 | 12.6 | 12.6 | 12.6 | 12.6 | 12.5 | 12.4 | 12.4 | 12.3 | 12.2 | 12.1 | 12.1 | 12 | 11.9 | 11.8 | 11.7 | 11.6 | 11.5 | 11.4 | 11.3 | 11.2 | 11 | 10.9 | 10.7 | 10.6 | 10.4 | 10.2 | 10 | 9.85 | 9.71 | 9.55 | 9.39 | 9.16 | 8.96 | 8.75 | 8.49 | 8.33 | 8.11 | 8.04 | 7.9 | 7.61 | 7.38 | 7.01 | 6.61 | 6.06 | 5.63 | 5.22 | 4.9 | 4.66 | 4.46 | 4.23 | 4.05 | 3.77 | 3.63 | 3.35 | 3.05 | 2.82 | 2.63 | 2.44 | 2.26 | 2.03 | 1.9 | 1.73 | 1.56 | 1.43 | 1.3 | 1.16 | 1.05 | 0.94 | 0.83 | 0.74 | 0.66 | 0.59 | 0.5 | 0.43 | 0.39 | 0.33 | 0.29 | 0.24 | 0.21 | 0.17 | 0.14 | 0.12 | 0.1
-81 | 0 | 0 | 0 | 0 | 0 | 0 | 0 | 0 | 0 | 0 | 0 | 0 | 0 | 0 | 0 | 0 | 0 | 0 | 0 | 0 | 0 | 0.02 | 0.04 | 0.05 | 0.07 | 0.09 | 0.11 | 0.14 | 0.16 | 0.19 | 0.23 | 0.27 | 0.34 | 0.38 | 0.42 | 0.49 | 0.6 | 0.65 | 0.73 | 0.82 | 0.91 | 1.02 | 1.15 | 1.25 | 1.36 | 1.52 | 1.66 | 1.83 | 1.95 | 2.15 | 2.31 | 2.49 | 2.72 | 2.88 | 3.14 | 3.33 | 3.55 | 3.8 | 3.9 | 4.1 | 4.25 | 4.54 | 4.79 | 5.16 | 5.45 | 5.84 | 6.13 | 6.47 | 6.64 | 6.59 | 6.91 | 6.66 | 6.9 | 7.55 | 7.94 | 9.17 | 9.67 | 10.1 | 10.4 | 10.8 | 11 | 11.3 | 11.6 | 11.8 | 11.9 | 12.1 | 12.2 | 12.3 | 12.4 | 12.4 | 12.5 | 12.5 | 12.6 | 12.6 | 12.6 | 12.7 | 12.6 | 12.6 | 12.7 | 12.6 | 12.6 | 12.6 | 12.5 | 12.5 | 12.4 | 12.3 | 12.3 | 12.2 | 12.1 | 12 | 12 | 11.9 | 11.8 | 11.6 | 11.5 | 11.4 | 11.3 | 11.2 | 11.1 | 10.9 | 10.8 | 10.6 | 10.4 | 10.2 | 10.1 | 9.92 | 9.75 | 9.59 | 9.39 | 9.25 | 9.02 | 8.8 | 8.57 | 8.37 | 8.19 | 8.14 | 7.92 | 7.59 | 7.38 | 7.04 | 6.61 | 6.09 | 5.62 | 5.22 | 4.96 | 4.67 | 4.48 | 4.24 | 4 | 3.81 | 3.65 | 3.34 | 3.03 | 2.81 | 2.64 | 2.44 | 2.23 | 2.01 | 1.87 | 1.74 | 1.55 | 1.42 | 1.27 | 1.15 | 1.02 | 0.93 | 0.83 | 0.74 | 0.67 | 0.55 | 0.52 | 0.43 | 0.37 | 0.33 | 0.29 | 0.24 | 0.2 | 0.17 | 0.14 | 0.12 | 0.1
-82 | 0 | 0 | 0 | 0 | 0 | 0 | 0 | 0 | 0 | 0 | 0 | 0 | 0 | 0 | 0 | 0 | 0 | 0 | 0 | 0 | 0 | 0.02 | 0.04 | 0.05 | 0.06 | 0.09 | 0.11 | 0.14 | 0.17 | 0.19 | 0.23 | 0.28 | 0.32 | 0.37 | 0.41 | 0.49 | 0.56 | 0.64 | 0.72 | 0.83 | 0.92 | 1.01 | 1.15 | 1.26 | 1.37 | 1.52 | 1.69 | 1.8 | 1.98 | 2.13 | 2.3 | 2.48 | 2.65 | 2.9 | 3.07 | 3.28 | 3.6 | 3.69 | 4 | 4.05 | 4.25 | 4.57 | 4.85 | 5.09 | 5.45 | 5.83 | 6.1 | 6.41 | 6.64 | 6.55 | 6.9 | 6.59 | 6.9 | 7.44 | 8.44 | 9.11 | 9.65 | 10 | 10.4 | 10.7 | 11 | 11.3 | 11.5 | 11.7 | 11.9 | 12.1 | 12.2 | 12.2 | 12.4 | 12.4 | 12.5 | 12.5 | 12.6 | 12.6 | 12.7 | 12.7 | 12.7 | 12.7 | 12.7 | 12.7 | 12.6 | 12.6 | 12.6 | 12.5 | 12.5 | 12.4 | 12.3 | 12.2 | 12.1 | 12 | 12 | 11.9 | 11.8 | 11.7 | 11.6 | 11.5 | 11.4 | 11.2 | 11.1 | 11 | 10.8 | 10.7 | 10.5 | 10.3 | 10.1 | 9.96 | 9.82 | 9.63 | 9.42 | 9.28 | 9.09 | 8.86 | 8.61 | 8.43 | 8.23 | 8.18 | 7.94 | 7.63 | 7.35 | 7.12 | 6.56 | 6.09 | 5.58 | 5.2 | 4.91 | 4.64 | 4.4 | 4.24 | 4.01 | 3.76 | 3.62 | 3.33 | 3.03 | 2.77 | 2.65 | 2.5 | 2.2 | 2.04 | 1.87 | 1.68 | 1.55 | 1.44 | 1.28 | 1.13 | 1.04 | 0.94 | 0.82 | 0.72 | 0.65 | 0.58 | 0.49 | 0.45 | 0.38 | 0.31 | 0.28 | 0.24 | 0.2 | 0.17 | 0.14 | 0.11 | 0.1
-83 | 0 | 0 | 0 | 0 | 0 | 0 | 0 | 0 | 0 | 0 | 0 | 0 | 0 | 0 | 0 | 0 | 0 | 0 | 0 | 0 | 0 | 0.02 | 0.04 | 0.05 | 0.07 | 0.09 | 0.11 | 0.14 | 0.17 | 0.2 | 0.24 | 0.28 | 0.33 | 0.37 | 0.44 | 0.47 | 0.56 | 0.64 | 0.71 | 0.81 | 0.92 | 1.04 | 1.12 | 1.23 | 1.34 | 1.51 | 1.65 | 1.81 | 1.95 | 2.12 | 2.29 | 2.46 | 2.65 | 2.86 | 3.07 | 3.32 | 3.52 | 3.7 | 3.94 | 3.96 | 4.22 | 4.56 | 4.86 | 5.18 | 5.42 | 5.8 | 6.09 | 6.36 | 6.6 | 6.59 | 6.85 | 6.62 | 6.88 | 7.28 | 7.94 | 8.55 | 9.58 | 10 | 10.3 | 10.7 | 11 | 11.2 | 11.4 | 11.7 | 11.9 | 12 | 12.2 | 12.3 | 12.4 | 12.4 | 12.5 | 12.6 | 12.6 | 12.6 | 12.7 | 12.7 | 12.7 | 12.7 | 12.7 | 12.7 | 12.7 | 12.6 | 12.6 | 12.5 | 12.5 | 12.4 | 12.3 | 12.2 | 12.2 | 12.1 | 12 | 11.9 | 11.8 | 11.7 | 11.6 | 11.5 | 11.4 | 11.3 | 11.2 | 11 | 10.9 | 10.7 | 10.6 | 10.4 | 10.2 | 10 | 9.87 | 9.67 | 9.52 | 9.32 | 9.12 | 8.89 | 8.68 | 8.51 | 8.22 | 8.26 | 7.93 | 7.73 | 7.4 | 7.01 | 6.6 | 6.06 | 5.62 | 5.21 | 4.94 | 4.69 | 4.47 | 4.25 | 3.98 | 3.76 | 3.67 | 3.33 | 3 | 2.78 | 2.64 | 2.43 | 2.27 | 2 | 1.87 | 1.7 | 1.56 | 1.39 | 1.3 | 1.16 | 1.01 | 0.92 | 0.81 | 0.72 | 0.63 | 0.56 | 0.5 | 0.45 | 0.36 | 0.32 | 0.27 | 0.22 | 0.2 | 0.17 | 0.14 | 0.12 | 0.1
-84 | 0 | 0 | 0 | 0 | 0 | 0 | 0 | 0 | 0 | 0 | 0 | 0 | 0 | 0 | 0 | 0 | 0 | 0 | 0 | 0 | 0 | 0.02 | 0.04 | 0.05 | 0.07 | 0.09 | 0.11 | 0.14 | 0.16 | 0.19 | 0.24 | 0.28 | 0.31 | 0.37 | 0.45 | 0.48 | 0.55 | 0.65 | 0.72 | 0.81 | 0.91 | 0.99 | 1.13 | 1.26 | 1.36 | 1.5 | 1.65 | 1.81 | 1.95 | 2.14 | 2.3 | 2.49 | 2.63 | 2.91 | 3.05 | 3.35 | 3.57 | 3.62 | 3.97 | 4.04 | 4.28 | 4.51 | 4.75 | 5.12 | 5.42 | 5.77 | 6.08 | 6.46 | 6.57 | 6.59 | 6.9 | 6.71 | 6.79 | 7.14 | 7.96 | 9.03 | 9.59 | 9.93 | 10.3 | 10.6 | 10.9 | 11.2 | 11.5 | 11.7 | 11.9 | 12 | 12.1 | 12.3 | 12.4 | 12.4 | 12.5 | 12.6 | 12.6 | 12.7 | 12.7 | 12.7 | 12.7 | 12.7 | 12.7 | 12.7 | 12.7 | 12.6 | 12.6 | 12.6 | 12.5 | 12.4 | 12.4 | 12.3 | 12.2 | 12.1 | 12 | 11.9 | 11.9 | 11.8 | 11.7 | 11.5 | 11.4 | 11.3 | 11.2 | 11 | 10.9 | 10.8 | 10.6 | 10.4 | 10.2 | 10.1 | 9.89 | 9.75 | 9.52 | 9.37 | 9.17 | 8.9 | 8.77 | 8.46 | 8.33 | 8.19 | 8.01 | 7.74 | 7.41 | 7.06 | 6.6 | 6.09 | 5.58 | 5.21 | 4.9 | 4.66 | 4.42 | 4.19 | 3.99 | 3.83 | 3.67 | 3.29 | 2.99 | 2.79 | 2.58 | 2.45 | 2.21 | 2.05 | 1.86 | 1.69 | 1.55 | 1.41 | 1.26 | 1.11 | 1 | 0.91 | 0.81 | 0.74 | 0.62 | 0.56 | 0.49 | 0.43 | 0.37 | 0.32 | 0.28 | 0.24 | 0.2 | 0.17 | 0.14 | 0.12 | 0.1
-85 | 0 | 0 | 0 | 0 | 0 | 0 | 0 | 0 | 0 | 0 | 0 | 0 | 0 | 0 | 0 | 0 | 0 | 0 | 0 | 0 | 0 | 0.02 | 0.03 | 0.05 | 0.07 | 0.09 | 0.11 | 0.13 | 0.16 | 0.19 | 0.24 | 0.27 | 0.32 | 0.38 | 0.44 | 0.5 | 0.56 | 0.64 | 0.71 | 0.79 | 0.9 | 1.02 | 1.12 | 1.25 | 1.33 | 1.48 | 1.66 | 1.84 | 1.95 | 2.14 | 2.29 | 2.49 | 2.64 | 2.87 | 3.02 | 3.29 | 3.51 | 3.62 | 3.93 | 4.04 | 4.26 | 4.57 | 4.84 | 5.08 | 5.38 | 5.8 | 6.11 | 6.41 | 6.62 | 6.67 | 6.97 | 6.76 | 6.85 | 7.17 | 8 | 8.58 | 9.54 | 9.94 | 10.3 | 10.6 | 10.9 | 11.1 | 11.4 | 11.7 | 11.8 | 12.1 | 12.2 | 12.3 | 12.4 | 12.4 | 12.5 | 12.6 | 12.6 | 12.7 | 12.7 | 12.7 | 12.7 | 12.7 | 12.7 | 12.7 | 12.7 | 12.7 | 12.6 | 12.6 | 12.5 | 12.5 | 12.4 | 12.3 | 12.2 | 12.1 | 12.1 | 12 | 11.9 | 11.8 | 11.7 | 11.6 | 11.5 | 11.4 | 11.2 | 11.1 | 11 | 10.8 | 10.7 | 10.5 | 10.3 | 10.1 | 9.92 | 9.81 | 9.57 | 9.38 | 9.17 | 9 | 8.75 | 8.54 | 8.37 | 8.24 | 8.05 | 7.7 | 7.46 | 7.01 | 6.59 | 6.02 | 5.59 | 5.17 | 4.91 | 4.68 | 4.45 | 4.18 | 4.01 | 3.78 | 3.64 | 3.29 | 2.98 | 2.76 | 2.56 | 2.47 | 2.22 | 1.99 | 1.86 | 1.64 | 1.52 | 1.39 | 1.27 | 1.14 | 1.02 | 0.9 | 0.8 | 0.74 | 0.65 | 0.57 | 0.5 | 0.43 | 0.38 | 0.32 | 0.26 | 0.24 | 0.2 | 0.17 | 0.14 | 0.12 | 0.1
-86 | 0 | 0 | 0 | 0 | 0 | 0 | 0 | 0 | 0 | 0 | 0 | 0 | 0 | 0 | 0 | 0 | 0 | 0 | 0 | 0 | 0 | 0.02 | 0.03 | 0.05 | 0.07 | 0.09 | 0.11 | 0.13 | 0.16 | 0.2 | 0.23 | 0.26 | 0.31 | 0.35 | 0.43 | 0.5 | 0.55 | 0.63 | 0.7 | 0.8 | 0.92 | 1.02 | 1.12 | 1.23 | 1.33 | 1.49 | 1.63 | 1.8 | 1.9 | 2.13 | 2.31 | 2.46 | 2.65 | 2.82 | 3.02 | 3.33 | 3.53 | 3.67 | 4 | 4.06 | 4.24 | 4.53 | 4.84 | 5.02 | 5.46 | 5.81 | 6.08 | 6.36 | 6.5 | 6.65 | 6.95 | 6.78 | 6.85 | 7.22 | 8.06 | 9.01 | 9.53 | 9.95 | 10.3 | 10.6 | 10.9 | 11.1 | 11.4 | 11.6 | 11.8 | 12 | 12.2 | 12.3 | 12.4 | 12.5 | 12.5 | 12.6 | 12.7 | 12.7 | 12.7 | 12.8 | 12.8 | 12.8 | 12.7 | 12.7 | 12.7 | 12.7 | 12.7 | 12.6 | 12.6 | 12.5 | 12.4 | 12.4 | 12.3 | 12.2 | 12.1 | 12 | 11.9 | 11.8 | 11.7 | 11.6 | 11.5 | 11.4 | 11.3 | 11.1 | 11 | 10.9 | 10.7 | 10.5 | 10.4 | 10.2 | 10 | 9.78 | 9.63 | 9.38 | 9.27 | 9.01 | 8.82 | 8.58 | 8.43 | 8.29 | 8.01 | 7.68 | 7.38 | 7.04 | 6.55 | 6.03 | 5.6 | 5.18 | 4.94 | 4.66 | 4.39 | 4.23 | 3.98 | 3.81 | 3.64 | 3.24 | 2.93 | 2.78 | 2.61 | 2.42 | 2.18 | 1.98 | 1.87 | 1.65 | 1.51 | 1.38 | 1.27 | 1.1 | 0.99 | 0.89 | 0.8 | 0.71 | 0.63 | 0.56 | 0.48 | 0.41 | 0.37 | 0.31 | 0.28 | 0.23 | 0.2 | 0.16 | 0.14 | 0.12 | 0.1
-87 | 0 | 0 | 0 | 0 | 0 | 0 | 0 | 0 | 0 | 0 | 0 | 0 | 0 | 0 | 0 | 0 | 0 | 0 | 0 | 0 | 0 | 0.02 | 0.03 | 0.05 | 0.07 | 0.09 | 0.11 | 0.13 | 0.16 | 0.2 | 0.24 | 0.27 | 0.32 | 0.37 | 0.44 | 0.5 | 0.53 | 0.64 | 0.75 | 0.81 | 0.9 | 1.01 | 1.12 | 1.26 | 1.34 | 1.5 | 1.65 | 1.81 | 1.95 | 2.13 | 2.31 | 2.48 | 2.63 | 2.9 | 3.08 | 3.32 | 3.56 | 3.7 | 3.97 | 4.07 | 4.27 | 4.55 | 4.87 | 5.18 | 5.45 | 5.85 | 6.13 | 6.4 | 6.47 | 6.76 | 7.09 | 6.78 | 6.94 | 7.34 | 8.13 | 8.66 | 9.52 | 9.97 | 10.3 | 10.6 | 10.9 | 11.1 | 11.4 | 11.6 | 11.8 | 12 | 12.2 | 12.3 | 12.4 | 12.5 | 12.6 | 12.6 | 12.7 | 12.7 | 12.7 | 12.8 | 12.8 | 12.8 | 12.8 | 12.7 | 12.7 | 12.7 | 12.7 | 12.6 | 12.6 | 12.5 | 12.5 | 12.4 | 12.3 | 12.2 | 12.1 | 12 | 12 | 11.9 | 11.8 | 11.6 | 11.5 | 11.4 | 11.3 | 11.2 | 11 | 10.9 | 10.8 | 10.6 | 10.4 | 10.2 | 10.1 | 9.83 | 9.63 | 9.46 | 9.28 | 9.03 | 8.86 | 8.65 | 8.5 | 8.27 | 8 | 7.72 | 7.44 | 7.1 | 6.54 | 5.95 | 5.52 | 5.17 | 4.85 | 4.64 | 4.41 | 4.18 | 4 | 3.76 | 3.58 | 3.2 | 2.94 | 2.77 | 2.57 | 2.43 | 2.15 | 1.95 | 1.82 | 1.64 | 1.55 | 1.35 | 1.24 | 1.13 | 0.97 | 0.89 | 0.8 | 0.71 | 0.64 | 0.56 | 0.48 | 0.43 | 0.37 | 0.32 | 0.27 | 0.23 | 0.19 | 0.17 | 0.14 | 0.11 | 0.1
-88 | 0 | 0 | 0 | 0 | 0 | 0 | 0 | 0 | 0 | 0 | 0 | 0 | 0 | 0 | 0 | 0 | 0 | 0 | 0 | 0 | 0 | 0.02 | 0.04 | 0.05 | 0.07 | 0.09 | 0.11 | 0.14 | 0.16 | 0.19 | 0.24 | 0.27 | 0.3 | 0.36 | 0.44 | 0.49 | 0.56 | 0.64 | 0.69 | 0.8 | 0.92 | 1.04 | 1.14 | 1.22 | 1.36 | 1.5 | 1.62 | 1.8 | 1.96 | 2.16 | 2.31 | 2.48 | 2.68 | 2.86 | 3.08 | 3.34 | 3.59 | 3.69 | 3.93 | 4.08 | 4.29 | 4.57 | 4.85 | 5.2 | 5.49 | 5.87 | 6.15 | 6.38 | 6.41 | 6.79 | 7.1 | 6.79 | 6.96 | 7.45 | 8.28 | 8.71 | 9.55 | 9.97 | 10.3 | 10.6 | 10.8 | 11.1 | 11.4 | 11.6 | 11.9 | 12.1 | 12.2 | 12.3 | 12.4 | 12.5 | 12.6 | 12.6 | 12.7 | 12.7 | 12.8 | 12.8 | 12.8 | 12.8 | 12.8 | 12.8 | 12.8 | 12.8 | 12.7 | 12.7 | 12.6 | 12.6 | 12.5 | 12.4 | 12.3 | 12.2 | 12.2 | 12.1 | 12 | 11.9 | 11.8 | 11.7 | 11.6 | 11.5 | 11.3 | 11.2 | 11.1 | 10.9 | 10.8 | 10.6 | 10.5 | 10.3 | 10.1 | 9.88 | 9.69 | 9.5 | 9.31 | 9.05 | 8.88 | 8.66 | 8.57 | 8.37 | 8.01 | 7.71 | 7.4 | 7.04 | 6.56 | 5.94 | 5.53 | 5.12 | 4.86 | 4.65 | 4.44 | 4.21 | 3.95 | 3.73 | 3.56 | 3.15 | 2.95 | 2.76 | 2.56 | 2.4 | 2.15 | 1.96 | 1.84 | 1.59 | 1.52 | 1.36 | 1.25 | 1.1 | 0.98 | 0.88 | 0.77 | 0.67 | 0.62 | 0.55 | 0.48 | 0.42 | 0.36 | 0.32 | 0.26 | 0.23 | 0.2 | 0.17 | 0.14 | 0.11 | 0.1
-89 | 0 | 0 | 0 | 0 | 0 | 0 | 0 | 0 | 0 | 0 | 0 | 0 | 0 | 0 | 0 | 0 | 0 | 0 | 0 | 0 | 0 | 0.02 | 0.04 | 0.05 | 0.07 | 0.09 | 0.11 | 0.14 | 0.17 | 0.2 | 0.24 | 0.28 | 0.32 | 0.36 | 0.43 | 0.49 | 0.56 | 0.63 | 0.71 | 0.79 | 0.9 | 1.04 | 1.15 | 1.22 | 1.35 | 1.54 | 1.64 | 1.8 | 1.95 | 2.14 | 2.33 | 2.5 | 2.69 | 2.87 | 3.1 | 3.33 | 3.63 | 3.73 | 4 | 4.09 | 4.37 | 4.63 | 4.78 | 5.16 | 5.59 | 5.91 | 6.18 | 6.47 | 6.42 | 6.87 | 7.18 | 6.83 | 7.03 | 7.6 | 8.28 | 8.76 | 9.56 | 9.96 | 10.3 | 10.6 | 10.9 | 11.2 | 11.4 | 11.6 | 11.9 | 12 | 12.2 | 12.3 | 12.4 | 12.5 | 12.6 | 12.6 | 12.7 | 12.8 | 12.8 | 12.8 | 12.8 | 12.8 | 12.8 | 12.8 | 12.8 | 12.8 | 12.7 | 12.7 | 12.7 | 12.6 | 12.6 | 12.5 | 12.4 | 12.3 | 12.2 | 12.1 | 12 | 11.9 | 11.8 | 11.7 | 11.6 | 11.5 | 11.4 | 11.3 | 11.1 | 11 | 10.8 | 10.7 | 10.5 | 10.3 | 10.1 | 9.9 | 9.75 | 9.56 | 9.3 | 9.11 | 8.91 | 8.68 | 8.52 | 8.29 | 7.97 | 7.72 | 7.41 | 6.98 | 6.47 | 5.94 | 5.51 | 5.06 | 4.85 | 4.62 | 4.39 | 4.17 | 3.9 | 3.74 | 3.54 | 3.18 | 2.91 | 2.72 | 2.54 | 2.41 | 2.13 | 1.97 | 1.83 | 1.6 | 1.53 | 1.33 | 1.21 | 1.11 | 1.02 | 0.89 | 0.81 | 0.7 | 0.61 | 0.54 | 0.48 | 0.41 | 0.37 | 0.32 | 0.27 | 0.22 | 0.2 | 0.17 | 0.14 | 0.12 | 0.1
-90 | 0 | 0 | 0 | 0 | 0 | 0 | 0 | 0 | 0 | 0 | 0 | 0 | 0 | 0 | 0 | 0 | 0 | 0 | 0 | 0 | 0 | 0.02 | 0.04 | 0.05 | 0.06 | 0.09 | 0.11 | 0.14 | 0.17 | 0.19 | 0.23 | 0.27 | 0.31 | 0.37 | 0.44 | 0.49 | 0.58 | 0.64 | 0.72 | 0.81 | 0.92 | 1.01 | 1.12 | 1.23 | 1.35 | 1.55 | 1.64 | 1.84 | 1.93 | 2.16 | 2.33 | 2.54 | 2.72 | 2.87 | 3.12 | 3.36 | 3.61 | 3.72 | 3.99 | 4.07 | 4.34 | 4.63 | 4.92 | 5.23 | 5.62 | 5.91 | 6.25 | 6.52 | 6.52 | 6.91 | 7.3 | 6.89 | 7.12 | 7.74 | 8.36 | 8.83 | 9.53 | 10 | 10.3 | 10.7 | 10.9 | 11.2 | 11.4 | 11.6 | 11.8 | 12 | 12.2 | 12.3 | 12.4 | 12.5 | 12.7 | 12.7 | 12.7 | 12.8 | 12.8 | 12.9 | 12.9 | 12.9 | 12.9 | 12.8 | 12.8 | 12.8 | 12.8 | 12.7 | 12.7 | 12.6 | 12.6 | 12.5 | 12.4 | 12.3 | 12.2 | 12.1 | 12.1 | 12 | 11.9 | 11.8 | 11.7 | 11.6 | 11.4 | 11.3 | 11.1 | 11 | 10.8 | 10.7 | 10.6 | 10.4 | 10.1 | 9.92 | 9.75 | 9.53 | 9.36 | 9.12 | 8.94 | 8.73 | 8.61 | 8.23 | 7.96 | 7.74 | 7.35 | 6.9 | 6.45 | 5.87 | 5.44 | 5.13 | 4.81 | 4.55 | 4.42 | 4.18 | 3.87 | 3.75 | 3.51 | 3.15 | 2.89 | 2.68 | 2.52 | 2.32 | 2.08 | 1.94 | 1.8 | 1.57 | 1.48 | 1.33 | 1.24 | 1.08 | 0.97 | 0.87 | 0.78 | 0.66 | 0.58 | 0.53 | 0.48 | 0.41 | 0.35 | 0.31 | 0.27 | 0.22 | 0.19 | 0.16 | 0.14 | 0.12 | 0.1
-91 | 0 | 0 | 0 | 0 | 0 | 0 | 0 | 0 | 0 | 0 | 0 | 0 | 0 | 0 | 0 | 0 | 0 | 0 | 0 | 0 | 0 | 0.02 | 0.04 | 0.05 | 0.07 | 0.09 | 0.11 | 0.14 | 0.16 | 0.2 | 0.23 | 0.27 | 0.33 | 0.38 | 0.41 | 0.5 | 0.56 | 0.64 | 0.73 | 0.82 | 0.9 | 1.04 | 1.13 | 1.23 | 1.37 | 1.53 | 1.65 | 1.83 | 1.98 | 2.17 | 2.32 | 2.55 | 2.72 | 2.92 | 3.11 | 3.38 | 3.61 | 3.74 | 4.01 | 4.14 | 4.4 | 4.67 | 4.93 | 5.3 | 5.6 | 5.99 | 6.23 | 6.54 | 6.61 | 7.02 | 7.17 | 6.93 | 7.17 | 7.84 | 8.45 | 8.9 | 9.55 | 10.1 | 10.3 | 10.7 | 10.9 | 11.2 | 11.4 | 11.6 | 11.8 | 12.1 | 12.2 | 12.4 | 12.5 | 12.5 | 12.6 | 12.7 | 12.8 | 12.8 | 12.9 | 12.9 | 12.9 | 12.9 | 12.9 | 12.9 | 12.9 | 12.8 | 12.8 | 12.8 | 12.7 | 12.7 | 12.6 | 12.5 | 12.5 | 12.4 | 12.3 | 12.2 | 12.1 | 12 | 11.9 | 11.8 | 11.7 | 11.6 | 11.5 | 11.3 | 11.2 | 11.1 | 10.9 | 10.8 | 10.6 | 10.4 | 10.2 | 9.96 | 9.8 | 9.61 | 9.37 | 9.16 | 8.96 | 8.79 | 8.59 | 8.3 | 7.97 | 7.69 | 7.42 | 6.94 | 6.31 | 5.86 | 5.36 | 5.04 | 4.8 | 4.59 | 4.35 | 4.18 | 3.93 | 3.73 | 3.44 | 3.12 | 2.89 | 2.71 | 2.52 | 2.33 | 2.07 | 1.92 | 1.82 | 1.62 | 1.49 | 1.31 | 1.17 | 1.08 | 0.99 | 0.89 | 0.79 | 0.68 | 0.62 | 0.52 | 0.47 | 0.41 | 0.35 | 0.31 | 0.27 | 0.23 | 0.19 | 0.16 | 0.14 | 0.12 | 0.1
-92 | 0 | 0 | 0 | 0 | 0 | 0 | 0 | 0 | 0 | 0 | 0 | 0 | 0 | 0 | 0 | 0 | 0 | 0 | 0 | 0 | 0 | 0.02 | 0.04 | 0.05 | 0.07 | 0.09 | 0.11 | 0.14 | 0.17 | 0.2 | 0.23 | 0.27 | 0.33 | 0.38 | 0.43 | 0.5 | 0.58 | 0.66 | 0.73 | 0.84 | 0.94 | 1.05 | 1.15 | 1.27 | 1.38 | 1.55 | 1.67 | 1.83 | 1.99 | 2.19 | 2.36 | 2.55 | 2.75 | 2.92 | 3.13 | 3.4 | 3.66 | 3.82 | 4.12 | 4.15 | 4.39 | 4.67 | 4.98 | 5.28 | 5.73 | 5.92 | 6.37 | 6.58 | 6.63 | 7.12 | 7.3 | 7 | 7.25 | 7.97 | 8.55 | 8.97 | 9.58 | 10 | 10.4 | 10.7 | 10.9 | 11.2 | 11.4 | 11.6 | 11.9 | 12.1 | 12.2 | 12.4 | 12.5 | 12.6 | 12.7 | 12.7 | 12.8 | 12.8 | 12.9 | 12.9 | 12.9 | 12.9 | 12.9 | 12.9 | 12.9 | 12.8 | 12.8 | 12.8 | 12.7 | 12.7 | 12.6 | 12.6 | 12.5 | 12.4 | 12.3 | 12.2 | 12.1 | 12 | 11.9 | 11.8 | 11.7 | 11.6 | 11.5 | 11.4 | 11.2 | 11.1 | 10.9 | 10.8 | 10.6 | 10.4 | 10.2 | 10 | 9.8 | 9.6 | 9.39 | 9.22 | 9.05 | 8.9 | 8.58 | 8.29 | 7.95 | 7.64 | 7.4 | 6.89 | 6.34 | 5.81 | 5.35 | 5 | 4.78 | 4.54 | 4.38 | 4.1 | 3.89 | 3.75 | 3.44 | 3.05 | 2.88 | 2.66 | 2.53 | 2.28 | 2.07 | 1.88 | 1.75 | 1.56 | 1.43 | 1.31 | 1.21 | 1.07 | 0.97 | 0.88 | 0.75 | 0.68 | 0.61 | 0.53 | 0.47 | 0.41 | 0.36 | 0.31 | 0.25 | 0.23 | 0.19 | 0.16 | 0.14 | 0.12 | 0.1
-93 | 0 | 0 | 0 | 0 | 0 | 0 | 0 | 0 | 0 | 0 | 0 | 0 | 0 | 0 | 0 | 0 | 0 | 0 | 0 | 0 | 0 | 0.02 | 0.03 | 0.06 | 0.07 | 0.09 | 0.12 | 0.14 | 0.17 | 0.21 | 0.22 | 0.28 | 0.31 | 0.39 | 0.45 | 0.51 | 0.56 | 0.66 | 0.76 | 0.84 | 0.94 | 1.05 | 1.12 | 1.29 | 1.41 | 1.57 | 1.67 | 1.88 | 2.03 | 2.21 | 2.41 | 2.55 | 2.75 | 2.97 | 3.19 | 3.45 | 3.65 | 3.87 | 4.05 | 4.21 | 4.38 | 4.74 | 4.94 | 5.39 | 5.76 | 6.07 | 6.4 | 6.69 | 6.75 | 7.17 | 7.49 | 7.05 | 7.34 | 8.11 | 8.63 | 9.05 | 9.59 | 10.1 | 10.4 | 10.7 | 11 | 11.2 | 11.4 | 11.6 | 11.9 | 12.1 | 12.3 | 12.4 | 12.5 | 12.6 | 12.7 | 12.8 | 12.8 | 12.9 | 12.9 | 12.9 | 13 | 13 | 13 | 12.9 | 12.9 | 12.9 | 12.9 | 12.8 | 12.8 | 12.7 | 12.7 | 12.6 | 12.5 | 12.4 | 12.3 | 12.2 | 12.2 | 12.1 | 12 | 11.9 | 11.8 | 11.6 | 11.5 | 11.4 | 11.3 | 11.1 | 11 | 10.8 | 10.7 | 10.5 | 10.2 | 10 | 9.84 | 9.63 | 9.42 | 9.22 | 9.09 | 8.82 | 8.61 | 8.31 | 7.96 | 7.6 | 7.34 | 6.82 | 6.3 | 5.74 | 5.32 | 4.97 | 4.73 | 4.53 | 4.33 | 4.12 | 3.82 | 3.71 | 3.34 | 3.02 | 2.85 | 2.62 | 2.51 | 2.26 | 2.05 | 1.91 | 1.76 | 1.58 | 1.44 | 1.34 | 1.17 | 1.03 | 0.94 | 0.82 | 0.75 | 0.67 | 0.59 | 0.52 | 0.44 | 0.39 | 0.34 | 0.31 | 0.25 | 0.22 | 0.18 | 0.16 | 0.13 | 0.12 | 0.1
-94 | 0 | 0 | 0 | 0 | 0 | 0 | 0 | 0 | 0 | 0 | 0 | 0 | 0 | 0 | 0 | 0 | 0 | 0 | 0 | 0 | 0 | 0.02 | 0.03 | 0.06 | 0.08 | 0.08 | 0.12 | 0.14 | 0.17 | 0.2 | 0.25 | 0.29 | 0.33 | 0.38 | 0.44 | 0.51 | 0.58 | 0.66 | 0.74 | 0.84 | 0.93 | 1.04 | 1.16 | 1.29 | 1.41 | 1.57 | 1.7 | 1.88 | 2.04 | 2.26 | 2.4 | 2.58 | 2.8 | 2.98 | 3.2 | 3.5 | 3.65 | 3.89 | 4.07 | 4.26 | 4.5 | 4.79 | 5.07 | 5.45 | 5.82 | 6.16 | 6.45 | 6.76 | 6.82 | 7.28 | 7.5 | 7.16 | 7.53 | 8.25 | 8.75 | 9.13 | 9.63 | 10.1 | 10.5 | 10.8 | 11 | 11.3 | 11.4 | 11.7 | 11.9 | 12.1 | 12.3 | 12.4 | 12.5 | 12.6 | 12.7 | 12.8 | 12.8 | 12.9 | 12.9 | 13 | 13 | 13 | 13 | 13 | 12.9 | 12.9 | 12.9 | 12.9 | 12.8 | 12.8 | 12.7 | 12.6 | 12.6 | 12.5 | 12.4 | 12.3 | 12.2 | 12.1 | 12 | 11.9 | 11.8 | 11.7 | 11.5 | 11.4 | 11.3 | 11.2 | 11 | 10.8 | 10.7 | 10.5 | 10.3 | 10 | 9.86 | 9.67 | 9.48 | 9.28 | 9.08 | 8.81 | 8.57 | 8.31 | 7.88 | 7.71 | 7.26 | 6.76 | 6.15 | 5.7 | 5.28 | 4.97 | 4.76 | 4.55 | 4.29 | 4.09 | 3.81 | 3.64 | 3.35 | 3 | 2.83 | 2.65 | 2.5 | 2.26 | 2.01 | 1.88 | 1.74 | 1.59 | 1.41 | 1.28 | 1.17 | 1.03 | 0.93 | 0.85 | 0.74 | 0.68 | 0.58 | 0.51 | 0.44 | 0.4 | 0.34 | 0.29 | 0.25 | 0.22 | 0.19 | 0.16 | 0.14 | 0.12 | 0.1
-95 | 0 | 0 | 0 | 0 | 0 | 0 | 0 | 0 | 0 | 0 | 0 | 0 | 0 | 0 | 0 | 0 | 0 | 0 | 0 | 0 | 0 | 0.02 | 0.04 | 0.05 | 0.08 | 0.1 | 0.12 | 0.14 | 0.18 | 0.21 | 0.24 | 0.29 | 0.35 | 0.39 | 0.45 | 0.53 | 0.58 | 0.66 | 0.75 | 0.86 | 0.95 | 1.03 | 1.18 | 1.29 | 1.44 | 1.6 | 1.72 | 1.91 | 2.06 | 2.25 | 2.44 | 2.61 | 2.83 | 3.02 | 3.27 | 3.53 | 3.72 | 3.93 | 4.15 | 4.26 | 4.51 | 4.88 | 5.11 | 5.48 | 5.8 | 6.18 | 6.54 | 6.73 | 6.93 | 7.39 | 7.46 | 7.24 | 7.76 | 8.37 | 8.83 | 9.21 | 9.63 | 10.2 | 10.5 | 10.8 | 11.1 | 11.3 | 11.5 | 11.7 | 11.9 | 12.1 | 12.3 | 12.4 | 12.6 | 12.7 | 12.8 | 12.8 | 12.9 | 12.9 | 13 | 13 | 13 | 13 | 13 | 13 | 13 | 12.9 | 12.9 | 12.9 | 12.8 | 12.8 | 12.7 | 12.7 | 12.6 | 12.5 | 12.4 | 12.3 | 12.2 | 12.1 | 12 | 11.9 | 11.8 | 11.7 | 11.6 | 11.4 | 11.3 | 11.2 | 11 | 10.9 | 10.7 | 10.6 | 10.3 | 10.1 | 9.87 | 9.68 | 9.49 | 9.29 | 9.16 | 8.89 | 8.52 | 8.24 | 7.87 | 7.61 | 7.22 | 6.68 | 6.15 | 5.67 | 5.24 | 4.93 | 4.7 | 4.51 | 4.33 | 4.08 | 3.83 | 3.63 | 3.26 | 2.98 | 2.8 | 2.64 | 2.49 | 2.17 | 2 | 1.88 | 1.7 | 1.55 | 1.42 | 1.27 | 1.15 | 1.04 | 0.95 | 0.81 | 0.74 | 0.65 | 0.59 | 0.52 | 0.45 | 0.38 | 0.34 | 0.29 | 0.26 | 0.21 | 0.18 | 0.15 | 0.14 | 0.11 | 0.1
-96 | 0 | 0 | 0 | 0 | 0 | 0 | 0 | 0 | 0 | 0 | 0 | 0 | 0 | 0 | 0 | 0 | 0 | 0 | 0 | 0 | 0 | 0.02 | 0.04 | 0.06 | 0.08 | 0.1 | 0.12 | 0.14 | 0.17 | 0.21 | 0.25 | 0.3 | 0.34 | 0.4 | 0.47 | 0.53 | 0.61 | 0.69 | 0.79 | 0.86 | 0.98 | 1.05 | 1.21 | 1.34 | 1.45 | 1.59 | 1.74 | 1.92 | 2.08 | 2.26 | 2.47 | 2.63 | 2.86 | 3.06 | 3.31 | 3.58 | 3.72 | 4 | 4.21 | 4.35 | 4.6 | 4.87 | 5.2 | 5.6 | 5.91 | 6.28 | 6.62 | 6.87 | 7.02 | 7.53 | 7.43 | 7.37 | 7.9 | 8.49 | 8.93 | 9.3 | 9.66 | 10.2 | 10.6 | 10.8 | 11.1 | 11.3 | 11.5 | 11.8 | 11.9 | 12.1 | 12.3 | 12.4 | 12.6 | 12.7 | 12.8 | 12.8 | 12.9 | 13 | 13 | 13 | 13 | 13.1 | 13.1 | 13 | 13 | 13 | 13 | 12.9 | 12.9 | 12.8 | 12.8 | 12.7 | 12.6 | 12.5 | 12.5 | 12.4 | 12.3 | 12.2 | 12.1 | 12 | 11.8 | 11.7 | 11.6 | 11.5 | 11.3 | 11.2 | 11 | 10.9 | 10.7 | 10.6 | 10.3 | 10.1 | 9.92 | 9.74 | 9.48 | 9.31 | 9.14 | 8.77 | 8.5 | 8.17 | 7.86 | 7.5 | 7.1 | 6.57 | 6.02 | 5.55 | 5.23 | 4.91 | 4.69 | 4.46 | 4.26 | 4.04 | 3.82 | 3.63 | 3.17 | 2.98 | 2.76 | 2.63 | 2.47 | 2.19 | 1.98 | 1.86 | 1.64 | 1.55 | 1.37 | 1.28 | 1.14 | 1 | 0.95 | 0.82 | 0.75 | 0.64 | 0.58 | 0.51 | 0.45 | 0.37 | 0.34 | 0.3 | 0.25 | 0.21 | 0.19 | 0.16 | 0.14 | 0.11 | 0.1
-97 | 0 | 0 | 0 | 0 | 0 | 0 | 0 | 0 | 0 | 0 | 0 | 0 | 0 | 0 | 0 | 0 | 0 | 0 | 0 | 0 | 0 | 0.03 | 0.04 | 0.06 | 0.08 | 0.1 | 0.12 | 0.15 | 0.18 | 0.22 | 0.25 | 0.31 | 0.35 | 0.4 | 0.47 | 0.54 | 0.61 | 0.71 | 0.78 | 0.91 | 0.97 | 1.07 | 1.2 | 1.33 | 1.49 | 1.62 | 1.78 | 1.96 | 2.11 | 2.31 | 2.51 | 2.65 | 2.9 | 3.11 | 3.29 | 3.61 | 3.74 | 4.02 | 4.32 | 4.35 | 4.69 | 4.95 | 5.32 | 5.64 | 6 | 6.37 | 6.7 | 6.88 | 7.14 | 7.64 | 7.41 | 7.45 | 8.05 | 8.61 | 9.03 | 9.4 | 9.74 | 10.3 | 10.6 | 10.9 | 11.1 | 11.4 | 11.6 | 11.8 | 12 | 12.2 | 12.3 | 12.5 | 12.6 | 12.7 | 12.8 | 12.9 | 12.9 | 13 | 13 | 13 | 13.1 | 13.1 | 13.1 | 13.1 | 13 | 13 | 13 | 12.9 | 12.9 | 12.8 | 12.8 | 12.7 | 12.7 | 12.6 | 12.5 | 12.4 | 12.3 | 12.2 | 12.1 | 12 | 11.9 | 11.7 | 11.6 | 11.5 | 11.4 | 11.2 | 11.1 | 10.9 | 10.8 | 10.6 | 10.4 | 10.1 | 9.91 | 9.74 | 9.5 | 9.38 | 9.11 | 8.82 | 8.54 | 8.2 | 7.84 | 7.6 | 7.14 | 6.51 | 5.94 | 5.46 | 5.12 | 4.9 | 4.68 | 4.41 | 4.25 | 3.89 | 3.76 | 3.57 | 3.21 | 2.95 | 2.72 | 2.57 | 2.41 | 2.13 | 1.93 | 1.87 | 1.66 | 1.49 | 1.37 | 1.27 | 1.14 | 1.01 | 0.88 | 0.81 | 0.72 | 0.64 | 0.56 | 0.5 | 0.45 | 0.38 | 0.34 | 0.29 | 0.24 | 0.22 | 0.19 | 0.15 | 0.13 | 0.11 | 0.1
-98 | 0 | 0 | 0 | 0 | 0 | 0 | 0 | 0 | 0 | 0 | 0 | 0 | 0 | 0 | 0 | 0 | 0 | 0 | 0 | 0 | 0 | 0.03 | 0.05 | 0.05 | 0.08 | 0.1 | 0.13 | 0.15 | 0.18 | 0.22 | 0.25 | 0.3 | 0.34 | 0.42 | 0.47 | 0.53 | 0.63 | 0.69 | 0.78 | 0.87 | 0.99 | 1.09 | 1.2 | 1.35 | 1.48 | 1.64 | 1.79 | 1.95 | 2.12 | 2.37 | 2.53 | 2.68 | 2.94 | 3.17 | 3.38 | 3.68 | 3.82 | 4.09 | 4.24 | 4.46 | 4.72 | 5.02 | 5.37 | 5.76 | 6.06 | 6.45 | 6.81 | 6.93 | 7.24 | 7.76 | 7.46 | 7.57 | 8.23 | 8.72 | 9.13 | 9.48 | 9.8 | 10.3 | 10.7 | 11 | 11.2 | 11.4 | 11.6 | 11.8 | 12 | 12.2 | 12.4 | 12.6 | 12.6 | 12.8 | 12.9 | 12.9 | 13 | 13 | 13.1 | 13.1 | 13.1 | 13.1 | 13.1 | 13.1 | 13.1 | 13 | 13 | 13 | 12.9 | 12.9 | 12.8 | 12.8 | 12.7 | 12.6 | 12.5 | 12.4 | 12.3 | 12.2 | 12.1 | 12 | 11.9 | 11.8 | 11.6 | 11.5 | 11.4 | 11.2 | 11.1 | 10.9 | 10.8 | 10.6 | 10.4 | 10.2 | 9.96 | 9.76 | 9.58 | 9.35 | 9.09 | 8.83 | 8.51 | 8.1 | 7.83 | 7.53 | 6.93 | 6.46 | 5.92 | 5.45 | 5.13 | 4.91 | 4.66 | 4.44 | 4.19 | 3.92 | 3.76 | 3.53 | 3.16 | 2.92 | 2.73 | 2.55 | 2.36 | 2.12 | 1.98 | 1.86 | 1.63 | 1.56 | 1.35 | 1.21 | 1.12 | 0.99 | 0.9 | 0.81 | 0.72 | 0.64 | 0.56 | 0.48 | 0.44 | 0.37 | 0.33 | 0.28 | 0.25 | 0.21 | 0.18 | 0.16 | 0.13 | 0.11 | 0.1
-99 | 0 | 0 | 0 | 0 | 0 | 0 | 0 | 0 | 0 | 0 | 0 | 0 | 0 | 0 | 0 | 0 | 0 | 0 | 0 | 0 | 0 | 0.03 | 0.04 | 0.07 | 0.08 | 0.1 | 0.13 | 0.16 | 0.18 | 0.23 | 0.27 | 0.32 | 0.36 | 0.4 | 0.48 | 0.55 | 0.64 | 0.72 | 0.78 | 0.89 | 1.01 | 1.12 | 1.25 | 1.36 | 1.49 | 1.64 | 1.83 | 1.98 | 2.12 | 2.36 | 2.63 | 2.76 | 2.96 | 3.17 | 3.42 | 3.71 | 3.86 | 4.14 | 4.32 | 4.53 | 4.79 | 5.15 | 5.43 | 5.76 | 6.15 | 6.54 | 6.96 | 6.94 | 7.37 | 7.84 | 7.58 | 7.71 | 8.37 | 8.83 | 9.23 | 9.58 | 9.9 | 10.4 | 10.7 | 11 | 11.3 | 11.5 | 11.7 | 11.9 | 12.1 | 12.2 | 12.4 | 12.6 | 12.7 | 12.8 | 12.9 | 13 | 13 | 13 | 13.1 | 13.1 | 13.1 | 13.1 | 13.1 | 13.1 | 13.1 | 13.1 | 13 | 13 | 13 | 12.9 | 12.8 | 12.8 | 12.7 | 12.6 | 12.5 | 12.5 | 12.3 | 12.2 | 12.1 | 12 | 11.9 | 11.8 | 11.7 | 11.5 | 11.4 | 11.3 | 11.1 | 11 | 10.8 | 10.6 | 10.4 | 10.2 | 9.99 | 9.82 | 9.59 | 9.33 | 9.09 | 8.8 | 8.43 | 8.06 | 7.89 | 7.42 | 6.84 | 6.34 | 5.84 | 5.39 | 5.03 | 4.8 | 4.62 | 4.35 | 4.17 | 3.87 | 3.77 | 3.45 | 3.11 | 2.91 | 2.67 | 2.57 | 2.29 | 2.08 | 1.93 | 1.75 | 1.6 | 1.52 | 1.33 | 1.23 | 1.14 | 1 | 0.88 | 0.79 | 0.7 | 0.63 | 0.55 | 0.5 | 0.43 | 0.38 | 0.32 | 0.28 | 0.25 | 0.21 | 0.18 | 0.16 | 0.13 | 0.11 | 0.1
-100 | 0 | 0 | 0 | 0 | 0 | 0 | 0 | 0 | 0 | 0 | 0 | 0 | 0 | 0 | 0 | 0 | 0 | 0 | 0 | 0 | 0 | 0.03 | 0.04 | 0.07 | 0.09 | 0.1 | 0.13 | 0.16 | 0.19 | 0.23 | 0.26 | 0.31 | 0.38 | 0.43 | 0.48 | 0.57 | 0.64 | 0.71 | 0.83 | 0.94 | 1.02 | 1.15 | 1.25 | 1.42 | 1.51 | 1.68 | 1.87 | 2.04 | 2.21 | 2.39 | 2.63 | 2.77 | 3.01 | 3.13 | 3.47 | 3.76 | 3.89 | 4.21 | 4.33 | 4.57 | 4.88 | 5.23 | 5.47 | 5.86 | 6.25 | 6.65 | 7.02 | 7 | 7.44 | 7.98 | 7.63 | 7.93 | 8.5 | 8.95 | 9.34 | 9.66 | 9.97 | 10.4 | 10.8 | 11.1 | 11.3 | 11.6 | 11.8 | 11.9 | 12.1 | 12.3 | 12.4 | 12.6 | 12.7 | 12.9 | 12.9 | 13 | 13 | 13.1 | 13.1 | 13.1 | 13.2 | 13.2 | 13.2 | 13.2 | 13.1 | 13.1 | 13.1 | 13 | 13 | 12.9 | 12.9 | 12.8 | 12.7 | 12.7 | 12.6 | 12.5 | 12.4 | 12.3 | 12.2 | 12.1 | 11.9 | 11.8 | 11.7 | 11.5 | 11.4 | 11.3 | 11.1 | 11 | 10.8 | 10.6 | 10.4 | 10.2 | 10 | 9.83 | 9.64 | 9.34 | 9.08 | 8.74 | 8.33 | 7.92 | 7.64 | 7.38 | 6.81 | 6.26 | 5.72 | 5.31 | 5.03 | 4.81 | 4.56 | 4.36 | 4.2 | 3.84 | 3.75 | 3.38 | 3.06 | 2.88 | 2.67 | 2.52 | 2.27 | 2.07 | 1.97 | 1.79 | 1.56 | 1.45 | 1.34 | 1.21 | 1.08 | 1 | 0.88 | 0.8 | 0.69 | 0.61 | 0.55 | 0.47 | 0.42 | 0.37 | 0.33 | 0.28 | 0.24 | 0.2 | 0.18 | 0.15 | 0.13 | 0.11 | 0.1
-101 | 0 | 0 | 0 | 0 | 0 | 0 | 0 | 0 | 0 | 0 | 0 | 0 | 0 | 0 | 0 | 0 | 0 | 0 | 0 | 0 | 0.02 | 0.03 | 0.05 | 0.07 | 0.09 | 0.11 | 0.13 | 0.16 | 0.2 | 0.23 | 0.28 | 0.32 | 0.38 | 0.44 | 0.5 | 0.57 | 0.63 | 0.74 | 0.8 | 0.94 | 1.06 | 1.15 | 1.26 | 1.38 | 1.6 | 1.69 | 1.87 | 2.05 | 2.21 | 2.43 | 2.64 | 2.79 | 3.09 | 3.28 | 3.52 | 3.84 | 3.93 | 4.28 | 4.44 | 4.68 | 4.95 | 5.31 | 5.54 | 5.99 | 6.34 | 6.8 | 7.19 | 7.1 | 7.61 | 8.07 | 7.72 | 8.1 | 8.64 | 9.08 | 9.43 | 9.75 | 10.1 | 10.5 | 10.8 | 11.1 | 11.4 | 11.6 | 11.8 | 12 | 12.1 | 12.3 | 12.5 | 12.6 | 12.8 | 12.9 | 13 | 13 | 13.1 | 13.1 | 13.1 | 13.2 | 13.2 | 13.2 | 13.2 | 13.2 | 13.2 | 13.1 | 13.1 | 13.1 | 13 | 13 | 12.9 | 12.8 | 12.8 | 12.7 | 12.6 | 12.5 | 12.4 | 12.3 | 12.2 | 12.1 | 12 | 11.8 | 11.7 | 11.6 | 11.4 | 11.3 | 11.1 | 11 | 10.8 | 10.6 | 10.4 | 10.2 | 10.1 | 9.83 | 9.62 | 9.27 | 9 | 8.7 | 8.3 | 7.86 | 7.64 | 7.3 | 6.74 | 6.22 | 5.7 | 5.32 | 5.04 | 4.72 | 4.56 | 4.32 | 4.06 | 3.84 | 3.7 | 3.35 | 3.04 | 2.8 | 2.67 | 2.52 | 2.2 | 2.07 | 1.97 | 1.7 | 1.63 | 1.44 | 1.32 | 1.17 | 1.08 | 0.96 | 0.88 | 0.78 | 0.68 | 0.6 | 0.54 | 0.47 | 0.43 | 0.37 | 0.31 | 0.27 | 0.23 | 0.2 | 0.18 | 0.15 | 0.13 | 0.11 | 0.1
-102 | 0 | 0 | 0 | 0 | 0 | 0 | 0 | 0 | 0 | 0 | 0 | 0 | 0 | 0 | 0 | 0 | 0 | 0 | 0 | 0 | 0.02 | 0.04 | 0.05 | 0.07 | 0.09 | 0.11 | 0.14 | 0.17 | 0.19 | 0.24 | 0.27 | 0.32 | 0.38 | 0.44 | 0.49 | 0.58 | 0.64 | 0.76 | 0.84 | 0.93 | 1.04 | 1.17 | 1.31 | 1.41 | 1.58 | 1.71 | 1.92 | 2.06 | 2.25 | 2.44 | 2.68 | 2.89 | 3.11 | 3.31 | 3.63 | 3.87 | 3.99 | 4.35 | 4.5 | 4.73 | 5.07 | 5.39 | 5.67 | 6.07 | 6.4 | 6.87 | 7.28 | 7.28 | 7.74 | 8.2 | 7.8 | 8.27 | 8.76 | 9.17 | 9.53 | 9.84 | 10.2 | 10.6 | 10.9 | 11.2 | 11.4 | 11.7 | 11.8 | 12 | 12.2 | 12.3 | 12.5 | 12.7 | 12.8 | 12.9 | 13 | 13.1 | 13.1 | 13.1 | 13.2 | 13.2 | 13.2 | 13.2 | 13.2 | 13.2 | 13.2 | 13.2 | 13.1 | 13.1 | 13 | 13 | 12.9 | 12.9 | 12.8 | 12.7 | 12.6 | 12.5 | 12.4 | 12.3 | 12.2 | 12.1 | 12 | 11.8 | 11.7 | 11.6 | 11.4 | 11.3 | 11.1 | 11 | 10.8 | 10.6 | 10.4 | 10.2 | 10 | 9.81 | 9.57 | 9.27 | 8.95 | 8.66 | 8.26 | 7.75 | 7.71 | 7.21 | 6.62 | 6.08 | 5.64 | 5.23 | 5.01 | 4.76 | 4.49 | 4.29 | 4.06 | 3.83 | 3.6 | 3.25 | 3.04 | 2.84 | 2.63 | 2.49 | 2.23 | 2.04 | 1.93 | 1.69 | 1.59 | 1.4 | 1.3 | 1.15 | 1.04 | 0.95 | 0.85 | 0.74 | 0.7 | 0.59 | 0.53 | 0.45 | 0.4 | 0.37 | 0.31 | 0.28 | 0.24 | 0.21 | 0.17 | 0.15 | 0.13 | 0.11 | 0.1
-103 | 0 | 0 | 0 | 0 | 0 | 0 | 0 | 0 | 0 | 0 | 0 | 0 | 0 | 0 | 0 | 0 | 0 | 0 | 0 | 0 | 0.02 | 0.03 | 0.06 | 0.07 | 0.09 | 0.12 | 0.14 | 0.17 | 0.21 | 0.25 | 0.28 | 0.33 | 0.4 | 0.45 | 0.52 | 0.6 | 0.67 | 0.77 | 0.86 | 0.98 | 1.08 | 1.18 | 1.35 | 1.46 | 1.6 | 1.78 | 1.96 | 2.07 | 2.31 | 2.53 | 2.71 | 2.92 | 3.14 | 3.39 | 3.68 | 3.94 | 4.11 | 4.38 | 4.52 | 4.81 | 5.11 | 5.43 | 5.76 | 6.19 | 6.55 | 7.02 | 7.35 | 7.41 | 7.85 | 8.21 | 7.97 | 8.47 | 8.89 | 9.28 | 9.64 | 9.93 | 10.3 | 10.6 | 11 | 11.3 | 11.5 | 11.7 | 11.9 | 12.1 | 12.2 | 12.4 | 12.6 | 12.7 | 12.9 | 12.9 | 13.1 | 13.1 | 13.1 | 13.2 | 13.2 | 13.2 | 13.3 | 13.3 | 13.3 | 13.2 | 13.2 | 13.2 | 13.2 | 13.1 | 13.1 | 13 | 13 | 12.9 | 12.8 | 12.7 | 12.6 | 12.5 | 12.4 | 12.3 | 12.2 | 12.1 | 12 | 11.9 | 11.7 | 11.6 | 11.4 | 11.3 | 11.1 | 11 | 10.8 | 10.6 | 10.4 | 10.2 | 10 | 9.78 | 9.55 | 9.28 | 8.89 | 8.52 | 8.16 | 7.67 | 7.46 | 7.09 | 6.54 | 5.99 | 5.53 | 5.18 | 4.95 | 4.7 | 4.46 | 4.25 | 4 | 3.85 | 3.6 | 3.24 | 3 | 2.78 | 2.61 | 2.42 | 2.19 | 2.01 | 1.9 | 1.67 | 1.56 | 1.37 | 1.31 | 1.17 | 1.06 | 0.95 | 0.84 | 0.76 | 0.68 | 0.6 | 0.53 | 0.47 | 0.41 | 0.36 | 0.31 | 0.26 | 0.24 | 0.2 | 0.18 | 0.15 | 0.13 | 0.11 | 0.1
-104 | 0 | 0 | 0 | 0 | 0 | 0 | 0 | 0 | 0 | 0 | 0 | 0 | 0 | 0 | 0 | 0 | 0 | 0 | 0 | 0 | 0.02 | 0.04 | 0.06 | 0.08 | 0.1 | 0.12 | 0.15 | 0.18 | 0.21 | 0.25 | 0.3 | 0.34 | 0.41 | 0.46 | 0.53 | 0.6 | 0.68 | 0.77 | 0.87 | 0.98 | 1.11 | 1.23 | 1.34 | 1.5 | 1.64 | 1.79 | 1.97 | 2.16 | 2.32 | 2.58 | 2.72 | 2.92 | 3.21 | 3.42 | 3.74 | 3.98 | 4.15 | 4.46 | 4.58 | 4.88 | 5.17 | 5.55 | 5.84 | 6.22 | 6.69 | 7.14 | 7.52 | 7.56 | 8.01 | 8.44 | 8.06 | 8.58 | 9.03 | 9.4 | 9.74 | 10 | 10.4 | 10.7 | 11.1 | 11.3 | 11.5 | 11.8 | 12 | 12.2 | 12.3 | 12.5 | 12.6 | 12.8 | 12.9 | 13 | 13.1 | 13.1 | 13.2 | 13.2 | 13.2 | 13.3 | 13.3 | 13.3 | 13.3 | 13.3 | 13.3 | 13.2 | 13.2 | 13.2 | 13.1 | 13 | 13 | 12.9 | 12.8 | 12.8 | 12.7 | 12.6 | 12.5 | 12.4 | 12.2 | 12.1 | 12 | 11.9 | 11.7 | 11.6 | 11.5 | 11.3 | 11.1 | 11 | 10.8 | 10.6 | 10.4 | 10.2 | 9.98 | 9.78 | 9.49 | 9.19 | 8.74 | 8.42 | 8.04 | 7.63 | 7.57 | 6.93 | 6.47 | 5.91 | 5.4 | 5.14 | 4.87 | 4.69 | 4.43 | 4.24 | 3.97 | 3.8 | 3.48 | 3.22 | 2.94 | 2.72 | 2.57 | 2.36 | 2.17 | 2.01 | 1.86 | 1.69 | 1.51 | 1.33 | 1.26 | 1.12 | 1.03 | 0.92 | 0.83 | 0.77 | 0.67 | 0.58 | 0.51 | 0.45 | 0.4 | 0.36 | 0.31 | 0.27 | 0.23 | 0.2 | 0.17 | 0.15 | 0.13 | 0.11 | 0.1
-105 | 0 | 0 | 0 | 0 | 0 | 0 | 0 | 0 | 0 | 0 | 0 | 0 | 0 | 0 | 0 | 0 | 0 | 0 | 0 | 0 | 0.03 | 0.04 | 0.06 | 0.08 | 0.1 | 0.12 | 0.14 | 0.18 | 0.22 | 0.25 | 0.31 | 0.35 | 0.39 | 0.45 | 0.54 | 0.6 | 0.69 | 0.81 | 0.89 | 1.01 | 1.09 | 1.22 | 1.38 | 1.52 | 1.67 | 1.83 | 2.04 | 2.2 | 2.33 | 2.62 | 2.79 | 2.97 | 3.2 | 3.49 | 3.76 | 4.02 | 4.25 | 4.51 | 4.69 | 4.98 | 5.28 | 5.58 | 5.94 | 6.34 | 6.79 | 7.25 | 7.64 | 7.7 | 8.14 | 8.27 | 8.26 | 8.72 | 9.15 | 9.51 | 9.84 | 10.1 | 10.4 | 10.8 | 11.1 | 11.4 | 11.6 | 11.8 | 12 | 12.2 | 12.3 | 12.4 | 12.7 | 12.8 | 13 | 13 | 13.1 | 13.2 | 13.2 | 13.3 | 13.3 | 13.3 | 13.3 | 13.3 | 13.3 | 13.3 | 13.3 | 13.3 | 13.2 | 13.2 | 13.1 | 13.1 | 13 | 12.9 | 12.8 | 12.8 | 12.7 | 12.6 | 12.5 | 12.4 | 12.3 | 12.1 | 12 | 11.9 | 11.8 | 11.6 | 11.5 | 11.3 | 11.2 | 11 | 10.8 | 10.6 | 10.4 | 10.2 | 9.98 | 9.75 | 9.5 | 9.14 | 8.73 | 8.31 | 7.96 | 7.96 | 7.31 | 6.83 | 6.34 | 5.8 | 5.4 | 5.13 | 4.85 | 4.67 | 4.39 | 4.12 | 3.93 | 3.78 | 3.43 | 3.15 | 2.9 | 2.73 | 2.55 | 2.35 | 2.12 | 1.97 | 1.81 | 1.67 | 1.53 | 1.37 | 1.24 | 1.14 | 1.03 | 0.89 | 0.83 | 0.75 | 0.65 | 0.57 | 0.5 | 0.45 | 0.39 | 0.35 | 0.31 | 0.27 | 0.22 | 0.19 | 0.17 | 0.15 | 0.13 | 0.11 | 0.1
-106 | 0 | 0 | 0 | 0 | 0 | 0 | 0 | 0 | 0 | 0 | 0 | 0 | 0 | 0 | 0 | 0 | 0 | 0 | 0 | 0 | 0.03 | 0.04 | 0.05 | 0.08 | 0.1 | 0.13 | 0.15 | 0.19 | 0.22 | 0.27 | 0.3 | 0.36 | 0.41 | 0.47 | 0.55 | 0.64 | 0.72 | 0.81 | 0.92 | 1.03 | 1.14 | 1.27 | 1.37 | 1.55 | 1.7 | 1.87 | 2.06 | 2.24 | 2.44 | 2.63 | 2.82 | 3.04 | 3.28 | 3.57 | 3.85 | 4.07 | 4.33 | 4.57 | 4.76 | 5.09 | 5.37 | 5.73 | 6.06 | 6.51 | 6.95 | 7.39 | 7.72 | 7.86 | 8.29 | 8.35 | 8.41 | 8.88 | 9.27 | 9.61 | 9.92 | 10.2 | 10.5 | 10.9 | 11.2 | 11.4 | 11.7 | 11.9 | 12.1 | 12.2 | 12.4 | 12.5 | 12.7 | 12.8 | 13 | 13 | 13.2 | 13.2 | 13.3 | 13.3 | 13.3 | 13.4 | 13.4 | 13.4 | 13.3 | 13.3 | 13.3 | 13.3 | 13.3 | 13.2 | 13.2 | 13.1 | 13 | 13 | 12.9 | 12.8 | 12.7 | 12.6 | 12.5 | 12.4 | 12.3 | 12.2 | 12 | 11.9 | 11.8 | 11.6 | 11.5 | 11.3 | 11.2 | 11 | 10.8 | 10.6 | 10.4 | 10.2 | 9.95 | 9.72 | 9.44 | 9.07 | 8.74 | 8.28 | 7.73 | 7.51 | 7.23 | 6.74 | 6.15 | 5.69 | 5.33 | 5.08 | 4.84 | 4.59 | 4.39 | 4.11 | 3.84 | 3.78 | 3.34 | 3.1 | 2.87 | 2.71 | 2.57 | 2.35 | 2.06 | 1.94 | 1.8 | 1.62 | 1.5 | 1.35 | 1.2 | 1.12 | 1 | 0.9 | 0.78 | 0.69 | 0.62 | 0.57 | 0.51 | 0.45 | 0.39 | 0.35 | 0.29 | 0.25 | 0.22 | 0.19 | 0.17 | 0.15 | 0.12 | 0.11 | 0.1
-107 | 0 | 0 | 0 | 0 | 0 | 0 | 0 | 0 | 0 | 0 | 0 | 0 | 0 | 0 | 0 | 0 | 0 | 0 | 0 | 0 | 0.03 | 0.04 | 0.07 | 0.09 | 0.11 | 0.13 | 0.15 | 0.19 | 0.23 | 0.26 | 0.31 | 0.37 | 0.43 | 0.49 | 0.55 | 0.64 | 0.71 | 0.82 | 0.94 | 1.03 | 1.15 | 1.27 | 1.39 | 1.55 | 1.71 | 1.89 | 2.07 | 2.24 | 2.47 | 2.73 | 2.89 | 3.07 | 3.33 | 3.65 | 3.95 | 4.09 | 4.43 | 4.64 | 4.85 | 5.1 | 5.43 | 5.81 | 6.14 | 6.57 | 7.05 | 7.51 | 7.85 | 8.02 | 8.37 | 8.41 | 8.61 | 8.97 | 9.4 | 9.71 | 10 | 10.3 | 10.6 | 10.9 | 11.3 | 11.5 | 11.7 | 11.9 | 12.1 | 12.3 | 12.4 | 12.6 | 12.8 | 12.9 | 13 | 13.1 | 13.2 | 13.2 | 13.3 | 13.4 | 13.4 | 13.4 | 13.4 | 13.4 | 13.4 | 13.4 | 13.3 | 13.3 | 13.3 | 13.2 | 13.2 | 13.1 | 13.1 | 13 | 12.9 | 12.8 | 12.7 | 12.6 | 12.5 | 12.4 | 12.3 | 12.2 | 12.1 | 11.9 | 11.8 | 11.6 | 11.5 | 11.3 | 11.2 | 11 | 10.8 | 10.6 | 10.4 | 10.2 | 9.94 | 9.69 | 9.31 | 8.92 | 8.6 | 8.14 | 7.67 | 7.72 | 7.12 | 6.61 | 6.08 | 5.63 | 5.3 | 5.02 | 4.73 | 4.58 | 4.37 | 4.07 | 3.87 | 3.63 | 3.27 | 3.03 | 2.8 | 2.62 | 2.53 | 2.29 | 2.08 | 1.94 | 1.78 | 1.58 | 1.5 | 1.32 | 1.23 | 1.11 | 0.99 | 0.89 | 0.79 | 0.7 | 0.65 | 0.55 | 0.5 | 0.45 | 0.38 | 0.33 | 0.3 | 0.26 | 0.23 | 0.2 | 0.17 | 0.15 | 0.13 | 0.11 | 0.1
-108 | 0 | 0 | 0 | 0 | 0 | 0 | 0 | 0 | 0 | 0 | 0 | 0 | 0 | 0 | 0 | 0 | 0 | 0 | 0 | 0.02 | 0.03 | 0.05 | 0.07 | 0.09 | 0.11 | 0.13 | 0.16 | 0.2 | 0.24 | 0.28 | 0.32 | 0.39 | 0.42 | 0.5 | 0.59 | 0.66 | 0.76 | 0.84 | 0.92 | 1.08 | 1.2 | 1.3 | 1.47 | 1.63 | 1.76 | 1.92 | 2.13 | 2.29 | 2.5 | 2.74 | 2.95 | 3.12 | 3.37 | 3.72 | 3.97 | 4.18 | 4.47 | 4.71 | 4.93 | 5.21 | 5.53 | 5.84 | 6.24 | 6.67 | 7.19 | 7.63 | 7.97 | 8.15 | 8.53 | 8.48 | 8.78 | 9.1 | 9.48 | 9.8 | 10.1 | 10.4 | 10.7 | 11 | 11.3 | 11.6 | 11.8 | 12 | 12.2 | 12.4 | 12.5 | 12.6 | 12.8 | 12.9 | 13 | 13.1 | 13.2 | 13.3 | 13.4 | 13.4 | 13.4 | 13.4 | 13.4 | 13.4 | 13.4 | 13.4 | 13.4 | 13.3 | 13.3 | 13.3 | 13.2 | 13.1 | 13.1 | 13 | 12.9 | 12.8 | 12.7 | 12.6 | 12.5 | 12.4 | 12.3 | 12.2 | 12.1 | 11.9 | 11.8 | 11.6 | 11.5 | 11.3 | 11.2 | 11 | 10.8 | 10.6 | 10.4 | 10.2 | 9.89 | 9.6 | 9.31 | 8.84 | 8.41 | 8.01 | 7.66 | 7.63 | 7.15 | 6.51 | 5.97 | 5.56 | 5.22 | 4.93 | 4.77 | 4.53 | 4.26 | 3.96 | 3.8 | 3.55 | 3.27 | 3.03 | 2.79 | 2.65 | 2.48 | 2.19 | 2 | 1.93 | 1.73 | 1.57 | 1.42 | 1.33 | 1.19 | 1.07 | 0.96 | 0.87 | 0.74 | 0.67 | 0.61 | 0.56 | 0.49 | 0.44 | 0.36 | 0.34 | 0.29 | 0.26 | 0.22 | 0.19 | 0.17 | 0.15 | 0.12 | 0.11 | 0.1
-109 | 0 | 0 | 0 | 0 | 0 | 0 | 0 | 0 | 0 | 0 | 0 | 0 | 0 | 0 | 0 | 0 | 0 | 0 | 0 | 0.02 | 0.04 | 0.05 | 0.07 | 0.09 | 0.11 | 0.14 | 0.16 | 0.2 | 0.24 | 0.29 | 0.31 | 0.4 | 0.45 | 0.52 | 0.59 | 0.67 | 0.75 | 0.87 | 0.97 | 1.07 | 1.22 | 1.35 | 1.45 | 1.63 | 1.77 | 1.98 | 2.13 | 2.36 | 2.59 | 2.75 | 3 | 3.2 | 3.44 | 3.76 | 4.1 | 4.29 | 4.55 | 4.81 | 4.99 | 5.25 | 5.6 | 5.9 | 6.34 | 6.81 | 7.33 | 7.73 | 8 | 8.26 | 8.67 | 8.56 | 8.92 | 9.23 | 9.58 | 9.91 | 10.2 | 10.6 | 10.8 | 11.2 | 11.4 | 11.6 | 11.9 | 12.1 | 12.3 | 12.4 | 12.5 | 12.7 | 12.8 | 13 | 13.1 | 13.2 | 13.3 | 13.4 | 13.4 | 13.4 | 13.5 | 13.5 | 13.5 | 13.5 | 13.4 | 13.4 | 13.4 | 13.4 | 13.3 | 13.3 | 13.2 | 13.2 | 13.1 | 13 | 12.9 | 12.9 | 12.8 | 12.7 | 12.6 | 12.4 | 12.3 | 12.2 | 12.1 | 11.9 | 11.8 | 11.6 | 11.5 | 11.3 | 11.1 | 11 | 10.8 | 10.6 | 10.4 | 10.1 | 9.86 | 9.49 | 9.16 | 8.66 | 8.36 | 7.91 | 8.01 | 7.53 | 7.05 | 6.38 | 5.84 | 5.47 | 5.16 | 4.93 | 4.66 | 4.49 | 4.2 | 3.92 | 3.77 | 3.52 | 3.21 | 2.98 | 2.75 | 2.6 | 2.43 | 2.18 | 2.03 | 1.87 | 1.7 | 1.59 | 1.41 | 1.29 | 1.18 | 1.06 | 0.95 | 0.85 | 0.78 | 0.71 | 0.61 | 0.55 | 0.47 | 0.44 | 0.37 | 0.32 | 0.28 | 0.24 | 0.22 | 0.19 | 0.17 | 0.14 | 0.13 | 0.11 | 0.1
-110 | 0 | 0 | 0 | 0 | 0 | 0 | 0 | 0 | 0 | 0 | 0 | 0 | 0 | 0 | 0 | 0 | 0 | 0 | 0 | 0.02 | 0.03 | 0.05 | 0.08 | 0.1 | 0.12 | 0.14 | 0.17 | 0.2 | 0.23 | 0.3 | 0.34 | 0.4 | 0.46 | 0.53 | 0.61 | 0.67 | 0.79 | 0.89 | 0.97 | 1.11 | 1.23 | 1.36 | 1.49 | 1.69 | 1.82 | 2.04 | 2.18 | 2.4 | 2.64 | 2.81 | 3.01 | 3.28 | 3.53 | 3.88 | 4.1 | 4.35 | 4.61 | 4.86 | 5.07 | 5.38 | 5.72 | 6.05 | 6.48 | 6.95 | 7.46 | 7.91 | 8.12 | 8.45 | 8.79 | 8.69 | 9.04 | 9.37 | 9.69 | 10 | 10.3 | 10.7 | 10.9 | 11.2 | 11.5 | 11.7 | 11.9 | 12.1 | 12.3 | 12.5 | 12.6 | 12.7 | 12.9 | 13 | 13.1 | 13.2 | 13.3 | 13.4 | 13.4 | 13.5 | 13.5 | 13.5 | 13.5 | 13.5 | 13.5 | 13.5 | 13.4 | 13.4 | 13.3 | 13.3 | 13.3 | 13.2 | 13.1 | 13 | 13 | 12.9 | 12.8 | 12.7 | 12.6 | 12.5 | 12.3 | 12.2 | 12.1 | 11.9 | 11.8 | 11.6 | 11.5 | 11.3 | 11.2 | 11 | 10.8 | 10.6 | 10.4 | 10.1 | 9.81 | 9.43 | 9.08 | 8.66 | 8.3 | 7.81 | 7.92 | 7.23 | 6.82 | 6.23 | 5.77 | 5.38 | 5.1 | 4.87 | 4.64 | 4.44 | 4.13 | 3.9 | 3.72 | 3.47 | 3.19 | 2.94 | 2.73 | 2.58 | 2.35 | 2.16 | 2 | 1.85 | 1.61 | 1.54 | 1.4 | 1.29 | 1.13 | 1.05 | 0.92 | 0.82 | 0.75 | 0.67 | 0.61 | 0.53 | 0.49 | 0.41 | 0.36 | 0.33 | 0.29 | 0.24 | 0.22 | 0.19 | 0.16 | 0.14 | 0.13 | 0.11 | 0.1
-111 | 0 | 0 | 0 | 0 | 0 | 0 | 0 | 0 | 0 | 0 | 0 | 0 | 0 | 0 | 0 | 0 | 0 | 0 | 0 | 0.03 | 0.04 | 0.06 | 0.08 | 0.1 | 0.12 | 0.15 | 0.18 | 0.22 | 0.25 | 0.31 | 0.35 | 0.41 | 0.47 | 0.55 | 0.61 | 0.71 | 0.81 | 0.9 | 1 | 1.14 | 1.24 | 1.41 | 1.54 | 1.73 | 1.89 | 2.09 | 2.23 | 2.4 | 2.67 | 2.9 | 3.04 | 3.33 | 3.56 | 3.91 | 4.16 | 4.44 | 4.68 | 4.94 | 5.16 | 5.47 | 5.81 | 6.16 | 6.59 | 7.07 | 7.59 | 8.04 | 8.23 | 8.56 | 8.91 | 8.85 | 9.19 | 9.49 | 9.82 | 10.1 | 10.5 | 10.8 | 11 | 11.3 | 11.6 | 11.8 | 12 | 12.2 | 12.4 | 12.5 | 12.7 | 12.8 | 12.9 | 13 | 13.1 | 13.2 | 13.4 | 13.4 | 13.5 | 13.5 | 13.5 | 13.5 | 13.5 | 13.5 | 13.5 | 13.5 | 13.5 | 13.4 | 13.4 | 13.3 | 13.3 | 13.2 | 13.1 | 13.1 | 13 | 12.9 | 12.8 | 12.7 | 12.6 | 12.5 | 12.3 | 12.2 | 12.1 | 12 | 11.8 | 11.6 | 11.5 | 11.3 | 11.1 | 11 | 10.8 | 10.5 | 10.3 | 10 | 9.75 | 9.31 | 9.01 | 8.56 | 8.11 | 7.79 | 7.81 | 7.07 | 6.7 | 6.14 | 5.7 | 5.35 | 5.08 | 4.81 | 4.6 | 4.4 | 4.09 | 3.84 | 3.71 | 3.39 | 3.05 | 2.87 | 2.68 | 2.57 | 2.31 | 2.1 | 2 | 1.81 | 1.65 | 1.55 | 1.35 | 1.21 | 1.12 | 1 | 0.93 | 0.84 | 0.76 | 0.68 | 0.59 | 0.52 | 0.48 | 0.41 | 0.37 | 0.32 | 0.28 | 0.25 | 0.21 | 0.19 | 0.16 | 0.14 | 0.12 | 0.11 | 0.1
-112 | 0 | 0 | 0 | 0 | 0 | 0 | 0 | 0 | 0 | 0 | 0 | 0 | 0 | 0 | 0 | 0 | 0 | 0 | 0 | 0.03 | 0.04 | 0.05 | 0.08 | 0.1 | 0.13 | 0.15 | 0.19 | 0.22 | 0.27 | 0.32 | 0.36 | 0.43 | 0.48 | 0.55 | 0.63 | 0.74 | 0.82 | 0.91 | 1.05 | 1.14 | 1.3 | 1.43 | 1.57 | 1.72 | 1.9 | 2.1 | 2.26 | 2.49 | 2.73 | 2.93 | 3.14 | 3.4 | 3.68 | 3.99 | 4.24 | 4.53 | 4.75 | 4.99 | 5.26 | 5.58 | 5.91 | 6.26 | 6.73 | 7.2 | 7.7 | 8.21 | 8.32 | 8.71 | 8.98 | 8.98 | 9.31 | 9.6 | 9.94 | 10.3 | 10.6 | 10.9 | 11.1 | 11.4 | 11.7 | 11.9 | 12.1 | 12.3 | 12.4 | 12.6 | 12.7 | 12.9 | 13 | 13.1 | 13.2 | 13.3 | 13.4 | 13.4 | 13.5 | 13.5 | 13.6 | 13.6 | 13.6 | 13.6 | 13.5 | 13.5 | 13.5 | 13.4 | 13.4 | 13.3 | 13.3 | 13.2 | 13.2 | 13.1 | 13 | 12.9 | 12.8 | 12.7 | 12.6 | 12.5 | 12.4 | 12.2 | 12.1 | 12 | 11.8 | 11.6 | 11.5 | 11.3 | 11.1 | 10.9 | 10.7 | 10.5 | 10.3 | 9.88 | 9.64 | 9.29 | 8.81 | 8.43 | 8.03 | 8.2 | 7.74 | 7.02 | 6.58 | 6.02 | 5.6 | 5.29 | 5.02 | 4.81 | 4.47 | 4.29 | 3.95 | 3.9 | 3.66 | 3.34 | 3.02 | 2.81 | 2.68 | 2.54 | 2.3 | 2.11 | 1.93 | 1.78 | 1.61 | 1.51 | 1.37 | 1.22 | 1.13 | 1 | 0.92 | 0.84 | 0.72 | 0.64 | 0.57 | 0.52 | 0.46 | 0.4 | 0.36 | 0.32 | 0.28 | 0.24 | 0.2 | 0.18 | 0.16 | 0.14 | 0.12 | 0.11 | 0.1
-113 | 0 | 0 | 0 | 0 | 0 | 0 | 0 | 0 | 0 | 0 | 0 | 0 | 0 | 0 | 0 | 0 | 0 | 0 | 0 | 0.03 | 0.04 | 0.07 | 0.09 | 0.11 | 0.13 | 0.16 | 0.19 | 0.23 | 0.28 | 0.32 | 0.37 | 0.43 | 0.52 | 0.58 | 0.65 | 0.75 | 0.85 | 0.96 | 1.05 | 1.17 | 1.31 | 1.45 | 1.63 | 1.74 | 1.96 | 2.12 | 2.31 | 2.51 | 2.77 | 2.99 | 3.2 | 3.43 | 3.79 | 4.09 | 4.34 | 4.55 | 4.82 | 5.07 | 5.36 | 5.63 | 5.97 | 6.35 | 6.86 | 7.32 | 7.86 | 8.34 | 8.43 | 8.84 | 9.09 | 9.11 | 9.41 | 9.74 | 10.1 | 10.4 | 10.7 | 11 | 11.2 | 11.5 | 11.7 | 12 | 12.2 | 12.4 | 12.5 | 12.7 | 12.8 | 12.9 | 13.1 | 13.2 | 13.3 | 13.3 | 13.4 | 13.5 | 13.5 | 13.6 | 13.6 | 13.6 | 13.6 | 13.6 | 13.6 | 13.5 | 13.5 | 13.5 | 13.4 | 13.4 | 13.3 | 13.3 | 13.2 | 13.1 | 13 | 12.9 | 12.8 | 12.7 | 12.6 | 12.5 | 12.4 | 12.2 | 12.1 | 12 | 11.8 | 11.6 | 11.5 | 11.3 | 11.1 | 10.9 | 10.7 | 10.5 | 10.2 | 9.96 | 9.58 | 9.17 | 8.51 | 8.35 | 7.89 | 8.06 | 7.64 | 7.12 | 6.39 | 5.86 | 5.51 | 5.22 | 4.95 | 4.7 | 4.47 | 4.15 | 3.94 | 3.74 | 3.59 | 3.25 | 3.01 | 2.83 | 2.64 | 2.46 | 2.24 | 2.02 | 1.91 | 1.72 | 1.58 | 1.45 | 1.34 | 1.2 | 1.1 | 0.99 | 0.89 | 0.81 | 0.71 | 0.65 | 0.56 | 0.5 | 0.42 | 0.39 | 0.36 | 0.31 | 0.27 | 0.24 | 0.2 | 0.18 | 0.16 | 0.14 | 0.12 | 0.11 | 0.1
-114 | 0 | 0 | 0 | 0 | 0 | 0 | 0 | 0 | 0 | 0 | 0 | 0 | 0 | 0 | 0 | 0 | 0 | 0 | 0.02 | 0.04 | 0.05 | 0.07 | 0.09 | 0.11 | 0.14 | 0.17 | 0.2 | 0.23 | 0.27 | 0.34 | 0.38 | 0.44 | 0.53 | 0.61 | 0.68 | 0.76 | 0.86 | 1 | 1.09 | 1.22 | 1.37 | 1.5 | 1.66 | 1.79 | 1.99 | 2.22 | 2.39 | 2.6 | 2.87 | 3.04 | 3.25 | 3.51 | 3.81 | 4.15 | 4.3 | 4.66 | 4.85 | 5.14 | 5.42 | 5.73 | 6.07 | 6.45 | 6.96 | 7.42 | 7.99 | 8.42 | 8.63 | 8.97 | 9.25 | 9.23 | 9.53 | 9.86 | 10.2 | 10.5 | 10.8 | 11.1 | 11.3 | 11.6 | 11.8 | 12.1 | 12.2 | 12.4 | 12.6 | 12.7 | 12.8 | 13 | 13.1 | 13.2 | 13.3 | 13.4 | 13.5 | 13.5 | 13.6 | 13.6 | 13.6 | 13.6 | 13.6 | 13.6 | 13.6 | 13.6 | 13.5 | 13.5 | 13.4 | 13.4 | 13.3 | 13.3 | 13.2 | 13.1 | 13 | 12.9 | 12.9 | 12.7 | 12.6 | 12.5 | 12.4 | 12.3 | 12.1 | 12 | 11.8 | 11.7 | 11.5 | 11.3 | 11.1 | 10.9 | 10.7 | 10.4 | 10.1 | 9.85 | 9.44 | 9.03 | 8.61 | 8.26 | 8.44 | 7.63 | 7.27 | 6.79 | 6.24 | 5.85 | 5.46 | 5.17 | 4.91 | 4.67 | 4.42 | 4.18 | 3.86 | 3.76 | 3.49 | 3.19 | 2.94 | 2.75 | 2.59 | 2.42 | 2.19 | 2 | 1.92 | 1.72 | 1.57 | 1.41 | 1.33 | 1.16 | 1.07 | 0.99 | 0.87 | 0.77 | 0.7 | 0.61 | 0.57 | 0.5 | 0.44 | 0.39 | 0.33 | 0.31 | 0.26 | 0.24 | 0.21 | 0.18 | 0.16 | 0.14 | 0.12 | 0.11 | 0.1
-115 | 0 | 0 | 0 | 0 | 0 | 0 | 0 | 0 | 0 | 0 | 0 | 0 | 0 | 0 | 0 | 0 | 0 | 0 | 0.02 | 0.03 | 0.06 | 0.07 | 0.09 | 0.12 | 0.14 | 0.17 | 0.21 | 0.25 | 0.29 | 0.34 | 0.4 | 0.45 | 0.52 | 0.6 | 0.69 | 0.76 | 0.89 | 0.98 | 1.11 | 1.24 | 1.37 | 1.53 | 1.68 | 1.83 | 2.08 | 2.22 | 2.4 | 2.67 | 2.86 | 3.08 | 3.26 | 3.6 | 3.92 | 4.23 | 4.46 | 4.66 | 4.89 | 5.2 | 5.48 | 5.82 | 6.15 | 6.57 | 7.07 | 7.62 | 8.1 | 8.57 | 8.73 | 9.11 | 9.36 | 9.36 | 9.66 | 9.96 | 10.3 | 10.7 | 10.9 | 11.2 | 11.4 | 11.7 | 11.9 | 12.2 | 12.3 | 12.5 | 12.7 | 12.8 | 12.9 | 13 | 13.2 | 13.3 | 13.4 | 13.5 | 13.5 | 13.6 | 13.6 | 13.6 | 13.6 | 13.6 | 13.6 | 13.6 | 13.6 | 13.6 | 13.6 | 13.5 | 13.5 | 13.4 | 13.4 | 13.3 | 13.2 | 13.1 | 13.1 | 13 | 12.9 | 12.8 | 12.6 | 12.5 | 12.4 | 12.3 | 12.1 | 12 | 11.8 | 11.6 | 11.5 | 11.3 | 11.1 | 10.9 | 10.7 | 10.4 | 10.1 | 9.63 | 9.28 | 8.86 | 8.39 | 8.15 | 8.35 | 7.51 | 7.37 | 6.7 | 6.18 | 5.68 | 5.43 | 5.09 | 4.84 | 4.6 | 4.36 | 4.05 | 3.9 | 3.77 | 3.41 | 3.13 | 2.9 | 2.73 | 2.6 | 2.35 | 2.15 | 2.01 | 1.86 | 1.65 | 1.54 | 1.43 | 1.3 | 1.16 | 1.08 | 0.97 | 0.87 | 0.79 | 0.71 | 0.58 | 0.55 | 0.49 | 0.44 | 0.38 | 0.34 | 0.3 | 0.26 | 0.22 | 0.2 | 0.18 | 0.16 | 0.14 | 0.12 | 0.11 | 0.1
-116 | 0 | 0 | 0 | 0 | 0 | 0 | 0 | 0 | 0 | 0 | 0 | 0 | 0 | 0 | 0 | 0 | 0 | 0 | 0.02 | 0.04 | 0.06 | 0.08 | 0.1 | 0.12 | 0.14 | 0.18 | 0.21 | 0.26 | 0.29 | 0.34 | 0.39 | 0.48 | 0.55 | 0.63 | 0.71 | 0.8 | 0.91 | 1.01 | 1.1 | 1.28 | 1.41 | 1.54 | 1.75 | 1.85 | 2.12 | 2.23 | 2.46 | 2.71 | 2.88 | 3.12 | 3.35 | 3.65 | 4 | 4.3 | 4.54 | 4.75 | 4.99 | 5.28 | 5.56 | 5.87 | 6.23 | 6.7 | 7.19 | 7.75 | 8.26 | 8.74 | 8.9 | 9.2 | 9.55 | 9.52 | 9.82 | 10.1 | 10.5 | 10.8 | 11.1 | 11.3 | 11.5 | 11.8 | 12 | 12.2 | 12.4 | 12.6 | 12.7 | 12.9 | 13 | 13.1 | 13.2 | 13.3 | 13.4 | 13.5 | 13.6 | 13.6 | 13.6 | 13.7 | 13.7 | 13.7 | 13.7 | 13.7 | 13.6 | 13.6 | 13.6 | 13.5 | 13.5 | 13.4 | 13.4 | 13.3 | 13.2 | 13.2 | 13.1 | 13 | 12.9 | 12.8 | 12.7 | 12.5 | 12.4 | 12.3 | 12.1 | 12 | 11.8 | 11.6 | 11.5 | 11.3 | 11.1 | 10.9 | 10.6 | 10.3 | 9.75 | 9.5 | 9.06 | 8.54 | 8.31 | 8.01 | 7.75 | 7.51 | 7 | 6.46 | 5.98 | 5.65 | 5.28 | 5.06 | 4.8 | 4.58 | 4.26 | 4.06 | 3.77 | 3.68 | 3.38 | 3.08 | 2.85 | 2.61 | 2.53 | 2.31 | 2.08 | 2.01 | 1.83 | 1.65 | 1.55 | 1.39 | 1.26 | 1.14 | 1.04 | 0.95 | 0.85 | 0.75 | 0.67 | 0.61 | 0.53 | 0.49 | 0.44 | 0.38 | 0.33 | 0.3 | 0.26 | 0.22 | 0.2 | 0.18 | 0.15 | 0.14 | 0.12 | 0.11 | 0.1
-117 | 0 | 0 | 0 | 0 | 0 | 0 | 0 | 0 | 0 | 0 | 0 | 0 | 0 | 0 | 0 | 0 | 0 | 0 | 0.03 | 0.05 | 0.05 | 0.07 | 0.1 | 0.13 | 0.15 | 0.19 | 0.22 | 0.27 | 0.3 | 0.37 | 0.41 | 0.47 | 0.57 | 0.63 | 0.73 | 0.82 | 0.92 | 1.03 | 1.19 | 1.31 | 1.45 | 1.59 | 1.78 | 1.93 | 2.13 | 2.29 | 2.51 | 2.76 | 2.97 | 3.18 | 3.43 | 3.74 | 4.1 | 4.27 | 4.56 | 4.84 | 5.05 | 5.39 | 5.65 | 5.99 | 6.34 | 6.8 | 7.35 | 7.88 | 8.4 | 8.82 | 9.11 | 9.31 | 9.52 | 9.67 | 9.95 | 10.3 | 10.6 | 10.9 | 11.1 | 11.4 | 11.6 | 11.9 | 12.1 | 12.3 | 12.5 | 12.6 | 12.8 | 12.9 | 13 | 13.2 | 13.3 | 13.4 | 13.5 | 13.6 | 13.6 | 13.6 | 13.7 | 13.7 | 13.7 | 13.7 | 13.7 | 13.7 | 13.7 | 13.6 | 13.6 | 13.6 | 13.5 | 13.5 | 13.4 | 13.3 | 13.3 | 13.2 | 13.1 | 13 | 12.9 | 12.8 | 12.7 | 12.5 | 12.4 | 12.3 | 12.1 | 12 | 11.8 | 11.6 | 11.5 | 11.3 | 11.1 | 10.8 | 10.6 | 10.1 | 9.72 | 9.3 | 8.9 | 8.57 | 8.39 | 8.58 | 8.12 | 7.35 | 7.08 | 6.38 | 5.87 | 5.52 | 5.24 | 4.98 | 4.71 | 4.45 | 4.23 | 3.98 | 3.84 | 3.62 | 3.3 | 3.01 | 2.81 | 2.64 | 2.49 | 2.26 | 2.11 | 1.98 | 1.78 | 1.65 | 1.49 | 1.37 | 1.19 | 1.13 | 1.04 | 0.94 | 0.85 | 0.73 | 0.67 | 0.59 | 0.54 | 0.46 | 0.43 | 0.36 | 0.32 | 0.29 | 0.26 | 0.22 | 0.2 | 0.17 | 0.15 | 0.14 | 0.12 | 0.11 | 0.1
-118 | 0 | 0 | 0 | 0 | 0 | 0 | 0 | 0 | 0 | 0 | 0 | 0 | 0 | 0 | 0 | 0 | 0 | 0 | 0.03 | 0.04 | 0.07 | 0.09 | 0.11 | 0.13 | 0.16 | 0.19 | 0.23 | 0.27 | 0.31 | 0.37 | 0.44 | 0.5 | 0.58 | 0.65 | 0.74 | 0.85 | 0.95 | 1.07 | 1.18 | 1.33 | 1.47 | 1.62 | 1.79 | 1.98 | 2.17 | 2.36 | 2.58 | 2.83 | 2.97 | 3.23 | 3.49 | 3.84 | 4.15 | 4.37 | 4.71 | 4.93 | 5.18 | 5.45 | 5.75 | 6.07 | 6.45 | 6.95 | 7.49 | 8.02 | 8.52 | 8.93 | 9.19 | 9.45 | 9.72 | 9.79 | 10.1 | 10.4 | 10.7 | 11 | 11.3 | 11.5 | 11.7 | 12 | 12.2 | 12.4 | 12.6 | 12.7 | 12.9 | 13 | 13.1 | 13.2 | 13.3 | 13.5 | 13.5 | 13.6 | 13.6 | 13.7 | 13.7 | 13.7 | 13.7 | 13.7 | 13.7 | 13.7 | 13.7 | 13.7 | 13.6 | 13.6 | 13.5 | 13.5 | 13.4 | 13.4 | 13.3 | 13.2 | 13.1 | 13 | 12.9 | 12.8 | 12.7 | 12.5 | 12.4 | 12.3 | 12.1 | 12 | 11.8 | 11.6 | 11.5 | 11.3 | 11.1 | 10.8 | 10.5 | 9.88 | 9.63 | 9.15 | 8.74 | 8.22 | 8.24 | 7.9 | 8.06 | 7.54 | 6.78 | 6.25 | 5.78 | 5.47 | 5.18 | 4.96 | 4.62 | 4.38 | 4.17 | 3.9 | 3.79 | 3.56 | 3.27 | 2.97 | 2.77 | 2.6 | 2.48 | 2.23 | 2.06 | 1.95 | 1.72 | 1.58 | 1.49 | 1.35 | 1.22 | 1.09 | 0.99 | 0.88 | 0.81 | 0.75 | 0.66 | 0.6 | 0.53 | 0.47 | 0.42 | 0.36 | 0.33 | 0.29 | 0.23 | 0.21 | 0.19 | 0.17 | 0.15 | 0.13 | 0.12 | 0.11 | 0.1
-119 | 0 | 0 | 0 | 0 | 0 | 0 | 0 | 0 | 0 | 0 | 0 | 0 | 0 | 0 | 0 | 0 | 0 | 0.02 | 0.04 | 0.05 | 0.07 | 0.09 | 0.11 | 0.14 | 0.17 | 0.2 | 0.23 | 0.27 | 0.33 | 0.38 | 0.46 | 0.52 | 0.61 | 0.66 | 0.76 | 0.87 | 0.96 | 1.11 | 1.23 | 1.36 | 1.51 | 1.71 | 1.84 | 2.03 | 2.2 | 2.38 | 2.62 | 2.86 | 3.08 | 3.34 | 3.55 | 3.92 | 4.3 | 4.48 | 4.71 | 4.99 | 5.24 | 5.49 | 5.79 | 6.15 | 6.55 | 7.07 | 7.62 | 8.15 | 8.64 | 9.05 | 9.35 | 9.61 | 9.85 | 9.93 | 10.2 | 10.6 | 10.9 | 11.1 | 11.4 | 11.6 | 11.9 | 12.1 | 12.3 | 12.5 | 12.6 | 12.8 | 12.9 | 13.1 | 13.2 | 13.3 | 13.4 | 13.5 | 13.6 | 13.6 | 13.7 | 13.7 | 13.7 | 13.8 | 13.8 | 13.8 | 13.8 | 13.7 | 13.7 | 13.7 | 13.7 | 13.6 | 13.6 | 13.5 | 13.4 | 13.4 | 13.3 | 13.2 | 13.1 | 13 | 12.9 | 12.8 | 12.7 | 12.6 | 12.4 | 12.3 | 12.1 | 12 | 11.8 | 11.6 | 11.5 | 11.2 | 11.1 | 10.8 | 10.4 | 9.7 | 9.33 | 9 | 8.66 | 8.09 | 8.13 | 7.8 | 7.94 | 7.39 | 6.61 | 6.16 | 5.71 | 5.37 | 5.12 | 4.87 | 4.64 | 4.35 | 4.13 | 3.89 | 3.75 | 3.45 | 3.17 | 2.95 | 2.72 | 2.59 | 2.42 | 2.18 | 2.03 | 1.86 | 1.72 | 1.57 | 1.43 | 1.34 | 1.18 | 1.07 | 0.98 | 0.88 | 0.8 | 0.72 | 0.62 | 0.58 | 0.52 | 0.46 | 0.41 | 0.35 | 0.3 | 0.28 | 0.25 | 0.21 | 0.19 | 0.17 | 0.14 | 0.13 | 0.12 | 0.11 | 0.1
-120 | 0 | 0 | 0 | 0 | 0 | 0 | 0 | 0 | 0 | 0 | 0 | 0 | 0 | 0 | 0 | 0 | 0 | 0.02 | 0.03 | 0.06 | 0.07 | 0.09 | 0.12 | 0.14 | 0.17 | 0.21 | 0.24 | 0.29 | 0.35 | 0.4 | 0.45 | 0.55 | 0.62 | 0.68 | 0.79 | 0.89 | 1 | 1.14 | 1.25 | 1.41 | 1.56 | 1.69 | 1.86 | 2.09 | 2.3 | 2.48 | 2.7 | 2.86 | 3.08 | 3.35 | 3.62 | 3.97 | 4.26 | 4.5 | 4.82 | 5.02 | 5.31 | 5.5 | 5.86 | 6.22 | 6.71 | 7.23 | 7.78 | 8.28 | 8.78 | 9.15 | 9.46 | 9.73 | 9.98 | 10 | 10.4 | 10.7 | 11 | 11.3 | 11.5 | 11.7 | 12 | 12.2 | 12.4 | 12.5 | 12.7 | 12.8 | 13 | 13.1 | 13.2 | 13.3 | 13.4 | 13.5 | 13.6 | 13.7 | 13.7 | 13.7 | 13.8 | 13.8 | 13.8 | 13.8 | 13.8 | 13.8 | 13.7 | 13.7 | 13.7 | 13.6 | 13.6 | 13.5 | 13.5 | 13.4 | 13.3 | 13.2 | 13.1 | 13 | 12.9 | 12.8 | 12.7 | 12.6 | 12.4 | 12.3 | 12.1 | 12 | 11.8 | 11.6 | 11.4 | 11.2 | 10.9 | 10.7 | 10.1 | 9.63 | 9.31 | 8.88 | 8.58 | 8.26 | 8.75 | 8.33 | 7.76 | 7.26 | 6.49 | 5.99 | 5.66 | 5.32 | 5.03 | 4.78 | 4.6 | 4.29 | 4.05 | 3.81 | 3.69 | 3.37 | 3.11 | 2.89 | 2.63 | 2.58 | 2.34 | 2.12 | 1.96 | 1.84 | 1.65 | 1.55 | 1.37 | 1.3 | 1.15 | 1.02 | 0.96 | 0.85 | 0.79 | 0.68 | 0.63 | 0.57 | 0.5 | 0.45 | 0.39 | 0.34 | 0.3 | 0.28 | 0.24 | 0.21 | 0.18 | 0.17 | 0.15 | 0.13 | 0.12 | 0.1 | 0.1
-121 | 0 | 0 | 0 | 0 | 0 | 0 | 0 | 0 | 0 | 0 | 0 | 0 | 0 | 0 | 0 | 0 | 0 | 0.02 | 0.04 | 0.06 | 0.08 | 0.1 | 0.12 | 0.14 | 0.18 | 0.22 | 0.26 | 0.29 | 0.35 | 0.41 | 0.49 | 0.54 | 0.64 | 0.72 | 0.82 | 0.92 | 1.05 | 1.15 | 1.27 | 1.43 | 1.54 | 1.78 | 1.89 | 2.13 | 2.26 | 2.5 | 2.78 | 2.94 | 3.2 | 3.39 | 3.71 | 4.05 | 4.34 | 4.62 | 4.86 | 5.13 | 5.39 | 5.63 | 5.98 | 6.37 | 6.82 | 7.32 | 7.89 | 8.42 | 8.89 | 9.25 | 9.59 | 9.93 | 10.1 | 10.2 | 10.5 | 10.9 | 11.2 | 11.4 | 11.6 | 11.8 | 12 | 12.2 | 12.4 | 12.6 | 12.8 | 12.9 | 13.1 | 13.2 | 13.3 | 13.4 | 13.5 | 13.6 | 13.6 | 13.7 | 13.7 | 13.8 | 13.8 | 13.8 | 13.8 | 13.8 | 13.8 | 13.8 | 13.8 | 13.7 | 13.7 | 13.7 | 13.6 | 13.6 | 13.5 | 13.4 | 13.3 | 13.2 | 13.1 | 13 | 12.9 | 12.8 | 12.7 | 12.6 | 12.4 | 12.3 | 12.1 | 12 | 11.8 | 11.6 | 11.4 | 11.2 | 10.9 | 10.6 | 10 | 9.33 | 9.13 | 8.67 | 8.22 | 8.33 | 7.96 | 8.2 | 7.41 | 6.86 | 6.27 | 5.87 | 5.52 | 5.26 | 4.98 | 4.78 | 4.56 | 4.18 | 3.93 | 3.76 | 3.68 | 3.31 | 3.05 | 2.82 | 2.63 | 2.49 | 2.3 | 2.11 | 1.98 | 1.78 | 1.63 | 1.53 | 1.4 | 1.27 | 1.17 | 1.04 | 0.95 | 0.85 | 0.76 | 0.7 | 0.6 | 0.55 | 0.49 | 0.44 | 0.37 | 0.34 | 0.31 | 0.27 | 0.24 | 0.21 | 0.18 | 0.16 | 0.15 | 0.13 | 0.12 | 0.11 | 0.1
-122 | 0 | 0 | 0 | 0 | 0 | 0 | 0 | 0 | 0 | 0 | 0 | 0 | 0 | 0 | 0 | 0 | 0 | 0.03 | 0.04 | 0.05 | 0.08 | 0.1 | 0.13 | 0.15 | 0.19 | 0.22 | 0.27 | 0.32 | 0.36 | 0.41 | 0.49 | 0.57 | 0.66 | 0.74 | 0.82 | 0.97 | 1.03 | 1.18 | 1.32 | 1.45 | 1.62 | 1.78 | 1.96 | 2.15 | 2.32 | 2.56 | 2.82 | 3.02 | 3.23 | 3.46 | 3.79 | 4.19 | 4.39 | 4.65 | 4.96 | 5.16 | 5.44 | 5.72 | 6.04 | 6.44 | 6.93 | 7.47 | 8.03 | 8.53 | 8.92 | 9.38 | 9.71 | 10 | 10.3 | 10.3 | 10.7 | 11 | 11.3 | 11.5 | 11.7 | 11.9 | 12.1 | 12.3 | 12.5 | 12.7 | 12.8 | 13 | 13.1 | 13.2 | 13.3 | 13.4 | 13.5 | 13.6 | 13.7 | 13.7 | 13.8 | 13.8 | 13.8 | 13.8 | 13.8 | 13.8 | 13.8 | 13.8 | 13.8 | 13.8 | 13.7 | 13.7 | 13.6 | 13.6 | 13.5 | 13.4 | 13.3 | 13.3 | 13.2 | 13.1 | 12.9 | 12.8 | 12.7 | 12.6 | 12.4 | 12.3 | 12.1 | 12 | 11.8 | 11.6 | 11.4 | 11.2 | 10.9 | 10.4 | 9.78 | 9.43 | 8.96 | 8.61 | 8.03 | 8.27 | 8.52 | 8.07 | 7.2 | 6.79 | 6.17 | 5.78 | 5.43 | 5.2 | 4.87 | 4.69 | 4.35 | 4.11 | 3.93 | 3.83 | 3.5 | 3.28 | 3 | 2.78 | 2.64 | 2.51 | 2.22 | 2.05 | 1.92 | 1.74 | 1.63 | 1.47 | 1.36 | 1.21 | 1.13 | 1.04 | 0.94 | 0.82 | 0.75 | 0.67 | 0.61 | 0.53 | 0.47 | 0.4 | 0.38 | 0.33 | 0.29 | 0.25 | 0.23 | 0.21 | 0.18 | 0.16 | 0.14 | 0.13 | 0.12 | 0.1 | 0.1
-123 | 0 | 0 | 0 | 0 | 0 | 0 | 0 | 0 | 0 | 0 | 0 | 0 | 0 | 0 | 0 | 0 | 0 | 0.03 | 0.04 | 0.07 | 0.09 | 0.11 | 0.13 | 0.16 | 0.19 | 0.23 | 0.28 | 0.32 | 0.36 | 0.43 | 0.51 | 0.58 | 0.66 | 0.75 | 0.85 | 0.95 | 1.06 | 1.23 | 1.35 | 1.49 | 1.66 | 1.81 | 2.02 | 2.18 | 2.37 | 2.62 | 2.87 | 3.06 | 3.28 | 3.54 | 3.89 | 4.21 | 4.44 | 4.72 | 4.97 | 5.21 | 5.48 | 5.78 | 6.11 | 6.55 | 7.07 | 7.63 | 8.17 | 8.6 | 9.02 | 9.48 | 9.82 | 10.1 | 10.3 | 10.5 | 10.9 | 11.1 | 11.3 | 11.6 | 11.8 | 12 | 12.2 | 12.4 | 12.6 | 12.7 | 12.9 | 13 | 13.2 | 13.3 | 13.4 | 13.5 | 13.6 | 13.6 | 13.7 | 13.8 | 13.8 | 13.8 | 13.8 | 13.9 | 13.9 | 13.9 | 13.9 | 13.8 | 13.8 | 13.8 | 13.8 | 13.7 | 13.7 | 13.6 | 13.5 | 13.4 | 13.4 | 13.3 | 13.2 | 13.1 | 13 | 12.8 | 12.7 | 12.6 | 12.4 | 12.3 | 12.1 | 12 | 11.8 | 11.6 | 11.4 | 11.1 | 10.8 | 10.2 | 9.55 | 9.26 | 8.83 | 8.51 | 8 | 8.85 | 8.44 | 7.59 | 7.1 | 6.58 | 6.06 | 5.66 | 5.35 | 5.05 | 4.87 | 4.62 | 4.34 | 4.05 | 3.88 | 3.7 | 3.39 | 3.19 | 2.95 | 2.77 | 2.61 | 2.41 | 2.17 | 2.03 | 1.9 | 1.71 | 1.57 | 1.46 | 1.37 | 1.2 | 1.1 | 0.99 | 0.91 | 0.84 | 0.73 | 0.66 | 0.59 | 0.52 | 0.48 | 0.42 | 0.38 | 0.33 | 0.29 | 0.25 | 0.23 | 0.2 | 0.17 | 0.15 | 0.14 | 0.13 | 0.12 | 0.11 | 0.1
-124 | 0 | 0 | 0 | 0 | 0 | 0 | 0 | 0 | 0 | 0 | 0 | 0 | 0 | 0 | 0 | 0 | 0.02 | 0.04 | 0.05 | 0.07 | 0.09 | 0.11 | 0.14 | 0.17 | 0.2 | 0.24 | 0.29 | 0.34 | 0.4 | 0.45 | 0.53 | 0.61 | 0.66 | 0.76 | 0.88 | 0.99 | 1.11 | 1.23 | 1.39 | 1.53 | 1.7 | 1.85 | 2.05 | 2.2 | 2.43 | 2.7 | 2.88 | 3.13 | 3.35 | 3.63 | 4.01 | 4.24 | 4.5 | 4.84 | 5.04 | 5.33 | 5.56 | 5.89 | 6.24 | 6.64 | 7.18 | 7.8 | 8.31 | 8.79 | 9.15 | 9.57 | 9.9 | 10.2 | 10.5 | 10.6 | 11 | 11.2 | 11.4 | 11.7 | 11.9 | 12.1 | 12.3 | 12.5 | 12.6 | 12.8 | 12.9 | 13.1 | 13.2 | 13.3 | 13.4 | 13.5 | 13.6 | 13.7 | 13.7 | 13.8 | 13.8 | 13.9 | 13.9 | 13.9 | 13.9 | 13.9 | 13.9 | 13.9 | 13.8 | 13.8 | 13.8 | 13.7 | 13.7 | 13.6 | 13.5 | 13.5 | 13.4 | 13.3 | 13.2 | 13.1 | 13 | 12.8 | 12.7 | 12.6 | 12.4 | 12.3 | 12.1 | 12 | 11.8 | 11.6 | 11.3 | 11.1 | 10.7 | 10 | 9.36 | 9.18 | 8.83 | 8.47 | 8.3 | 8.05 | 8.3 | 7.47 | 6.94 | 6.44 | 5.96 | 5.59 | 5.25 | 5.05 | 4.75 | 4.57 | 4.28 | 4.03 | 3.89 | 3.65 | 3.34 | 3.11 | 2.91 | 2.66 | 2.6 | 2.31 | 2.11 | 2.02 | 1.84 | 1.66 | 1.54 | 1.4 | 1.32 | 1.18 | 1.06 | 0.99 | 0.89 | 0.8 | 0.73 | 0.65 | 0.57 | 0.52 | 0.46 | 0.42 | 0.37 | 0.32 | 0.29 | 0.25 | 0.22 | 0.2 | 0.18 | 0.15 | 0.14 | 0.12 | 0.11 | 0.11 | 0.1
-125 | 0 | 0 | 0 | 0 | 0 | 0 | 0 | 0 | 0 | 0 | 0 | 0 | 0 | 0 | 0 | 0 | 0.02 | 0.03 | 0.06 | 0.07 | 0.09 | 0.12 | 0.14 | 0.17 | 0.2 | 0.25 | 0.29 | 0.34 | 0.4 | 0.47 | 0.55 | 0.61 | 0.69 | 0.82 | 0.9 | 1.02 | 1.13 | 1.22 | 1.42 | 1.58 | 1.74 | 1.87 | 2.12 | 2.27 | 2.48 | 2.77 | 2.9 | 3.17 | 3.41 | 3.7 | 4.05 | 4.3 | 4.6 | 4.88 | 5.07 | 5.35 | 5.64 | 5.94 | 6.35 | 6.82 | 7.35 | 7.88 | 8.42 | 8.9 | 9.26 | 9.67 | 10 | 10.3 | 10.6 | 10.8 | 11.1 | 11.3 | 11.5 | 11.7 | 12 | 12.1 | 12.4 | 12.5 | 12.7 | 12.9 | 13 | 13.1 | 13.3 | 13.4 | 13.5 | 13.6 | 13.6 | 13.7 | 13.7 | 13.8 | 13.9 | 13.9 | 13.9 | 13.9 | 13.9 | 13.9 | 13.9 | 13.9 | 13.9 | 13.8 | 13.8 | 13.7 | 13.7 | 13.6 | 13.6 | 13.5 | 13.4 | 13.3 | 13.2 | 13.1 | 13 | 12.9 | 12.7 | 12.6 | 12.4 | 12.3 | 12.1 | 11.9 | 11.7 | 11.5 | 11.3 | 11 | 10.5 | 9.86 | 9.2 | 9.08 | 8.62 | 8.38 | 8.38 | 8.04 | 8.22 | 7.37 | 6.87 | 6.34 | 5.91 | 5.52 | 5.21 | 5.06 | 4.74 | 4.43 | 4.24 | 3.96 | 3.85 | 3.56 | 3.29 | 3.03 | 2.87 | 2.61 | 2.51 | 2.32 | 2.11 | 2.01 | 1.79 | 1.65 | 1.54 | 1.4 | 1.28 | 1.18 | 1.05 | 0.95 | 0.88 | 0.79 | 0.72 | 0.62 | 0.57 | 0.51 | 0.46 | 0.4 | 0.34 | 0.29 | 0.27 | 0.24 | 0.21 | 0.2 | 0.17 | 0.16 | 0.14 | 0.13 | 0.11 | 0.1 | 0.1
-126 | 0 | 0 | 0 | 0 | 0 | 0 | 0 | 0 | 0 | 0 | 0 | 0 | 0 | 0 | 0 | 0 | 0.02 | 0.04 | 0.06 | 0.08 | 0.1 | 0.12 | 0.15 | 0.18 | 0.22 | 0.25 | 0.31 | 0.36 | 0.42 | 0.48 | 0.56 | 0.64 | 0.72 | 0.84 | 0.92 | 1.05 | 1.17 | 1.31 | 1.47 | 1.63 | 1.79 | 1.94 | 2.18 | 2.32 | 2.53 | 2.79 | 2.99 | 3.22 | 3.44 | 3.78 | 4.11 | 4.33 | 4.66 | 4.89 | 5.15 | 5.4 | 5.7 | 6.01 | 6.43 | 6.91 | 7.48 | 8.07 | 8.55 | 9.01 | 9.36 | 9.78 | 10.1 | 10.5 | 10.7 | 10.9 | 11.1 | 11.4 | 11.6 | 11.8 | 12 | 12.2 | 12.4 | 12.6 | 12.8 | 12.9 | 13 | 13.2 | 13.3 | 13.4 | 13.5 | 13.6 | 13.7 | 13.7 | 13.8 | 13.8 | 13.9 | 13.9 | 13.9 | 13.9 | 14 | 13.9 | 13.9 | 13.9 | 13.9 | 13.9 | 13.8 | 13.8 | 13.7 | 13.6 | 13.6 | 13.5 | 13.4 | 13.3 | 13.2 | 13.1 | 13 | 12.8 | 12.7 | 12.6 | 12.4 | 12.3 | 12.1 | 11.9 | 11.7 | 11.5 | 11.2 | 10.9 | 10.3 | 9.67 | 9.22 | 8.83 | 8.47 | 8.13 | 9.01 | 8.58 | 7.71 | 7.16 | 6.66 | 6.19 | 5.69 | 5.44 | 5.18 | 4.93 | 4.64 | 4.41 | 4.15 | 3.89 | 3.82 | 3.58 | 3.2 | 2.99 | 2.81 | 2.63 | 2.49 | 2.23 | 2.13 | 1.94 | 1.79 | 1.64 | 1.47 | 1.39 | 1.24 | 1.14 | 1.04 | 0.92 | 0.85 | 0.75 | 0.68 | 0.63 | 0.55 | 0.5 | 0.43 | 0.4 | 0.33 | 0.31 | 0.28 | 0.24 | 0.22 | 0.19 | 0.17 | 0.15 | 0.13 | 0.12 | 0.11 | 0.1 | 0.1
-127 | 0 | 0 | 0 | 0 | 0 | 0 | 0 | 0 | 0 | 0 | 0 | 0 | 0 | 0 | 0 | 0 | 0.03 | 0.04 | 0.05 | 0.07 | 0.1 | 0.13 | 0.15 | 0.19 | 0.23 | 0.26 | 0.31 | 0.37 | 0.43 | 0.49 | 0.57 | 0.67 | 0.74 | 0.84 | 0.95 | 1.06 | 1.2 | 1.32 | 1.45 | 1.67 | 1.79 | 2 | 2.2 | 2.36 | 2.61 | 2.83 | 3.06 | 3.25 | 3.53 | 3.82 | 4.21 | 4.42 | 4.72 | 4.98 | 5.23 | 5.49 | 5.78 | 6.09 | 6.52 | 7.02 | 7.63 | 8.14 | 8.66 | 9.13 | 9.47 | 9.85 | 10.2 | 10.5 | 10.8 | 11 | 11.2 | 11.4 | 11.7 | 11.9 | 12.1 | 12.3 | 12.5 | 12.7 | 12.8 | 13 | 13.1 | 13.2 | 13.4 | 13.4 | 13.5 | 13.6 | 13.7 | 13.8 | 13.8 | 13.9 | 13.9 | 13.9 | 14 | 14 | 14 | 14 | 14 | 13.9 | 13.9 | 13.9 | 13.8 | 13.8 | 13.7 | 13.7 | 13.6 | 13.5 | 13.4 | 13.3 | 13.2 | 13.1 | 13 | 12.9 | 12.7 | 12.6 | 12.4 | 12.3 | 12.1 | 11.9 | 11.7 | 11.4 | 11.2 | 10.8 | 10.2 | 9.34 | 9.24 | 8.75 | 8.43 | 8.04 | 8.92 | 8.44 | 7.55 | 7.08 | 6.56 | 6.12 | 5.67 | 5.41 | 5.13 | 4.88 | 4.6 | 4.37 | 4.11 | 3.93 | 3.74 | 3.44 | 3.18 | 2.96 | 2.78 | 2.58 | 2.4 | 2.18 | 2.03 | 1.9 | 1.68 | 1.62 | 1.45 | 1.37 | 1.23 | 1.11 | 1.02 | 0.92 | 0.85 | 0.74 | 0.66 | 0.6 | 0.54 | 0.47 | 0.44 | 0.38 | 0.34 | 0.3 | 0.25 | 0.24 | 0.21 | 0.18 | 0.16 | 0.15 | 0.14 | 0.12 | 0.11 | 0.1 | 0.1
-128 | 0 | 0 | 0 | 0 | 0 | 0 | 0 | 0 | 0 | 0 | 0 | 0 | 0 | 0 | 0 | 0 | 0.03 | 0.04 | 0.07 | 0.09 | 0.11 | 0.13 | 0.16 | 0.19 | 0.23 | 0.27 | 0.32 | 0.39 | 0.45 | 0.51 | 0.59 | 0.66 | 0.77 | 0.84 | 0.96 | 1.11 | 1.24 | 1.36 | 1.51 | 1.73 | 1.82 | 2.08 | 2.21 | 2.4 | 2.69 | 2.87 | 3.1 | 3.31 | 3.57 | 3.94 | 4.27 | 4.49 | 4.78 | 5.06 | 5.29 | 5.53 | 5.87 | 6.18 | 6.64 | 7.19 | 7.76 | 8.32 | 8.64 | 9.23 | 9.59 | 9.96 | 10.3 | 10.6 | 10.9 | 11.1 | 11.3 | 11.5 | 11.7 | 12 | 12.1 | 12.3 | 12.5 | 12.7 | 12.8 | 13 | 13.1 | 13.3 | 13.4 | 13.5 | 13.6 | 13.7 | 13.7 | 13.8 | 13.9 | 13.9 | 13.9 | 14 | 14 | 14 | 14 | 14 | 14 | 14 | 13.9 | 13.9 | 13.9 | 13.8 | 13.7 | 13.7 | 13.6 | 13.5 | 13.4 | 13.3 | 13.2 | 13.1 | 13 | 12.9 | 12.7 | 12.6 | 12.4 | 12.3 | 12.1 | 11.9 | 11.7 | 11.4 | 11 | 10.6 | 10.1 | 9.32 | 9.13 | 8.67 | 8.33 | 8.21 | 8.81 | 7.83 | 7.73 | 6.88 | 6.39 | 6.03 | 5.6 | 5.32 | 5.09 | 4.8 | 4.55 | 4.25 | 4.08 | 3.92 | 3.67 | 3.36 | 3.06 | 2.88 | 2.72 | 2.55 | 2.35 | 2.18 | 2.03 | 1.87 | 1.72 | 1.59 | 1.42 | 1.35 | 1.17 | 1.05 | 1.01 | 0.91 | 0.82 | 0.71 | 0.66 | 0.57 | 0.53 | 0.47 | 0.41 | 0.38 | 0.33 | 0.3 | 0.26 | 0.23 | 0.21 | 0.18 | 0.16 | 0.15 | 0.13 | 0.12 | 0.11 | 0.1 | 0.1
-129 | 0 | 0 | 0 | 0 | 0 | 0 | 0 | 0 | 0 | 0 | 0 | 0 | 0 | 0 | 0 | 0.02 | 0.04 | 0.05 | 0.07 | 0.09 | 0.11 | 0.14 | 0.17 | 0.2 | 0.24 | 0.28 | 0.34 | 0.38 | 0.46 | 0.52 | 0.6 | 0.68 | 0.77 | 0.89 | 0.98 | 1.12 | 1.22 | 1.41 | 1.55 | 1.73 | 1.84 | 2.1 | 2.2 | 2.46 | 2.74 | 2.95 | 3.11 | 3.38 | 3.64 | 4.03 | 4.29 | 4.57 | 4.86 | 5.14 | 5.33 | 5.58 | 5.9 | 6.3 | 6.74 | 7.24 | 7.91 | 8.45 | 8.9 | 9.34 | 9.68 | 10.1 | 10.4 | 10.7 | 11 | 11.2 | 11.4 | 11.6 | 11.8 | 12 | 12.2 | 12.4 | 12.6 | 12.8 | 12.9 | 13 | 13.2 | 13.3 | 13.4 | 13.5 | 13.6 | 13.7 | 13.8 | 13.8 | 13.9 | 13.9 | 14 | 14 | 14 | 14 | 14 | 14 | 14 | 14 | 14 | 13.9 | 13.9 | 13.8 | 13.8 | 13.7 | 13.6 | 13.5 | 13.4 | 13.3 | 13.2 | 13.1 | 13 | 12.9 | 12.7 | 12.6 | 12.4 | 12.3 | 12.1 | 11.9 | 11.6 | 11.3 | 11 | 10.5 | 9.92 | 9.25 | 8.04 | 8.54 | 8.36 | 9.15 | 8.11 | 7.82 | 7.34 | 6.82 | 6.25 | 5.92 | 5.52 | 5.23 | 5.03 | 4.73 | 4.51 | 4.21 | 4.05 | 3.85 | 3.54 | 3.31 | 3.06 | 2.87 | 2.7 | 2.54 | 2.31 | 2.11 | 2 | 1.82 | 1.7 | 1.59 | 1.4 | 1.32 | 1.19 | 1.05 | 0.95 | 0.85 | 0.77 | 0.72 | 0.63 | 0.55 | 0.51 | 0.46 | 0.4 | 0.37 | 0.32 | 0.29 | 0.26 | 0.22 | 0.2 | 0.18 | 0.16 | 0.15 | 0.13 | 0.12 | 0.11 | 0.1 | 0.1
-130 | 0 | 0 | 0 | 0 | 0 | 0 | 0 | 0 | 0 | 0 | 0 | 0 | 0 | 0 | 0 | 0.02 | 0.03 | 0.06 | 0.07 | 0.09 | 0.12 | 0.14 | 0.17 | 0.2 | 0.25 | 0.29 | 0.34 | 0.4 | 0.47 | 0.55 | 0.63 | 0.7 | 0.81 | 0.9 | 1.02 | 1.15 | 1.28 | 1.43 | 1.57 | 1.8 | 1.93 | 2.17 | 2.33 | 2.49 | 2.79 | 2.97 | 3.19 | 3.45 | 3.69 | 4.12 | 4.33 | 4.62 | 4.92 | 5.13 | 5.36 | 5.67 | 5.97 | 6.39 | 6.86 | 7.4 | 7.98 | 8.47 | 9.01 | 9.35 | 9.74 | 10.2 | 10.5 | 10.8 | 11 | 11.3 | 11.5 | 11.7 | 11.9 | 12.1 | 12.3 | 12.5 | 12.6 | 12.8 | 13 | 13.1 | 13.2 | 13.4 | 13.5 | 13.5 | 13.7 | 13.7 | 13.8 | 13.9 | 13.9 | 14 | 14 | 14 | 14 | 14.1 | 14.1 | 14.1 | 14 | 14 | 14 | 13.9 | 13.9 | 13.8 | 13.8 | 13.7 | 13.6 | 13.6 | 13.5 | 13.4 | 13.2 | 13.1 | 13 | 12.9 | 12.7 | 12.6 | 12.4 | 12.3 | 12.1 | 11.9 | 11.6 | 11.3 | 10.9 | 10.4 | 9.53 | 9.23 | 7.9 | 8.4 | 8.07 | 9.06 | 8.59 | 7.67 | 7.23 | 6.65 | 6.2 | 5.78 | 5.46 | 5.14 | 4.89 | 4.61 | 4.38 | 4.22 | 3.92 | 3.84 | 3.54 | 3.18 | 2.99 | 2.77 | 2.64 | 2.46 | 2.25 | 2.11 | 1.98 | 1.75 | 1.61 | 1.52 | 1.34 | 1.27 | 1.15 | 1.04 | 0.95 | 0.84 | 0.77 | 0.71 | 0.62 | 0.56 | 0.49 | 0.45 | 0.39 | 0.35 | 0.31 | 0.28 | 0.24 | 0.22 | 0.19 | 0.18 | 0.16 | 0.14 | 0.13 | 0.12 | 0.11 | 0.1 | 0.1
-131 | 0 | 0 | 0 | 0 | 0 | 0 | 0 | 0 | 0 | 0 | 0 | 0 | 0 | 0 | 0 | 0.02 | 0.04 | 0.06 | 0.08 | 0.1 | 0.12 | 0.15 | 0.18 | 0.21 | 0.25 | 0.3 | 0.37 | 0.42 | 0.48 | 0.55 | 0.65 | 0.72 | 0.83 | 0.93 | 1.08 | 1.19 | 1.3 | 1.45 | 1.63 | 1.77 | 1.97 | 2.16 | 2.36 | 2.56 | 2.86 | 3.05 | 3.25 | 3.52 | 3.81 | 4.18 | 4.37 | 4.73 | 4.98 | 5.2 | 5.45 | 5.76 | 6.1 | 6.45 | 7.01 | 7.62 | 8.18 | 8.69 | 9.12 | 9.46 | 9.87 | 10.2 | 10.6 | 10.8 | 11.1 | 11.3 | 11.5 | 11.7 | 11.9 | 12.1 | 12.3 | 12.5 | 12.7 | 12.8 | 13 | 13.1 | 13.3 | 13.4 | 13.5 | 13.6 | 13.7 | 13.8 | 13.8 | 13.9 | 13.9 | 14 | 14 | 14.1 | 14.1 | 14.1 | 14.1 | 14.1 | 14.1 | 14 | 14 | 14 | 13.9 | 13.9 | 13.8 | 13.7 | 13.7 | 13.6 | 13.5 | 13.4 | 13.3 | 13.1 | 13 | 12.9 | 12.7 | 12.6 | 12.4 | 12.2 | 12.1 | 11.8 | 11.5 | 11.2 | 10.9 | 10.3 | 9.46 | 8.32 | 7.83 | 8.32 | 8.18 | 8.24 | 7.99 | 7.57 | 7.31 | 6.56 | 6.01 | 5.69 | 5.35 | 5.12 | 4.84 | 4.68 | 4.32 | 4.17 | 3.95 | 3.76 | 3.45 | 3.2 | 2.98 | 2.75 | 2.61 | 2.41 | 2.25 | 2.04 | 1.94 | 1.73 | 1.63 | 1.46 | 1.35 | 1.24 | 1.12 | 1.03 | 0.91 | 0.83 | 0.76 | 0.68 | 0.61 | 0.54 | 0.49 | 0.44 | 0.38 | 0.34 | 0.3 | 0.27 | 0.24 | 0.21 | 0.19 | 0.17 | 0.16 | 0.14 | 0.13 | 0.12 | 0.11 | 0.1 | 0.1
-132 | 0 | 0 | 0 | 0 | 0 | 0 | 0 | 0 | 0 | 0 | 0 | 0 | 0 | 0 | 0 | 0.02 | 0.04 | 0.05 | 0.08 | 0.1 | 0.13 | 0.15 | 0.18 | 0.23 | 0.26 | 0.32 | 0.38 | 0.43 | 0.51 | 0.57 | 0.67 | 0.74 | 0.86 | 0.98 | 1.09 | 1.22 | 1.36 | 1.51 | 1.65 | 1.82 | 2.03 | 2.18 | 2.39 | 2.66 | 2.87 | 3.06 | 3.27 | 3.56 | 3.92 | 4.24 | 4.45 | 4.76 | 5.02 | 5.26 | 5.5 | 5.82 | 6.14 | 6.58 | 7.19 | 7.66 | 8.27 | 8.81 | 9.25 | 9.53 | 9.95 | 10.3 | 10.6 | 10.9 | 11.2 | 11.4 | 11.6 | 11.8 | 12 | 12.2 | 12.4 | 12.6 | 12.7 | 12.9 | 13 | 13.2 | 13.3 | 13.4 | 13.6 | 13.6 | 13.7 | 13.8 | 13.9 | 13.9 | 14 | 14 | 14.1 | 14.1 | 14.1 | 14.1 | 14.1 | 14.1 | 14.1 | 14.1 | 14 | 14 | 13.9 | 13.9 | 13.8 | 13.7 | 13.7 | 13.6 | 13.5 | 13.4 | 13.3 | 13.1 | 13 | 12.9 | 12.7 | 12.6 | 12.4 | 12.2 | 12.1 | 11.8 | 11.5 | 11.2 | 10.7 | 10.1 | 9.42 | 8.21 | 7.67 | 8.26 | 8.21 | 8.87 | 7.95 | 7.47 | 6.91 | 6.46 | 6.01 | 5.61 | 5.27 | 5.08 | 4.82 | 4.55 | 4.26 | 4.11 | 3.88 | 3.68 | 3.36 | 3.11 | 2.91 | 2.72 | 2.55 | 2.35 | 2.19 | 2 | 1.89 | 1.69 | 1.61 | 1.4 | 1.33 | 1.18 | 1.11 | 1.02 | 0.92 | 0.82 | 0.71 | 0.66 | 0.59 | 0.54 | 0.47 | 0.42 | 0.38 | 0.33 | 0.3 | 0.27 | 0.23 | 0.21 | 0.19 | 0.17 | 0.15 | 0.14 | 0.12 | 0.12 | 0.11 | 0.1 | 0.1
-133 | 0 | 0 | 0 | 0 | 0 | 0 | 0 | 0 | 0 | 0 | 0 | 0 | 0 | 0 | 0 | 0.03 | 0.04 | 0.07 | 0.09 | 0.11 | 0.13 | 0.16 | 0.2 | 0.23 | 0.28 | 0.32 | 0.39 | 0.46 | 0.5 | 0.6 | 0.67 | 0.79 | 0.89 | 0.98 | 1.11 | 1.25 | 1.41 | 1.51 | 1.71 | 1.89 | 2.13 | 2.21 | 2.41 | 2.71 | 2.85 | 3.11 | 3.37 | 3.62 | 4.01 | 4.28 | 4.52 | 4.76 | 5.06 | 5.3 | 5.56 | 5.87 | 6.2 | 6.7 | 7.23 | 7.89 | 8.41 | 8.92 | 9.37 | 9.63 | 10 | 10.4 | 10.7 | 11 | 11.2 | 11.5 | 11.7 | 11.9 | 12.1 | 12.2 | 12.4 | 12.6 | 12.8 | 12.9 | 13.1 | 13.2 | 13.3 | 13.5 | 13.6 | 13.7 | 13.7 | 13.8 | 13.9 | 14 | 14 | 14.1 | 14.1 | 14.1 | 14.1 | 14.1 | 14.1 | 14.1 | 14.1 | 14.1 | 14.1 | 14 | 14 | 13.9 | 13.8 | 13.8 | 13.7 | 13.6 | 13.5 | 13.4 | 13.3 | 13.2 | 13 | 12.9 | 12.7 | 12.6 | 12.4 | 12.2 | 12 | 11.7 | 11.5 | 11.1 | 10.6 | 9.98 | 9.35 | 8.1 | 7.55 | 8.36 | 9.21 | 8.24 | 7.88 | 7.64 | 6.81 | 6.36 | 5.89 | 5.55 | 5.21 | 4.98 | 4.74 | 4.5 | 4.16 | 4.07 | 3.85 | 3.63 | 3.3 | 3.03 | 2.88 | 2.63 | 2.56 | 2.33 | 2.11 | 1.99 | 1.83 | 1.68 | 1.49 | 1.41 | 1.28 | 1.2 | 1.06 | 0.98 | 0.88 | 0.81 | 0.72 | 0.65 | 0.58 | 0.51 | 0.47 | 0.41 | 0.37 | 0.33 | 0.3 | 0.26 | 0.22 | 0.21 | 0.19 | 0.17 | 0.15 | 0.14 | 0.12 | 0.12 | 0.11 | 0.1 | 0.1
-134 | 0 | 0 | 0 | 0 | 0 | 0 | 0 | 0 | 0 | 0 | 0 | 0 | 0 | 0 | 0.02 | 0.03 | 0.05 | 0.07 | 0.09 | 0.11 | 0.14 | 0.16 | 0.2 | 0.24 | 0.29 | 0.35 | 0.4 | 0.46 | 0.54 | 0.62 | 0.7 | 0.8 | 0.9 | 1.01 | 1.14 | 1.25 | 1.46 | 1.55 | 1.74 | 1.92 | 2.12 | 2.28 | 2.52 | 2.77 | 2.93 | 3.18 | 3.41 | 3.71 | 4.1 | 4.3 | 4.58 | 4.86 | 5.14 | 5.38 | 5.67 | 5.99 | 6.33 | 6.82 | 7.39 | 7.94 | 8.55 | 9.02 | 9.46 | 9.74 | 10.1 | 10.5 | 10.8 | 11 | 11.3 | 11.5 | 11.7 | 11.9 | 12.1 | 12.3 | 12.5 | 12.7 | 12.8 | 13 | 13.1 | 13.3 | 13.4 | 13.5 | 13.6 | 13.7 | 13.8 | 13.9 | 13.9 | 14 | 14 | 14.1 | 14.1 | 14.1 | 14.2 | 14.2 | 14.2 | 14.2 | 14.1 | 14.1 | 14.1 | 14 | 14 | 13.9 | 13.9 | 13.8 | 13.7 | 13.6 | 13.5 | 13.4 | 13.3 | 13.2 | 13 | 12.9 | 12.7 | 12.6 | 12.4 | 12.2 | 12 | 11.7 | 11.4 | 11.1 | 10.5 | 9.7 | 8.41 | 7.98 | 7.41 | 8.17 | 9.11 | 8.63 | 7.77 | 7.47 | 6.68 | 6.22 | 5.86 | 5.47 | 5.17 | 4.97 | 4.71 | 4.4 | 4.16 | 4.01 | 3.81 | 3.48 | 3.23 | 3.04 | 2.83 | 2.67 | 2.48 | 2.25 | 2.12 | 1.94 | 1.77 | 1.61 | 1.5 | 1.35 | 1.26 | 1.18 | 1.04 | 0.95 | 0.86 | 0.76 | 0.7 | 0.64 | 0.56 | 0.49 | 0.45 | 0.38 | 0.34 | 0.32 | 0.28 | 0.26 | 0.23 | 0.2 | 0.18 | 0.16 | 0.14 | 0.13 | 0.12 | 0.11 | 0.11 | 0.1 | 0.1
-135 | 0 | 0 | 0 | 0 | 0 | 0 | 0 | 0 | 0 | 0 | 0 | 0 | 0 | 0 | 0.02 | 0.04 | 0.05 | 0.07 | 0.09 | 0.12 | 0.14 | 0.17 | 0.21 | 0.24 | 0.29 | 0.36 | 0.41 | 0.49 | 0.54 | 0.63 | 0.72 | 0.81 | 0.93 | 1.03 | 1.16 | 1.29 | 1.44 | 1.62 | 1.78 | 1.92 | 2.2 | 2.35 | 2.57 | 2.81 | 2.95 | 3.24 | 3.47 | 3.82 | 4.12 | 4.34 | 4.66 | 4.95 | 5.18 | 5.38 | 5.7 | 6.05 | 6.42 | 6.91 | 7.57 | 8.15 | 8.67 | 9.13 | 9.33 | 9.84 | 10.2 | 10.6 | 10.8 | 11.1 | 11.3 | 11.6 | 11.8 | 12 | 12.2 | 12.4 | 12.6 | 12.7 | 12.9 | 13 | 13.2 | 13.3 | 13.4 | 13.5 | 13.6 | 13.7 | 13.8 | 13.9 | 14 | 14 | 14.1 | 14.1 | 14.1 | 14.2 | 14.2 | 14.2 | 14.2 | 14.2 | 14.2 | 14.1 | 14.1 | 14 | 14 | 13.9 | 13.9 | 13.8 | 13.7 | 13.6 | 13.5 | 13.4 | 13.3 | 13.2 | 13 | 12.9 | 12.7 | 12.6 | 12.4 | 12.2 | 12 | 11.7 | 11.3 | 11 | 10.4 | 9.55 | 8.38 | 7.81 | 7.31 | 8.1 | 8.4 | 8.06 | 7.66 | 7.35 | 6.63 | 6.14 | 5.74 | 5.43 | 5.15 | 4.85 | 4.66 | 4.34 | 4.15 | 3.97 | 3.73 | 3.49 | 3.13 | 2.98 | 2.8 | 2.6 | 2.45 | 2.24 | 2.04 | 1.92 | 1.74 | 1.6 | 1.46 | 1.34 | 1.23 | 1.15 | 1.02 | 0.94 | 0.84 | 0.75 | 0.68 | 0.59 | 0.56 | 0.49 | 0.44 | 0.4 | 0.34 | 0.3 | 0.27 | 0.24 | 0.22 | 0.2 | 0.18 | 0.16 | 0.14 | 0.13 | 0.12 | 0.11 | 0.11 | 0.1 | 0.1
-136 | 0 | 0 | 0 | 0 | 0 | 0 | 0 | 0 | 0 | 0 | 0 | 0 | 0 | 0 | 0.02 | 0.04 | 0.05 | 0.08 | 0.1 | 0.12 | 0.15 | 0.18 | 0.22 | 0.26 | 0.31 | 0.36 | 0.42 | 0.49 | 0.55 | 0.66 | 0.76 | 0.85 | 0.94 | 1.07 | 1.2 | 1.32 | 1.51 | 1.68 | 1.8 | 2.03 | 2.22 | 2.4 | 2.66 | 2.84 | 3.03 | 3.3 | 3.53 | 3.88 | 4.13 | 4.43 | 4.7 | 5.04 | 5.24 | 5.5 | 5.76 | 6.09 | 6.53 | 7.05 | 7.56 | 8.26 | 8.6 | 9.23 | 9.42 | 9.86 | 10.3 | 10.6 | 10.9 | 11.2 | 11.4 | 11.6 | 11.9 | 12.1 | 12.2 | 12.4 | 12.6 | 12.8 | 12.9 | 13.1 | 13.2 | 13.4 | 13.5 | 13.6 | 13.7 | 13.8 | 13.8 | 13.9 | 14 | 14.1 | 14.1 | 14.1 | 14.2 | 14.2 | 14.2 | 14.2 | 14.2 | 14.2 | 14.2 | 14.2 | 14.1 | 14.1 | 14 | 14 | 13.9 | 13.8 | 13.7 | 13.6 | 13.5 | 13.4 | 13.3 | 13.2 | 13 | 12.9 | 12.7 | 12.6 | 12.4 | 12.2 | 11.9 | 11.6 | 11.3 | 10.9 | 10.3 | 9.56 | 8.32 | 7.76 | 7.28 | 8.31 | 8.3 | 7.98 | 7.82 | 6.97 | 6.5 | 6.03 | 5.62 | 5.35 | 5.06 | 4.8 | 4.53 | 4.27 | 4.09 | 3.96 | 3.71 | 3.35 | 3.12 | 2.92 | 2.75 | 2.66 | 2.35 | 2.17 | 2.02 | 1.88 | 1.71 | 1.59 | 1.44 | 1.33 | 1.18 | 1.1 | 0.98 | 0.91 | 0.81 | 0.74 | 0.66 | 0.58 | 0.54 | 0.47 | 0.44 | 0.38 | 0.33 | 0.31 | 0.27 | 0.24 | 0.22 | 0.19 | 0.17 | 0.16 | 0.14 | 0.13 | 0.12 | 0.11 | 0.11 | 0.1 | 0.1
-137 | 0 | 0 | 0 | 0 | 0 | 0 | 0 | 0 | 0 | 0 | 0 | 0 | 0 | 0 | 0.03 | 0.04 | 0.06 | 0.08 | 0.1 | 0.13 | 0.15 | 0.18 | 0.23 | 0.26 | 0.31 | 0.38 | 0.43 | 0.49 | 0.58 | 0.67 | 0.78 | 0.85 | 0.95 | 1.11 | 1.23 | 1.39 | 1.49 | 1.66 | 1.85 | 2.09 | 2.22 | 2.39 | 2.68 | 2.87 | 3.11 | 3.34 | 3.59 | 3.98 | 4.19 | 4.47 | 4.74 | 5.07 | 5.3 | 5.54 | 5.8 | 6.22 | 6.67 | 7.2 | 7.84 | 8.42 | 8.89 | 9.33 | 9.54 | 9.99 | 10.4 | 10.7 | 11 | 11.2 | 11.5 | 11.7 | 11.9 | 12.1 | 12.3 | 12.5 | 12.6 | 12.8 | 13 | 13.1 | 13.3 | 13.4 | 13.5 | 13.6 | 13.7 | 13.8 | 13.9 | 14 | 14 | 14.1 | 14.1 | 14.2 | 14.2 | 14.2 | 14.2 | 14.2 | 14.2 | 14.2 | 14.2 | 14.2 | 14.1 | 14.1 | 14 | 14 | 13.9 | 13.8 | 13.7 | 13.6 | 13.5 | 13.4 | 13.3 | 13.2 | 13 | 12.9 | 12.7 | 12.5 | 12.4 | 12.2 | 11.9 | 11.6 | 11.3 | 10.8 | 9.98 | 9.51 | 8.16 | 7.59 | 8.19 | 8.54 | 8.76 | 7.93 | 7.65 | 6.88 | 6.38 | 5.98 | 5.55 | 5.28 | 5.05 | 4.76 | 4.48 | 4.24 | 4.13 | 3.87 | 3.64 | 3.28 | 3.08 | 2.83 | 2.69 | 2.57 | 2.29 | 2.13 | 2 | 1.81 | 1.67 | 1.53 | 1.41 | 1.28 | 1.17 | 1.08 | 0.95 | 0.85 | 0.78 | 0.72 | 0.65 | 0.57 | 0.52 | 0.47 | 0.41 | 0.36 | 0.33 | 0.29 | 0.26 | 0.24 | 0.21 | 0.18 | 0.16 | 0.15 | 0.14 | 0.13 | 0.12 | 0.11 | 0.1 | 0.1 | 0.1
-138 | 0 | 0 | 0 | 0 | 0 | 0 | 0 | 0 | 0 | 0 | 0 | 0 | 0 | 0 | 0.03 | 0.04 | 0.07 | 0.08 | 0.11 | 0.13 | 0.16 | 0.19 | 0.23 | 0.28 | 0.32 | 0.38 | 0.44 | 0.53 | 0.59 | 0.7 | 0.76 | 0.9 | 0.99 | 1.13 | 1.24 | 1.4 | 1.55 | 1.71 | 1.88 | 2.09 | 2.24 | 2.48 | 2.78 | 2.89 | 3.14 | 3.39 | 3.7 | 4.02 | 4.23 | 4.48 | 4.84 | 5.11 | 5.33 | 5.58 | 5.91 | 6.25 | 6.75 | 7.27 | 8 | 8.54 | 9.02 | 9.17 | 9.65 | 10.1 | 10.4 | 10.8 | 11 | 11.3 | 11.5 | 11.7 | 12 | 12.2 | 12.4 | 12.5 | 12.7 | 12.8 | 13 | 13.2 | 13.3 | 13.4 | 13.5 | 13.6 | 13.7 | 13.8 | 13.9 | 14 | 14.1 | 14.1 | 14.2 | 14.2 | 14.2 | 14.3 | 14.3 | 14.3 | 14.3 | 14.2 | 14.2 | 14.2 | 14.2 | 14.1 | 14.1 | 14 | 13.9 | 13.8 | 13.7 | 13.6 | 13.5 | 13.4 | 13.3 | 13.2 | 13 | 12.9 | 12.7 | 12.5 | 12.4 | 12.2 | 11.8 | 11.5 | 11.2 | 10.6 | 9.83 | 8.59 | 8.06 | 7.53 | 8.45 | 8.61 | 8.67 | 7.81 | 7.52 | 6.74 | 6.29 | 5.97 | 5.52 | 5.22 | 4.92 | 4.68 | 4.41 | 4.21 | 4.07 | 3.84 | 3.57 | 3.22 | 3.02 | 2.83 | 2.68 | 2.51 | 2.24 | 2.07 | 1.96 | 1.75 | 1.64 | 1.5 | 1.4 | 1.26 | 1.15 | 1.05 | 0.93 | 0.82 | 0.79 | 0.72 | 0.62 | 0.57 | 0.51 | 0.46 | 0.4 | 0.35 | 0.32 | 0.28 | 0.26 | 0.22 | 0.2 | 0.18 | 0.17 | 0.15 | 0.14 | 0.13 | 0.12 | 0.11 | 0.1 | 0.1 | 0.1
-139 | 0 | 0 | 0 | 0 | 0 | 0 | 0 | 0 | 0 | 0 | 0 | 0 | 0 | 0.02 | 0.03 | 0.04 | 0.07 | 0.09 | 0.11 | 0.14 | 0.17 | 0.2 | 0.24 | 0.28 | 0.35 | 0.39 | 0.46 | 0.54 | 0.61 | 0.74 | 0.82 | 0.92 | 1.02 | 1.18 | 1.25 | 1.43 | 1.59 | 1.77 | 1.95 | 2.15 | 2.28 | 2.55 | 2.75 | 2.92 | 3.21 | 3.46 | 3.77 | 4.08 | 4.36 | 4.58 | 4.88 | 5.15 | 5.44 | 5.65 | 5.99 | 6.39 | 6.88 | 7.48 | 8.07 | 8.63 | 9.12 | 9.19 | 9.78 | 10.2 | 10.5 | 10.8 | 11.1 | 11.3 | 11.6 | 11.8 | 12 | 12.2 | 12.4 | 12.6 | 12.7 | 12.9 | 13.1 | 13.2 | 13.3 | 13.5 | 13.6 | 13.7 | 13.8 | 13.9 | 13.9 | 14 | 14.1 | 14.1 | 14.2 | 14.2 | 14.3 | 14.3 | 14.3 | 14.3 | 14.3 | 14.3 | 14.2 | 14.2 | 14.2 | 14.1 | 14.1 | 14 | 13.9 | 13.8 | 13.8 | 13.7 | 13.5 | 13.4 | 13.3 | 13.2 | 13 | 12.9 | 12.7 | 12.5 | 12.3 | 12.1 | 11.8 | 11.5 | 11.1 | 10.5 | 9.68 | 8.52 | 7.99 | 7.42 | 8.07 | 8.48 | 8.15 | 7.74 | 7.38 | 6.67 | 6.12 | 5.75 | 5.44 | 5.21 | 4.96 | 4.67 | 4.33 | 4.17 | 4.02 | 3.81 | 3.5 | 3.19 | 2.93 | 2.81 | 2.61 | 2.41 | 2.22 | 2.06 | 1.97 | 1.7 | 1.62 | 1.45 | 1.34 | 1.24 | 1.11 | 1.06 | 0.93 | 0.84 | 0.73 | 0.68 | 0.62 | 0.54 | 0.5 | 0.43 | 0.39 | 0.34 | 0.31 | 0.27 | 0.24 | 0.22 | 0.2 | 0.18 | 0.16 | 0.15 | 0.13 | 0.12 | 0.11 | 0.11 | 0.1 | 0.1 | 0.1
-140 | 0 | 0 | 0 | 0 | 0 | 0 | 0 | 0 | 0 | 0 | 0 | 0 | 0 | 0.02 | 0.04 | 0.05 | 0.07 | 0.09 | 0.11 | 0.14 | 0.17 | 0.21 | 0.25 | 0.29 | 0.35 | 0.41 | 0.48 | 0.56 | 0.64 | 0.72 | 0.84 | 0.97 | 1.08 | 1.17 | 1.32 | 1.45 | 1.63 | 1.79 | 2.01 | 2.16 | 2.35 | 2.58 | 2.81 | 2.95 | 3.25 | 3.52 | 3.79 | 4.13 | 4.31 | 4.7 | 4.9 | 5.2 | 5.44 | 5.72 | 6.06 | 6.46 | 6.96 | 7.58 | 8.23 | 8.53 | 9.18 | 9.33 | 9.75 | 10.2 | 10.6 | 10.9 | 11.1 | 11.4 | 11.6 | 11.9 | 12.1 | 12.3 | 12.5 | 12.6 | 12.8 | 12.9 | 13.1 | 13.2 | 13.4 | 13.5 | 13.6 | 13.7 | 13.8 | 13.9 | 14 | 14.1 | 14.1 | 14.2 | 14.2 | 14.3 | 14.3 | 14.3 | 14.3 | 14.3 | 14.3 | 14.3 | 14.3 | 14.2 | 14.2 | 14.1 | 14.1 | 14 | 13.9 | 13.9 | 13.8 | 13.7 | 13.6 | 13.4 | 13.3 | 13.2 | 13 | 12.9 | 12.7 | 12.5 | 12.3 | 12 | 11.7 | 11.4 | 11 | 10.5 | 9.69 | 8.4 | 7.86 | 7.31 | 8.28 | 8.97 | 8.13 | 7.86 | 7.11 | 6.67 | 6.07 | 5.67 | 5.41 | 5.01 | 4.84 | 4.5 | 4.21 | 4.19 | 4.01 | 3.75 | 3.39 | 3.12 | 2.92 | 2.78 | 2.57 | 2.36 | 2.18 | 2 | 1.89 | 1.73 | 1.59 | 1.43 | 1.3 | 1.17 | 1.08 | 0.97 | 0.88 | 0.82 | 0.71 | 0.65 | 0.61 | 0.54 | 0.47 | 0.42 | 0.39 | 0.33 | 0.3 | 0.26 | 0.23 | 0.22 | 0.19 | 0.17 | 0.16 | 0.14 | 0.13 | 0.12 | 0.11 | 0.1 | 0.1 | 0.1 | 0.1
-141 | 0 | 0 | 0 | 0 | 0 | 0 | 0 | 0 | 0 | 0 | 0 | 0 | 0 | 0.02 | 0.03 | 0.06 | 0.08 | 0.1 | 0.12 | 0.15 | 0.17 | 0.22 | 0.25 | 0.31 | 0.37 | 0.41 | 0.5 | 0.55 | 0.66 | 0.73 | 0.85 | 0.95 | 1.06 | 1.23 | 1.36 | 1.49 | 1.66 | 1.81 | 2.02 | 2.17 | 2.39 | 2.65 | 2.84 | 3.04 | 3.29 | 3.59 | 3.95 | 4.19 | 4.42 | 4.76 | 4.98 | 5.24 | 5.5 | 5.83 | 6.12 | 6.58 | 7.13 | 7.71 | 8.33 | 8.85 | 9.3 | 9.32 | 9.91 | 10.3 | 10.7 | 10.9 | 11.2 | 11.5 | 11.7 | 11.9 | 12.1 | 12.3 | 12.5 | 12.6 | 12.8 | 13 | 13.1 | 13.3 | 13.4 | 13.5 | 13.7 | 13.8 | 13.9 | 14 | 14 | 14.1 | 14.1 | 14.2 | 14.2 | 14.3 | 14.3 | 14.3 | 14.3 | 14.3 | 14.3 | 14.3 | 14.3 | 14.3 | 14.2 | 14.2 | 14.1 | 14 | 14 | 13.9 | 13.8 | 13.7 | 13.6 | 13.4 | 13.3 | 13.2 | 13 | 12.9 | 12.7 | 12.5 | 12.3 | 12 | 11.7 | 11.3 | 10.9 | 10.2 | 8.77 | 9.25 | 7.74 | 8.22 | 8.81 | 8.83 | 8.05 | 7.72 | 6.99 | 6.51 | 6.07 | 5.63 | 5.32 | 5.04 | 4.71 | 4.51 | 4.28 | 4.2 | 3.92 | 3.67 | 3.3 | 3.11 | 2.88 | 2.71 | 2.55 | 2.35 | 2.09 | 2 | 1.8 | 1.69 | 1.58 | 1.37 | 1.31 | 1.18 | 1.06 | 0.95 | 0.86 | 0.78 | 0.71 | 0.64 | 0.57 | 0.51 | 0.48 | 0.42 | 0.38 | 0.31 | 0.29 | 0.25 | 0.23 | 0.21 | 0.18 | 0.17 | 0.15 | 0.14 | 0.12 | 0.12 | 0.11 | 0.1 | 0.1 | 0.1 | 0.1
-142 | 0 | 0 | 0 | 0 | 0 | 0 | 0 | 0 | 0 | 0 | 0 | 0 | 0 | 0.02 | 0.04 | 0.06 | 0.08 | 0.1 | 0.12 | 0.15 | 0.19 | 0.23 | 0.27 | 0.32 | 0.37 | 0.44 | 0.5 | 0.6 | 0.66 | 0.77 | 0.87 | 0.97 | 1.09 | 1.25 | 1.37 | 1.53 | 1.72 | 1.86 | 2.08 | 2.19 | 2.45 | 2.73 | 2.88 | 3.11 | 3.36 | 3.66 | 3.99 | 4.17 | 4.52 | 4.76 | 5.09 | 5.33 | 5.57 | 5.91 | 6.26 | 6.68 | 7.23 | 7.92 | 8.44 | 8.95 | 9.4 | 9.55 | 9.92 | 10.3 | 10.7 | 11 | 11.3 | 11.5 | 11.7 | 11.9 | 12.2 | 12.4 | 12.6 | 12.7 | 12.9 | 13 | 13.2 | 13.3 | 13.5 | 13.6 | 13.7 | 13.8 | 13.9 | 14 | 14 | 14.1 | 14.2 | 14.2 | 14.3 | 14.3 | 14.3 | 14.4 | 14.4 | 14.4 | 14.4 | 14.3 | 14.3 | 14.3 | 14.2 | 14.2 | 14.1 | 14.1 | 14 | 13.9 | 13.8 | 13.7 | 13.6 | 13.4 | 13.3 | 13.2 | 13 | 12.9 | 12.7 | 12.5 | 12.3 | 11.9 | 11.6 | 11.3 | 10.8 | 10.1 | 8.73 | 8.25 | 7.65 | 8.29 | 8.66 | 8.71 | 7.93 | 7.58 | 6.88 | 6.32 | 5.88 | 5.58 | 5.24 | 4.97 | 4.64 | 4.43 | 4.17 | 4.14 | 3.89 | 3.54 | 3.32 | 2.97 | 2.83 | 2.65 | 2.5 | 2.25 | 2.09 | 1.95 | 1.8 | 1.63 | 1.48 | 1.37 | 1.27 | 1.15 | 1.06 | 0.95 | 0.83 | 0.75 | 0.7 | 0.62 | 0.56 | 0.48 | 0.44 | 0.39 | 0.34 | 0.32 | 0.29 | 0.26 | 0.23 | 0.2 | 0.18 | 0.16 | 0.15 | 0.14 | 0.13 | 0.11 | 0.11 | 0.1 | 0.1 | 0.1 | 0.1
-143 | 0 | 0 | 0 | 0 | 0 | 0 | 0 | 0 | 0 | 0 | 0 | 0 | 0 | 0.02 | 0.04 | 0.05 | 0.08 | 0.1 | 0.13 | 0.16 | 0.19 | 0.23 | 0.27 | 0.32 | 0.38 | 0.44 | 0.53 | 0.6 | 0.71 | 0.8 | 0.88 | 1.02 | 1.15 | 1.28 | 1.43 | 1.54 | 1.72 | 1.86 | 2.11 | 2.26 | 2.46 | 2.78 | 2.88 | 3.19 | 3.41 | 3.71 | 4.05 | 4.29 | 4.52 | 4.84 | 5.05 | 5.34 | 5.59 | 5.92 | 6.4 | 6.83 | 7.34 | 8.06 | 8.58 | 9.07 | 9.46 | 9.58 | 10 | 10.4 | 10.8 | 11.1 | 11.3 | 11.6 | 11.8 | 12 | 12.2 | 12.4 | 12.6 | 12.8 | 12.9 | 13.1 | 13.2 | 13.4 | 13.5 | 13.6 | 13.7 | 13.8 | 13.9 | 14 | 14.1 | 14.2 | 14.2 | 14.3 | 14.3 | 14.3 | 14.4 | 14.4 | 14.4 | 14.4 | 14.4 | 14.4 | 14.3 | 14.3 | 14.3 | 14.2 | 14.1 | 14.1 | 14 | 13.9 | 13.8 | 13.7 | 13.6 | 13.5 | 13.3 | 13.2 | 13 | 12.8 | 12.7 | 12.5 | 12.2 | 11.9 | 11.6 | 11.2 | 10.7 | 9.91 | 8.68 | 8.1 | 7.55 | 8.18 | 8.74 | 8.64 | 7.88 | 7.46 | 6.77 | 6.24 | 5.88 | 5.55 | 5.22 | 4.95 | 4.67 | 4.43 | 4.26 | 4.04 | 3.84 | 3.47 | 3.24 | 3 | 2.83 | 2.64 | 2.39 | 2.22 | 2.06 | 1.91 | 1.77 | 1.63 | 1.47 | 1.38 | 1.25 | 1.11 | 1 | 0.93 | 0.84 | 0.76 | 0.69 | 0.6 | 0.53 | 0.49 | 0.43 | 0.39 | 0.35 | 0.31 | 0.28 | 0.25 | 0.21 | 0.2 | 0.18 | 0.16 | 0.15 | 0.13 | 0.12 | 0.11 | 0.11 | 0.1 | 0.1 | 0.1 | 0.1
-144 | 0 | 0 | 0 | 0 | 0 | 0 | 0 | 0 | 0 | 0 | 0 | 0 | 0 | 0.03 | 0.04 | 0.07 | 0.09 | 0.11 | 0.13 | 0.16 | 0.2 | 0.23 | 0.28 | 0.34 | 0.41 | 0.48 | 0.54 | 0.6 | 0.7 | 0.82 | 0.9 | 1.05 | 1.17 | 1.3 | 1.38 | 1.66 | 1.75 | 1.89 | 2.13 | 2.28 | 2.57 | 2.73 | 2.96 | 3.19 | 3.45 | 3.78 | 4.05 | 4.26 | 4.62 | 4.88 | 5.14 | 5.39 | 5.67 | 6.06 | 6.43 | 6.92 | 7.48 | 8.17 | 8.69 | 9.17 | 9.13 | 9.54 | 10.1 | 10.5 | 10.8 | 11.1 | 11.4 | 11.6 | 11.9 | 12.1 | 12.3 | 12.5 | 12.6 | 12.8 | 13 | 13.1 | 13.3 | 13.4 | 13.5 | 13.7 | 13.8 | 13.9 | 14 | 14 | 14.1 | 14.2 | 14.2 | 14.3 | 14.3 | 14.4 | 14.4 | 14.4 | 14.4 | 14.4 | 14.4 | 14.4 | 14.4 | 14.3 | 14.3 | 14.2 | 14.2 | 14.1 | 14 | 13.9 | 13.8 | 13.7 | 13.6 | 13.5 | 13.3 | 13.2 | 13 | 12.8 | 12.7 | 12.5 | 12.1 | 11.9 | 11.5 | 11.2 | 10.6 | 8.98 | 8.58 | 7.99 | 7.48 | 8.44 | 8.66 | 8.52 | 7.94 | 7.22 | 6.69 | 6.19 | 5.77 | 5.47 | 5.15 | 4.92 | 4.62 | 4.32 | 4.23 | 4.01 | 3.72 | 3.4 | 3.14 | 2.92 | 2.81 | 2.55 | 2.34 | 2.21 | 2 | 1.87 | 1.71 | 1.57 | 1.46 | 1.34 | 1.17 | 1.09 | 1.01 | 0.9 | 0.81 | 0.71 | 0.63 | 0.6 | 0.54 | 0.46 | 0.41 | 0.37 | 0.34 | 0.3 | 0.26 | 0.24 | 0.21 | 0.19 | 0.17 | 0.16 | 0.14 | 0.13 | 0.12 | 0.11 | 0.11 | 0.1 | 0.1 | 0.1 | 0.1
-145 | 0 | 0 | 0 | 0 | 0 | 0 | 0 | 0 | 0 | 0 | 0 | 0 | 0.02 | 0.03 | 0.05 | 0.07 | 0.09 | 0.11 | 0.14 | 0.17 | 0.21 | 0.25 | 0.3 | 0.35 | 0.4 | 0.47 | 0.57 | 0.64 | 0.72 | 0.84 | 0.93 | 1.06 | 1.22 | 1.35 | 1.49 | 1.67 | 1.8 | 1.97 | 2.19 | 2.35 | 2.6 | 2.79 | 2.99 | 3.28 | 3.49 | 3.89 | 4.15 | 4.35 | 4.62 | 4.93 | 5.22 | 5.44 | 5.77 | 6.14 | 6.56 | 7.07 | 7.77 | 8.28 | 8.55 | 9.27 | 9.24 | 9.66 | 10.2 | 10.6 | 10.9 | 11.2 | 11.5 | 11.7 | 11.9 | 12.1 | 12.3 | 12.5 | 12.7 | 12.9 | 13 | 13.2 | 13.3 | 13.4 | 13.6 | 13.7 | 13.8 | 13.9 | 14 | 14.1 | 14.1 | 14.2 | 14.3 | 14.3 | 14.4 | 14.4 | 14.4 | 14.4 | 14.4 | 14.4 | 14.4 | 14.4 | 14.4 | 14.3 | 14.3 | 14.2 | 14.2 | 14.1 | 14 | 13.9 | 13.8 | 13.7 | 13.6 | 13.5 | 13.3 | 13.2 | 13 | 12.8 | 12.7 | 12.5 | 12.1 | 11.8 | 11.5 | 11.1 | 10.5 | 8.95 | 8.49 | 7.89 | 8.3 | 8.73 | 8.56 | 8.16 | 7.8 | 7.05 | 6.63 | 6.09 | 5.72 | 5.39 | 5.03 | 4.88 | 4.5 | 4.27 | 4.23 | 3.94 | 3.66 | 3.37 | 3.15 | 2.91 | 2.74 | 2.56 | 2.36 | 2.15 | 2 | 1.81 | 1.67 | 1.56 | 1.37 | 1.27 | 1.18 | 1.02 | 0.97 | 0.88 | 0.76 | 0.7 | 0.66 | 0.56 | 0.51 | 0.46 | 0.41 | 0.35 | 0.32 | 0.28 | 0.26 | 0.22 | 0.2 | 0.18 | 0.17 | 0.15 | 0.14 | 0.13 | 0.12 | 0.11 | 0.1 | 0.1 | 0.1 | 0.1 | 0.1
-146 | 0 | 0 | 0 | 0 | 0 | 0 | 0 | 0 | 0 | 0 | 0 | 0 | 0.02 | 0.04 | 0.05 | 0.07 | 0.09 | 0.12 | 0.14 | 0.18 | 0.21 | 0.26 | 0.31 | 0.36 | 0.43 | 0.49 | 0.57 | 0.65 | 0.74 | 0.83 | 0.98 | 1.11 | 1.19 | 1.38 | 1.51 | 1.66 | 1.79 | 2.04 | 2.17 | 2.4 | 2.69 | 2.86 | 3.03 | 3.32 | 3.62 | 3.95 | 4.2 | 4.44 | 4.69 | 4.99 | 5.28 | 5.5 | 5.81 | 6.2 | 6.6 | 7.22 | 7.73 | 8.41 | 8.9 | 9.37 | 9.25 | 9.76 | 10.2 | 10.6 | 11 | 11.3 | 11.5 | 11.8 | 12 | 12.2 | 12.4 | 12.5 | 12.7 | 12.9 | 13 | 13.2 | 13.4 | 13.5 | 13.6 | 13.7 | 13.8 | 13.9 | 14 | 14.1 | 14.2 | 14.2 | 14.3 | 14.3 | 14.4 | 14.4 | 14.4 | 14.5 | 14.5 | 14.5 | 14.4 | 14.4 | 14.4 | 14.4 | 14.3 | 14.2 | 14.2 | 14.1 | 14 | 13.9 | 13.8 | 13.7 | 13.6 | 13.5 | 13.3 | 13.2 | 13 | 12.8 | 12.6 | 12.4 | 12.1 | 11.7 | 11.4 | 11 | 10.2 | 8.91 | 8.38 | 7.79 | 8.36 | 8.91 | 8.81 | 8.28 | 7.66 | 7 | 6.49 | 6.07 | 5.63 | 5.3 | 5.01 | 4.76 | 4.52 | 4.26 | 4.13 | 3.92 | 3.56 | 3.29 | 3.06 | 2.85 | 2.7 | 2.51 | 2.29 | 2.12 | 1.98 | 1.79 | 1.62 | 1.5 | 1.37 | 1.25 | 1.13 | 1.04 | 0.94 | 0.87 | 0.77 | 0.68 | 0.61 | 0.54 | 0.49 | 0.45 | 0.4 | 0.36 | 0.31 | 0.28 | 0.24 | 0.22 | 0.19 | 0.18 | 0.16 | 0.15 | 0.13 | 0.12 | 0.11 | 0.11 | 0.1 | 0.1 | 0.1 | 0.09 | 0.1
-147 | 0 | 0 | 0 | 0 | 0 | 0 | 0 | 0 | 0 | 0 | 0 | 0 | 0.02 | 0.03 | 0.06 | 0.08 | 0.1 | 0.12 | 0.15 | 0.18 | 0.22 | 0.27 | 0.32 | 0.37 | 0.43 | 0.5 | 0.59 | 0.67 | 0.76 | 0.86 | 0.99 | 1.1 | 1.25 | 1.38 | 1.54 | 1.69 | 1.87 | 2.08 | 2.23 | 2.46 | 2.69 | 2.91 | 3.08 | 3.34 | 3.7 | 3.97 | 4.27 | 4.46 | 4.78 | 5.08 | 5.31 | 5.54 | 5.87 | 6.31 | 6.72 | 7.27 | 7.99 | 8.52 | 9.03 | 9.09 | 9.45 | 9.85 | 10.2 | 10.7 | 11.1 | 11.3 | 11.6 | 11.8 | 12 | 12.2 | 12.4 | 12.6 | 12.8 | 12.9 | 13.1 | 13.2 | 13.4 | 13.5 | 13.6 | 13.7 | 13.9 | 14 | 14 | 14.1 | 14.2 | 14.3 | 14.3 | 14.4 | 14.4 | 14.4 | 14.5 | 14.5 | 14.5 | 14.5 | 14.5 | 14.4 | 14.4 | 14.4 | 14.3 | 14.3 | 14.2 | 14.1 | 14 | 13.9 | 13.8 | 13.7 | 13.6 | 13.5 | 13.3 | 13.2 | 13 | 12.8 | 12.6 | 12.3 | 12 | 11.7 | 11.4 | 10.9 | 10.2 | 8.8 | 8.31 | 7.71 | 8.51 | 8.88 | 8.71 | 8.15 | 7.57 | 6.9 | 6.43 | 6.02 | 5.67 | 5.28 | 4.97 | 4.72 | 4.4 | 4.31 | 4.11 | 3.84 | 3.53 | 3.21 | 2.96 | 2.88 | 2.63 | 2.43 | 2.24 | 2.08 | 1.97 | 1.72 | 1.61 | 1.45 | 1.35 | 1.21 | 1.11 | 1.03 | 0.91 | 0.82 | 0.74 | 0.68 | 0.6 | 0.55 | 0.48 | 0.41 | 0.38 | 0.33 | 0.3 | 0.26 | 0.23 | 0.22 | 0.19 | 0.17 | 0.16 | 0.14 | 0.13 | 0.12 | 0.11 | 0.11 | 0.1 | 0.1 | 0.1 | 0.1 | 0.1
-148 | 0 | 0 | 0 | 0 | 0 | 0 | 0 | 0 | 0 | 0 | 0 | 0 | 0.02 | 0.04 | 0.06 | 0.08 | 0.1 | 0.12 | 0.15 | 0.18 | 0.22 | 0.27 | 0.31 | 0.39 | 0.45 | 0.53 | 0.59 | 0.68 | 0.79 | 0.88 | 0.99 | 1.08 | 1.25 | 1.45 | 1.56 | 1.69 | 1.91 | 2.09 | 2.26 | 2.48 | 2.77 | 2.93 | 3.11 | 3.4 | 3.76 | 4.09 | 4.29 | 4.49 | 4.85 | 5.06 | 5.32 | 5.56 | 5.9 | 6.34 | 6.88 | 7.4 | 8.11 | 8.68 | 9.11 | 9.18 | 9.39 | 9.89 | 10.2 | 10.8 | 11.2 | 11.4 | 11.6 | 11.9 | 12.1 | 12.3 | 12.5 | 12.6 | 12.8 | 13 | 13.1 | 13.3 | 13.4 | 13.5 | 13.7 | 13.8 | 13.9 | 14 | 14.1 | 14.2 | 14.2 | 14.3 | 14.3 | 14.4 | 14.4 | 14.5 | 14.5 | 14.5 | 14.5 | 14.5 | 14.5 | 14.5 | 14.4 | 14.4 | 14.3 | 14.3 | 14.2 | 14.1 | 14 | 14 | 13.8 | 13.7 | 13.6 | 13.5 | 13.3 | 13.2 | 13 | 12.8 | 12.6 | 12.3 | 12 | 11.7 | 11.3 | 10.7 | 10.1 | 8.75 | 8.21 | 7.63 | 8.5 | 8.8 | 8.6 | 8.03 | 7.42 | 6.83 | 6.3 | 5.87 | 5.56 | 5.22 | 4.91 | 4.62 | 4.28 | 4.34 | 4.04 | 3.84 | 3.5 | 3.15 | 2.89 | 2.82 | 2.62 | 2.4 | 2.21 | 2.04 | 1.87 | 1.71 | 1.59 | 1.45 | 1.32 | 1.18 | 1.08 | 0.99 | 0.91 | 0.8 | 0.72 | 0.65 | 0.58 | 0.53 | 0.47 | 0.41 | 0.36 | 0.34 | 0.29 | 0.26 | 0.23 | 0.21 | 0.19 | 0.17 | 0.15 | 0.14 | 0.13 | 0.12 | 0.11 | 0.1 | 0.1 | 0.1 | 0.1 | 0.1 | 0.1
-149 | 0 | 0 | 0 | 0 | 0 | 0 | 0 | 0 | 0 | 0 | 0 | 0 | 0.03 | 0.04 | 0.05 | 0.08 | 0.1 | 0.13 | 0.15 | 0.19 | 0.24 | 0.28 | 0.34 | 0.39 | 0.45 | 0.54 | 0.63 | 0.71 | 0.8 | 0.9 | 1.02 | 1.15 | 1.28 | 1.44 | 1.63 | 1.78 | 1.93 | 2.13 | 2.29 | 2.52 | 2.79 | 2.94 | 3.24 | 3.52 | 3.77 | 4.08 | 4.27 | 4.6 | 4.82 | 5.15 | 5.44 | 5.71 | 5.99 | 6.52 | 7.06 | 7.66 | 8.22 | 8.74 | 9.19 | 9.31 | 9.5 | 9.95 | 10.3 | 10.9 | 11.2 | 11.4 | 11.7 | 11.9 | 12.1 | 12.3 | 12.5 | 12.7 | 12.8 | 13 | 13.2 | 13.3 | 13.4 | 13.6 | 13.7 | 13.8 | 13.9 | 14 | 14.1 | 14.2 | 14.3 | 14.3 | 14.4 | 14.4 | 14.5 | 14.5 | 14.5 | 14.5 | 14.5 | 14.5 | 14.5 | 14.5 | 14.5 | 14.4 | 14.4 | 14.3 | 14.2 | 14.1 | 14.1 | 14 | 13.9 | 13.7 | 13.6 | 13.5 | 13.3 | 13.2 | 13 | 12.8 | 12.5 | 12.2 | 11.9 | 11.6 | 11.2 | 10.7 | 9.9 | 8.66 | 8.08 | 8.43 | 8.75 | 8.72 | 8.48 | 7.91 | 7.3 | 6.69 | 6.22 | 5.76 | 5.44 | 5.2 | 4.86 | 4.55 | 4.29 | 4.28 | 3.98 | 3.7 | 3.4 | 3.16 | 2.98 | 2.77 | 2.57 | 2.36 | 2.16 | 2.01 | 1.81 | 1.67 | 1.55 | 1.43 | 1.29 | 1.15 | 1.06 | 0.93 | 0.83 | 0.77 | 0.69 | 0.64 | 0.56 | 0.49 | 0.45 | 0.4 | 0.35 | 0.32 | 0.29 | 0.24 | 0.23 | 0.2 | 0.18 | 0.16 | 0.15 | 0.13 | 0.12 | 0.11 | 0.11 | 0.1 | 0.1 | 0.1 | 0.1 | 0.1 | 0.1
-150 | 0 | 0 | 0 | 0 | 0 | 0 | 0 | 0 | 0 | 0 | 0 | 0 | 0.03 | 0.04 | 0.07 | 0.09 | 0.11 | 0.13 | 0.16 | 0.2 | 0.24 | 0.28 | 0.35 | 0.41 | 0.48 | 0.56 | 0.61 | 0.73 | 0.81 | 0.94 | 1.03 | 1.21 | 1.29 | 1.48 | 1.63 | 1.8 | 1.99 | 2.21 | 2.35 | 2.57 | 2.83 | 2.99 | 3.32 | 3.53 | 3.85 | 4.18 | 4.29 | 4.65 | 4.95 | 5.18 | 5.46 | 5.73 | 6.1 | 6.51 | 7.14 | 7.8 | 8.32 | 8.85 | 9.31 | 9.1 | 9.57 | 9.98 | 10.3 | 10.9 | 11.2 | 11.5 | 11.7 | 11.9 | 12.2 | 12.4 | 12.5 | 12.7 | 12.9 | 13.1 | 13.2 | 13.3 | 13.5 | 13.6 | 13.7 | 13.9 | 14 | 14 | 14.1 | 14.2 | 14.3 | 14.3 | 14.4 | 14.4 | 14.5 | 14.5 | 14.5 | 14.5 | 14.6 | 14.5 | 14.5 | 14.5 | 14.5 | 14.4 | 14.4 | 14.3 | 14.2 | 14.2 | 14.1 | 14 | 13.9 | 13.7 | 13.6 | 13.5 | 13.3 | 13.1 | 13 | 12.8 | 12.5 | 12.2 | 11.9 | 11.5 | 11.1 | 10.6 | 9.1 | 8.56 | 7.97 | 8.41 | 9.09 | 8.67 | 8.22 | 7.77 | 7.15 | 6.63 | 6.19 | 5.74 | 5.44 | 5.11 | 4.79 | 4.47 | 4.31 | 4.22 | 3.92 | 3.64 | 3.28 | 3.02 | 2.92 | 2.69 | 2.52 | 2.27 | 2.14 | 1.98 | 1.8 | 1.64 | 1.51 | 1.39 | 1.25 | 1.14 | 1.03 | 0.94 | 0.85 | 0.74 | 0.69 | 0.63 | 0.55 | 0.5 | 0.44 | 0.39 | 0.34 | 0.3 | 0.28 | 0.25 | 0.21 | 0.19 | 0.17 | 0.16 | 0.14 | 0.13 | 0.12 | 0.11 | 0.1 | 0.1 | 0.1 | 0.09 | 0.09 | 0.09 | 0.1
-151 | 0 | 0 | 0 | 0 | 0 | 0 | 0 | 0 | 0 | 0 | 0 | 0 | 0.03 | 0.04 | 0.07 | 0.09 | 0.11 | 0.14 | 0.17 | 0.21 | 0.23 | 0.3 | 0.35 | 0.42 | 0.49 | 0.57 | 0.63 | 0.77 | 0.84 | 0.97 | 1.09 | 1.21 | 1.34 | 1.46 | 1.65 | 1.82 | 2.01 | 2.22 | 2.45 | 2.67 | 2.85 | 3.05 | 3.32 | 3.61 | 3.93 | 4.2 | 4.4 | 4.65 | 4.96 | 5.23 | 5.48 | 5.83 | 6.14 | 6.62 | 7.18 | 7.9 | 8.46 | 8.95 | 9.39 | 9.25 | 9.73 | 9.97 | 10.3 | 11 | 11.3 | 11.5 | 11.8 | 12 | 12.2 | 12.4 | 12.6 | 12.8 | 12.9 | 13.1 | 13.2 | 13.4 | 13.5 | 13.6 | 13.8 | 13.9 | 14 | 14.1 | 14.2 | 14.2 | 14.3 | 14.4 | 14.4 | 14.5 | 14.5 | 14.5 | 14.6 | 14.6 | 14.6 | 14.6 | 14.6 | 14.5 | 14.5 | 14.4 | 14.4 | 14.3 | 14.3 | 14.2 | 14.1 | 14 | 13.9 | 13.7 | 13.6 | 13.5 | 13.3 | 13.1 | 13 | 12.8 | 12.4 | 12.2 | 11.8 | 11.5 | 11.1 | 10.4 | 9.76 | 8.47 | 7.9 | 8.64 | 9.07 | 8.81 | 8.27 | 7.66 | 7.05 | 6.52 | 6.08 | 5.71 | 5.38 | 5.1 | 4.75 | 4.46 | 4.44 | 4.14 | 3.88 | 3.55 | 3.29 | 3.06 | 2.91 | 2.68 | 2.48 | 2.25 | 2.1 | 1.95 | 1.76 | 1.63 | 1.46 | 1.34 | 1.22 | 1.09 | 1.02 | 0.91 | 0.8 | 0.72 | 0.65 | 0.6 | 0.53 | 0.48 | 0.43 | 0.37 | 0.32 | 0.29 | 0.27 | 0.24 | 0.2 | 0.18 | 0.17 | 0.15 | 0.14 | 0.13 | 0.12 | 0.11 | 0.1 | 0.1 | 0.1 | 0.09 | 0.09 | 0.08 | 0.1
-152 | 0 | 0 | 0 | 0 | 0 | 0 | 0 | 0 | 0 | 0 | 0 | 0.02 | 0.03 | 0.05 | 0.06 | 0.09 | 0.11 | 0.14 | 0.18 | 0.21 | 0.25 | 0.3 | 0.36 | 0.43 | 0.49 | 0.57 | 0.66 | 0.74 | 0.86 | 0.97 | 1.11 | 1.24 | 1.41 | 1.52 | 1.68 | 1.84 | 2.04 | 2.26 | 2.46 | 2.7 | 2.84 | 3.08 | 3.36 | 3.62 | 4.03 | 4.3 | 4.5 | 4.74 | 4.96 | 5.3 | 5.57 | 5.88 | 6.21 | 6.74 | 7.25 | 8 | 8.57 | 9.06 | 9.49 | 9.07 | 9.87 | 10 | 10.4 | 11 | 11.4 | 11.6 | 11.8 | 12 | 12.3 | 12.4 | 12.6 | 12.8 | 13 | 13.1 | 13.3 | 13.4 | 13.5 | 13.7 | 13.8 | 13.9 | 14 | 14.1 | 14.2 | 14.3 | 14.3 | 14.4 | 14.5 | 14.5 | 14.5 | 14.6 | 14.6 | 14.6 | 14.6 | 14.6 | 14.6 | 14.5 | 14.5 | 14.5 | 14.4 | 14.3 | 14.3 | 14.2 | 14.1 | 14 | 13.9 | 13.7 | 13.6 | 13.5 | 13.3 | 13.1 | 13 | 12.7 | 12.4 | 12.1 | 11.8 | 11.4 | 11 | 10.4 | 8.95 | 8.39 | 8.67 | 8.88 | 9 | 8.7 | 8.12 | 7.54 | 6.91 | 6.44 | 6 | 5.67 | 5.31 | 5.01 | 4.66 | 4.4 | 4.37 | 4.07 | 3.88 | 3.52 | 3.2 | 2.96 | 2.85 | 2.66 | 2.41 | 2.23 | 2.04 | 1.88 | 1.73 | 1.59 | 1.44 | 1.34 | 1.2 | 1.05 | 1 | 0.87 | 0.78 | 0.71 | 0.62 | 0.57 | 0.5 | 0.46 | 0.42 | 0.36 | 0.33 | 0.29 | 0.26 | 0.23 | 0.2 | 0.18 | 0.16 | 0.15 | 0.13 | 0.12 | 0.11 | 0.11 | 0.1 | 0.09 | 0.09 | 0.09 | 0.09 | 0.09 | 0.1
-153 | 0 | 0 | 0 | 0 | 0 | 0 | 0 | 0 | 0 | 0 | 0 | 0.02 | 0.04 | 0.05 | 0.07 | 0.08 | 0.12 | 0.14 | 0.18 | 0.22 | 0.27 | 0.31 | 0.36 | 0.43 | 0.51 | 0.58 | 0.66 | 0.77 | 0.88 | 0.99 | 1.1 | 1.26 | 1.39 | 1.55 | 1.7 | 1.86 | 2.09 | 2.27 | 2.47 | 2.71 | 2.9 | 3.14 | 3.39 | 3.73 | 4 | 4.26 | 4.48 | 4.77 | 5.11 | 5.33 | 5.65 | 5.94 | 6.33 | 6.85 | 7.4 | 8.12 | 8.69 | 9.15 | 9.58 | 9.31 | 9.71 | 10.1 | 10.6 | 11.1 | 11.4 | 11.7 | 11.9 | 12.1 | 12.3 | 12.5 | 12.7 | 12.8 | 13 | 13.2 | 13.3 | 13.4 | 13.6 | 13.7 | 13.8 | 13.9 | 14 | 14.1 | 14.2 | 14.3 | 14.4 | 14.4 | 14.5 | 14.5 | 14.6 | 14.6 | 14.6 | 14.6 | 14.6 | 14.6 | 14.6 | 14.6 | 14.5 | 14.5 | 14.4 | 14.4 | 14.3 | 14.2 | 14.1 | 14 | 13.9 | 13.8 | 13.6 | 13.5 | 13.3 | 13.1 | 12.9 | 12.7 | 12.4 | 12.1 | 11.7 | 11.4 | 10.9 | 10.3 | 9.55 | 8.29 | 8.56 | 8.79 | 8.94 | 8.58 | 7.99 | 7.41 | 6.88 | 6.4 | 5.98 | 5.55 | 5.21 | 4.97 | 4.62 | 4.44 | 4.31 | 4.03 | 3.72 | 3.41 | 3.15 | 2.96 | 2.79 | 2.59 | 2.39 | 2.17 | 2.03 | 1.84 | 1.68 | 1.55 | 1.42 | 1.28 | 1.17 | 1.05 | 0.97 | 0.87 | 0.79 | 0.69 | 0.62 | 0.57 | 0.51 | 0.45 | 0.4 | 0.35 | 0.32 | 0.27 | 0.25 | 0.22 | 0.19 | 0.17 | 0.16 | 0.14 | 0.13 | 0.12 | 0.11 | 0.1 | 0.1 | 0.08 | 0.09 | 0.09 | 0.09 | 0.09 | 0.1
-154 | 0 | 0 | 0 | 0 | 0 | 0 | 0 | 0 | 0 | 0 | 0 | 0.02 | 0.03 | 0.05 | 0.08 | 0.1 | 0.12 | 0.15 | 0.19 | 0.23 | 0.27 | 0.33 | 0.38 | 0.45 | 0.54 | 0.6 | 0.7 | 0.79 | 0.92 | 1.03 | 1.15 | 1.28 | 1.46 | 1.6 | 1.76 | 1.92 | 2.14 | 2.3 | 2.59 | 2.74 | 2.97 | 3.16 | 3.48 | 3.79 | 4.13 | 4.31 | 4.57 | 4.87 | 5.08 | 5.48 | 5.72 | 5.99 | 6.44 | 6.97 | 7.69 | 8.24 | 8.76 | 9.24 | 9.33 | 9.4 | 9.73 | 10.1 | 10.6 | 11.2 | 11.4 | 11.7 | 11.9 | 12.1 | 12.3 | 12.5 | 12.7 | 12.9 | 13.1 | 13.2 | 13.3 | 13.5 | 13.6 | 13.7 | 13.9 | 14 | 14.1 | 14.2 | 14.2 | 14.3 | 14.4 | 14.5 | 14.5 | 14.6 | 14.6 | 14.6 | 14.6 | 14.6 | 14.6 | 14.6 | 14.6 | 14.6 | 14.5 | 14.5 | 14.4 | 14.4 | 14.3 | 14.2 | 14.1 | 14 | 13.9 | 13.8 | 13.6 | 13.5 | 13.3 | 13.1 | 12.9 | 12.6 | 12.3 | 12 | 11.7 | 11.3 | 10.8 | 10.1 | 9.51 | 8.95 | 8.67 | 9.12 | 8.81 | 8.46 | 7.88 | 7.28 | 6.76 | 6.31 | 5.84 | 5.47 | 5.19 | 4.89 | 4.6 | 4.44 | 4.26 | 3.99 | 3.67 | 3.37 | 3.06 | 2.93 | 2.74 | 2.52 | 2.27 | 2.11 | 1.96 | 1.82 | 1.65 | 1.49 | 1.39 | 1.25 | 1.16 | 1.04 | 0.93 | 0.84 | 0.75 | 0.7 | 0.58 | 0.53 | 0.48 | 0.43 | 0.38 | 0.33 | 0.3 | 0.26 | 0.23 | 0.21 | 0.18 | 0.16 | 0.15 | 0.14 | 0.12 | 0.11 | 0.11 | 0.1 | 0.1 | 0.09 | 0.09 | 0.09 | 0.09 | 0.09 | 0.1
-155 | 0 | 0 | 0 | 0 | 0 | 0 | 0 | 0 | 0 | 0 | 0 | 0.02 | 0.04 | 0.06 | 0.08 | 0.1 | 0.13 | 0.16 | 0.19 | 0.23 | 0.28 | 0.33 | 0.39 | 0.46 | 0.52 | 0.6 | 0.7 | 0.8 | 0.94 | 1.06 | 1.18 | 1.31 | 1.48 | 1.62 | 1.75 | 1.98 | 2.12 | 2.32 | 2.61 | 2.78 | 3.02 | 3.21 | 3.56 | 3.89 | 4.12 | 4.39 | 4.6 | 4.85 | 5.21 | 5.45 | 5.74 | 6.13 | 6.58 | 7.08 | 7.66 | 8.38 | 8.87 | 9.32 | 8.9 | 9.64 | 9.81 | 10.2 | 10.8 | 11.2 | 11.5 | 11.7 | 12 | 12.2 | 12.4 | 12.6 | 12.7 | 12.9 | 13.1 | 13.2 | 13.4 | 13.5 | 13.6 | 13.8 | 13.9 | 14 | 14.1 | 14.2 | 14.3 | 14.3 | 14.4 | 14.5 | 14.5 | 14.6 | 14.6 | 14.6 | 14.7 | 14.7 | 14.7 | 14.7 | 14.6 | 14.6 | 14.6 | 14.5 | 14.5 | 14.4 | 14.3 | 14.2 | 14.1 | 14 | 13.9 | 13.8 | 13.6 | 13.5 | 13.3 | 13.1 | 12.9 | 12.6 | 12.3 | 12 | 11.6 | 11.2 | 10.8 | 9.88 | 9.42 | 8.9 | 8.73 | 9.21 | 8.76 | 8.37 | 7.75 | 7.12 | 6.64 | 6.28 | 5.8 | 5.46 | 5.08 | 4.81 | 4.41 | 4.39 | 4.17 | 3.94 | 3.62 | 3.31 | 3.05 | 2.9 | 2.72 | 2.51 | 2.25 | 2.1 | 1.94 | 1.74 | 1.63 | 1.47 | 1.33 | 1.22 | 1.09 | 1.02 | 0.92 | 0.82 | 0.75 | 0.66 | 0.59 | 0.5 | 0.48 | 0.42 | 0.35 | 0.32 | 0.27 | 0.25 | 0.22 | 0.2 | 0.17 | 0.16 | 0.15 | 0.13 | 0.12 | 0.11 | 0.1 | 0.1 | 0.09 | 0.09 | 0.09 | 0.09 | 0.09 | 0.09 | 0.1
-156 | 0 | 0 | 0 | 0 | 0 | 0 | 0 | 0 | 0 | 0 | 0 | 0.03 | 0.04 | 0.05 | 0.08 | 0.1 | 0.13 | 0.16 | 0.19 | 0.23 | 0.29 | 0.33 | 0.41 | 0.48 | 0.55 | 0.65 | 0.71 | 0.82 | 0.94 | 1.08 | 1.2 | 1.35 | 1.49 | 1.64 | 1.82 | 2.03 | 2.2 | 2.35 | 2.65 | 2.9 | 3.07 | 3.33 | 3.51 | 3.93 | 4.14 | 4.37 | 4.66 | 4.9 | 5.25 | 5.53 | 5.79 | 6.17 | 6.61 | 7.14 | 7.92 | 8.46 | 8.94 | 9.38 | 8.98 | 9.67 | 9.82 | 10.2 | 10.8 | 11.2 | 11.5 | 11.8 | 12 | 12.2 | 12.4 | 12.6 | 12.8 | 13 | 13.1 | 13.3 | 13.4 | 13.5 | 13.7 | 13.8 | 13.9 | 14 | 14.1 | 14.2 | 14.3 | 14.4 | 14.5 | 14.5 | 14.6 | 14.6 | 14.6 | 14.7 | 14.7 | 14.7 | 14.7 | 14.7 | 14.7 | 14.6 | 14.6 | 14.5 | 14.5 | 14.4 | 14.3 | 14.2 | 14.1 | 14 | 13.9 | 13.8 | 13.6 | 13.5 | 13.3 | 13.1 | 12.8 | 12.6 | 12.2 | 11.9 | 11.6 | 11.2 | 10.7 | 9.89 | 8.6 | 8.89 | 8.83 | 9.16 | 8.81 | 8.25 | 7.64 | 7.09 | 6.57 | 6.16 | 5.73 | 5.37 | 5.08 | 4.73 | 4.53 | 4.42 | 4.16 | 3.93 | 3.52 | 3.28 | 2.99 | 2.89 | 2.67 | 2.42 | 2.26 | 2.04 | 1.91 | 1.72 | 1.58 | 1.43 | 1.32 | 1.17 | 1.08 | 0.97 | 0.87 | 0.8 | 0.73 | 0.63 | 0.55 | 0.5 | 0.45 | 0.39 | 0.36 | 0.3 | 0.28 | 0.24 | 0.22 | 0.19 | 0.17 | 0.16 | 0.14 | 0.13 | 0.12 | 0.11 | 0.1 | 0.08 | 0.09 | 0.09 | 0.09 | 0.09 | 0.09 | 0.09 | 0.1
-157 | 0 | 0 | 0 | 0 | 0 | 0 | 0 | 0 | 0 | 0 | 0 | 0.03 | 0.04 | 0.07 | 0.09 | 0.11 | 0.13 | 0.17 | 0.2 | 0.25 | 0.3 | 0.36 | 0.39 | 0.46 | 0.56 | 0.63 | 0.75 | 0.83 | 0.95 | 1.09 | 1.21 | 1.38 | 1.52 | 1.65 | 1.84 | 2.04 | 2.25 | 2.41 | 2.71 | 2.83 | 3.09 | 3.36 | 3.65 | 3.98 | 4.25 | 4.4 | 4.74 | 5.01 | 5.26 | 5.52 | 5.79 | 6.2 | 6.75 | 7.26 | 8.01 | 8.54 | 9.04 | 9.12 | 9.01 | 9.55 | 9.88 | 10.3 | 10.9 | 11.3 | 11.6 | 11.9 | 12.1 | 12.3 | 12.5 | 12.6 | 12.8 | 13 | 13.1 | 13.3 | 13.4 | 13.6 | 13.7 | 13.8 | 14 | 14.1 | 14.1 | 14.3 | 14.3 | 14.4 | 14.5 | 14.5 | 14.6 | 14.6 | 14.7 | 14.7 | 14.7 | 14.7 | 14.7 | 14.7 | 14.7 | 14.6 | 14.6 | 14.6 | 14.5 | 14.4 | 14.3 | 14.2 | 14.1 | 14 | 13.9 | 13.8 | 13.6 | 13.5 | 13.3 | 13.1 | 12.8 | 12.5 | 12.2 | 11.9 | 11.5 | 11.1 | 10.6 | 9.83 | 9.31 | 8.93 | 9.05 | 9.04 | 8.72 | 8.15 | 7.53 | 7.01 | 6.49 | 6.08 | 5.65 | 5.36 | 4.99 | 4.7 | 4.45 | 4.37 | 4.08 | 3.82 | 3.49 | 3.15 | 3.04 | 2.8 | 2.62 | 2.36 | 2.19 | 2.03 | 1.83 | 1.66 | 1.57 | 1.41 | 1.29 | 1.16 | 1.06 | 0.94 | 0.85 | 0.77 | 0.68 | 0.59 | 0.57 | 0.5 | 0.44 | 0.37 | 0.34 | 0.31 | 0.26 | 0.23 | 0.21 | 0.19 | 0.17 | 0.14 | 0.13 | 0.12 | 0.11 | 0.1 | 0.1 | 0.09 | 0.09 | 0.09 | 0.09 | 0.09 | 0.09 | 0.09 | 0.1
-158 | 0 | 0 | 0 | 0 | 0 | 0 | 0 | 0 | 0 | 0 | 0 | 0.03 | 0.04 | 0.07 | 0.09 | 0.11 | 0.14 | 0.17 | 0.21 | 0.25 | 0.31 | 0.36 | 0.43 | 0.49 | 0.59 | 0.64 | 0.76 | 0.86 | 0.98 | 1.08 | 1.24 | 1.38 | 1.56 | 1.69 | 1.85 | 2.08 | 2.21 | 2.44 | 2.73 | 2.95 | 3.15 | 3.4 | 3.69 | 3.99 | 4.31 | 4.44 | 4.79 | 5.03 | 5.33 | 5.62 | 5.89 | 6.31 | 6.84 | 7.36 | 7.94 | 8.65 | 9.14 | 9.56 | 9.23 | 9.62 | 9.97 | 10.3 | 11 | 11.4 | 11.6 | 11.9 | 12.1 | 12.3 | 12.5 | 12.7 | 12.9 | 13 | 13.2 | 13.3 | 13.5 | 13.6 | 13.7 | 13.9 | 14 | 14.1 | 14.2 | 14.3 | 14.4 | 14.4 | 14.5 | 14.6 | 14.6 | 14.7 | 14.7 | 14.7 | 14.7 | 14.7 | 14.7 | 14.7 | 14.7 | 14.7 | 14.6 | 14.6 | 14.5 | 14.4 | 14.4 | 14.3 | 14.2 | 14 | 13.9 | 13.8 | 13.6 | 13.4 | 13.3 | 13.1 | 12.8 | 12.5 | 12.2 | 11.9 | 11.5 | 11.1 | 10.5 | 9.71 | 9.27 | 8.83 | 9 | 9.02 | 8.63 | 8.04 | 7.43 | 6.9 | 6.42 | 6.02 | 5.61 | 5.28 | 4.92 | 4.66 | 4.44 | 4.32 | 4.12 | 3.77 | 3.4 | 3.15 | 3.02 | 2.77 | 2.56 | 2.34 | 2.16 | 1.99 | 1.82 | 1.68 | 1.5 | 1.36 | 1.24 | 1.13 | 1 | 0.93 | 0.85 | 0.73 | 0.69 | 0.6 | 0.53 | 0.48 | 0.41 | 0.37 | 0.33 | 0.3 | 0.26 | 0.22 | 0.2 | 0.18 | 0.16 | 0.14 | 0.13 | 0.11 | 0.11 | 0.1 | 0.09 | 0.09 | 0.09 | 0.09 | 0.08 | 0.09 | 0.09 | 0.09 | 0.1
-159 | 0 | 0 | 0 | 0 | 0 | 0 | 0 | 0 | 0 | 0 | 0.02 | 0.03 | 0.05 | 0.07 | 0.09 | 0.11 | 0.14 | 0.18 | 0.22 | 0.25 | 0.3 | 0.36 | 0.45 | 0.49 | 0.59 | 0.67 | 0.77 | 0.89 | 0.96 | 1.12 | 1.27 | 1.45 | 1.57 | 1.73 | 1.92 | 2.1 | 2.26 | 2.48 | 2.76 | 2.96 | 3.16 | 3.43 | 3.79 | 4.09 | 4.28 | 4.53 | 4.83 | 5.02 | 5.31 | 5.67 | 5.97 | 6.39 | 6.85 | 7.5 | 8.23 | 8.75 | 9.21 | 9.32 | 9.38 | 9.68 | 9.98 | 10.3 | 11 | 11.4 | 11.7 | 11.9 | 12.2 | 12.3 | 12.5 | 12.7 | 12.9 | 13 | 13.2 | 13.4 | 13.5 | 13.7 | 13.8 | 13.9 | 14 | 14.1 | 14.2 | 14.3 | 14.4 | 14.5 | 14.5 | 14.6 | 14.6 | 14.7 | 14.7 | 14.7 | 14.8 | 14.8 | 14.8 | 14.7 | 14.7 | 14.7 | 14.6 | 14.6 | 14.5 | 14.4 | 14.4 | 14.3 | 14.2 | 14 | 13.9 | 13.8 | 13.6 | 13.4 | 13.3 | 13.1 | 12.8 | 12.5 | 12.2 | 11.8 | 11.4 | 11 | 10.4 | 9.72 | 9.22 | 8.9 | 9.19 | 8.96 | 8.54 | 7.93 | 7.31 | 6.81 | 6.37 | 5.96 | 5.53 | 5.21 | 4.84 | 4.59 | 4.43 | 4.24 | 4.01 | 3.68 | 3.33 | 3.12 | 2.93 | 2.71 | 2.52 | 2.29 | 2.09 | 1.96 | 1.76 | 1.62 | 1.47 | 1.39 | 1.23 | 1.12 | 1.03 | 0.9 | 0.79 | 0.72 | 0.62 | 0.56 | 0.5 | 0.44 | 0.39 | 0.37 | 0.32 | 0.28 | 0.24 | 0.21 | 0.19 | 0.17 | 0.15 | 0.13 | 0.12 | 0.11 | 0.1 | 0.1 | 0.09 | 0.09 | 0.08 | 0.07 | 0.08 | 0.08 | 0.09 | 0.09 | 0.1
-160 | 0 | 0 | 0 | 0 | 0 | 0 | 0 | 0 | 0 | 0 | 0.02 | 0.04 | 0.05 | 0.07 | 0.09 | 0.12 | 0.15 | 0.18 | 0.22 | 0.26 | 0.32 | 0.38 | 0.43 | 0.52 | 0.61 | 0.69 | 0.8 | 0.87 | 1.04 | 1.16 | 1.29 | 1.4 | 1.62 | 1.74 | 1.92 | 2.13 | 2.29 | 2.58 | 2.78 | 2.98 | 3.21 | 3.5 | 3.87 | 4.16 | 4.35 | 4.55 | 4.84 | 5.11 | 5.36 | 5.73 | 6.05 | 6.52 | 7.05 | 7.57 | 8.3 | 8.86 | 9.3 | 8.98 | 9.45 | 9.68 | 10.1 | 10.5 | 11.1 | 11.4 | 11.7 | 12 | 12.2 | 12.4 | 12.6 | 12.8 | 12.9 | 13.1 | 13.3 | 13.4 | 13.5 | 13.7 | 13.8 | 13.9 | 14 | 14.1 | 14.2 | 14.3 | 14.4 | 14.5 | 14.6 | 14.6 | 14.7 | 14.7 | 14.7 | 14.8 | 14.8 | 14.8 | 14.8 | 14.8 | 14.7 | 14.7 | 14.7 | 14.6 | 14.5 | 14.5 | 14.4 | 14.3 | 14.2 | 14 | 13.9 | 13.8 | 13.6 | 13.4 | 13.2 | 13 | 12.7 | 12.4 | 12.1 | 11.8 | 11.4 | 11 | 10.2 | 9.69 | 9.22 | 8.92 | 9.37 | 8.99 | 8.44 | 7.82 | 7.22 | 6.72 | 6.28 | 5.89 | 5.47 | 5.15 | 4.85 | 4.53 | 4.52 | 4.19 | 3.96 | 3.62 | 3.28 | 3.08 | 2.9 | 2.7 | 2.42 | 2.25 | 2.1 | 1.91 | 1.74 | 1.57 | 1.42 | 1.33 | 1.19 | 1.07 | 0.99 | 0.86 | 0.8 | 0.69 | 0.64 | 0.56 | 0.5 | 0.44 | 0.39 | 0.33 | 0.3 | 0.27 | 0.24 | 0.21 | 0.19 | 0.16 | 0.15 | 0.13 | 0.12 | 0.11 | 0.1 | 0.09 | 0.09 | 0.08 | 0.08 | 0.07 | 0.08 | 0.08 | 0.09 | 0.09 | 0.1
-161 | 0 | 0 | 0 | 0 | 0 | 0 | 0 | 0 | 0 | 0 | 0.02 | 0.04 | 0.06 | 0.08 | 0.1 | 0.12 | 0.15 | 0.19 | 0.23 | 0.27 | 0.32 | 0.38 | 0.45 | 0.53 | 0.6 | 0.72 | 0.78 | 0.91 | 1.07 | 1.16 | 1.32 | 1.47 | 1.64 | 1.8 | 2.02 | 2.18 | 2.33 | 2.61 | 2.86 | 3.06 | 3.28 | 3.55 | 3.83 | 4.14 | 4.38 | 4.58 | 4.92 | 5.13 | 5.43 | 5.74 | 6.11 | 6.57 | 7.18 | 7.68 | 8.41 | 8.95 | 9.05 | 8.88 | 9.38 | 9.76 | 10.1 | 10.6 | 11.1 | 11.5 | 11.8 | 12 | 12.2 | 12.4 | 12.6 | 12.8 | 13 | 13.1 | 13.3 | 13.4 | 13.6 | 13.7 | 13.8 | 14 | 14.1 | 14.2 | 14.3 | 14.4 | 14.4 | 14.5 | 14.6 | 14.6 | 14.7 | 14.7 | 14.8 | 14.8 | 14.8 | 14.8 | 14.8 | 14.8 | 14.8 | 14.7 | 14.7 | 14.6 | 14.6 | 14.5 | 14.4 | 14.3 | 14.2 | 14 | 13.9 | 13.8 | 13.6 | 13.4 | 13.2 | 13 | 12.8 | 12.4 | 12.1 | 11.8 | 11.4 | 10.9 | 10 | 9.68 | 9.21 | 9.08 | 9.3 | 8.91 | 8.34 | 7.72 | 7.15 | 6.63 | 6.22 | 5.84 | 5.42 | 5.12 | 4.78 | 4.58 | 4.47 | 4.17 | 3.91 | 3.47 | 3.29 | 3.04 | 2.82 | 2.67 | 2.42 | 2.22 | 2.1 | 1.86 | 1.72 | 1.58 | 1.42 | 1.26 | 1.19 | 1.05 | 0.93 | 0.85 | 0.77 | 0.67 | 0.6 | 0.55 | 0.45 | 0.44 | 0.37 | 0.34 | 0.3 | 0.26 | 0.22 | 0.2 | 0.17 | 0.15 | 0.14 | 0.13 | 0.11 | 0.1 | 0.1 | 0.09 | 0.09 | 0.08 | 0.08 | 0.08 | 0.08 | 0.08 | 0.09 | 0.09 | 0.1
-162 | 0 | 0 | 0 | 0 | 0 | 0 | 0 | 0 | 0 | 0 | 0.02 | 0.03 | 0.05 | 0.08 | 0.1 | 0.12 | 0.16 | 0.19 | 0.23 | 0.27 | 0.34 | 0.39 | 0.45 | 0.54 | 0.63 | 0.69 | 0.82 | 0.94 | 1.05 | 1.21 | 1.33 | 1.45 | 1.7 | 1.8 | 2.02 | 2.2 | 2.36 | 2.67 | 2.84 | 3.03 | 3.32 | 3.58 | 3.95 | 4.2 | 4.43 | 4.7 | 4.94 | 5.16 | 5.48 | 5.81 | 6.14 | 6.62 | 7.1 | 7.77 | 8.54 | 9.02 | 9.1 | 8.83 | 9.37 | 9.86 | 10.2 | 10.7 | 11.2 | 11.6 | 11.8 | 12 | 12.3 | 12.5 | 12.7 | 12.8 | 13 | 13.2 | 13.3 | 13.5 | 13.6 | 13.7 | 13.9 | 14 | 14.1 | 14.2 | 14.3 | 14.4 | 14.5 | 14.5 | 14.6 | 14.7 | 14.7 | 14.8 | 14.8 | 14.8 | 14.8 | 14.8 | 14.8 | 14.8 | 14.8 | 14.7 | 14.7 | 14.6 | 14.6 | 14.5 | 14.4 | 14.3 | 14.2 | 14.1 | 13.9 | 13.8 | 13.6 | 13.4 | 13.2 | 13 | 12.7 | 12.5 | 12.1 | 11.7 | 11.4 | 10.9 | 10.1 | 9.6 | 9.13 | 9.3 | 9.21 | 8.83 | 8.24 | 7.61 | 7.03 | 6.58 | 6.13 | 5.77 | 5.36 | 5.04 | 4.68 | 4.56 | 4.43 | 4.17 | 3.83 | 3.48 | 3.17 | 3.06 | 2.81 | 2.59 | 2.36 | 2.17 | 2.01 | 1.84 | 1.7 | 1.52 | 1.41 | 1.25 | 1.11 | 1.02 | 0.9 | 0.82 | 0.72 | 0.65 | 0.57 | 0.5 | 0.47 | 0.4 | 0.36 | 0.31 | 0.27 | 0.25 | 0.21 | 0.19 | 0.17 | 0.15 | 0.13 | 0.12 | 0.11 | 0.1 | 0.09 | 0.09 | 0.08 | 0.08 | 0.08 | 0.08 | 0.08 | 0.08 | 0.09 | 0.09 | 0.1
-163 | 0 | 0 | 0 | 0 | 0 | 0 | 0 | 0 | 0 | 0 | 0.02 | 0.04 | 0.06 | 0.08 | 0.1 | 0.12 | 0.16 | 0.2 | 0.24 | 0.28 | 0.34 | 0.39 | 0.47 | 0.54 | 0.63 | 0.73 | 0.84 | 0.97 | 1.05 | 1.22 | 1.37 | 1.48 | 1.7 | 1.87 | 2.02 | 2.28 | 2.42 | 2.72 | 2.91 | 3.08 | 3.33 | 3.64 | 4.04 | 4.23 | 4.36 | 4.72 | 5.01 | 5.25 | 5.6 | 5.82 | 6.28 | 6.72 | 7.27 | 7.85 | 8.63 | 9.11 | 9.23 | 8.96 | 9.45 | 9.89 | 10.3 | 10.8 | 11.3 | 11.6 | 11.9 | 12.1 | 12.3 | 12.5 | 12.7 | 12.9 | 13 | 13.2 | 13.4 | 13.5 | 13.6 | 13.8 | 13.9 | 14 | 14.1 | 14.2 | 14.3 | 14.4 | 14.5 | 14.6 | 14.6 | 14.7 | 14.7 | 14.8 | 14.8 | 14.8 | 14.8 | 14.8 | 14.8 | 14.8 | 14.8 | 14.8 | 14.7 | 14.7 | 14.6 | 14.5 | 14.4 | 14.3 | 14.2 | 14.1 | 13.9 | 13.8 | 13.6 | 13.4 | 13.2 | 13 | 12.7 | 12.4 | 12.1 | 11.7 | 11.4 | 10.9 | 9.99 | 9.5 | 9.13 | 9.27 | 9.15 | 8.74 | 8.14 | 7.5 | 6.93 | 6.5 | 6.08 | 5.63 | 5.28 | 5.04 | 4.71 | 4.49 | 4.37 | 4.1 | 3.81 | 3.43 | 3.14 | 2.99 | 2.78 | 2.52 | 2.34 | 2.11 | 1.96 | 1.79 | 1.62 | 1.52 | 1.34 | 1.22 | 1.08 | 0.98 | 0.88 | 0.77 | 0.71 | 0.65 | 0.57 | 0.52 | 0.44 | 0.4 | 0.36 | 0.31 | 0.27 | 0.24 | 0.2 | 0.17 | 0.16 | 0.14 | 0.12 | 0.12 | 0.1 | 0.1 | 0.09 | 0.07 | 0.08 | 0.08 | 0.08 | 0.08 | 0.08 | 0.08 | 0.08 | 0.09 | 0.1
-164 | 0 | 0 | 0 | 0 | 0 | 0 | 0 | 0 | 0 | 0 | 0.03 | 0.04 | 0.05 | 0.08 | 0.11 | 0.13 | 0.16 | 0.2 | 0.25 | 0.3 | 0.35 | 0.41 | 0.48 | 0.57 | 0.65 | 0.75 | 0.85 | 0.97 | 1.11 | 1.19 | 1.4 | 1.55 | 1.7 | 1.88 | 2.02 | 2.27 | 2.44 | 2.73 | 2.92 | 3.11 | 3.4 | 3.68 | 4.08 | 4.3 | 4.43 | 4.78 | 5.12 | 5.32 | 5.69 | 5.93 | 6.3 | 6.86 | 7.35 | 7.94 | 8.71 | 9.19 | 9.31 | 9.28 | 9.51 | 9.92 | 10.3 | 10.9 | 11.3 | 11.6 | 11.9 | 12.2 | 12.4 | 12.6 | 12.7 | 12.9 | 13.1 | 13.2 | 13.4 | 13.5 | 13.7 | 13.8 | 13.9 | 14.1 | 14.2 | 14.3 | 14.4 | 14.4 | 14.5 | 14.6 | 14.7 | 14.7 | 14.8 | 14.8 | 14.8 | 14.9 | 14.9 | 14.9 | 14.9 | 14.8 | 14.8 | 14.8 | 14.7 | 14.7 | 14.6 | 14.5 | 14.4 | 14.3 | 14.2 | 14.1 | 13.9 | 13.8 | 13.6 | 13.4 | 13.2 | 13 | 12.7 | 12.4 | 12.1 | 11.7 | 11.3 | 10.8 | 9.95 | 9.47 | 9.1 | 9.47 | 9.13 | 8.65 | 8.03 | 7.4 | 6.89 | 6.43 | 6.01 | 5.64 | 5.27 | 4.95 | 4.62 | 4.6 | 4.32 | 4.04 | 3.7 | 3.34 | 3.15 | 2.91 | 2.76 | 2.5 | 2.3 | 2.09 | 1.92 | 1.75 | 1.61 | 1.45 | 1.33 | 1.22 | 1.06 | 0.98 | 0.85 | 0.78 | 0.71 | 0.59 | 0.54 | 0.48 | 0.44 | 0.38 | 0.32 | 0.28 | 0.25 | 0.22 | 0.2 | 0.18 | 0.16 | 0.14 | 0.12 | 0.11 | 0.1 | 0.09 | 0.09 | 0.08 | 0.08 | 0.07 | 0.07 | 0.07 | 0.08 | 0.08 | 0.08 | 0.09 | 0.1
-165 | 0 | 0 | 0 | 0 | 0 | 0 | 0 | 0 | 0 | 0 | 0.03 | 0.04 | 0.05 | 0.09 | 0.11 | 0.14 | 0.16 | 0.21 | 0.24 | 0.29 | 0.34 | 0.43 | 0.51 | 0.59 | 0.65 | 0.75 | 0.88 | 0.97 | 1.12 | 1.25 | 1.36 | 1.55 | 1.72 | 1.94 | 2.1 | 2.27 | 2.51 | 2.77 | 2.95 | 3.19 | 3.44 | 3.81 | 4.14 | 4.39 | 4.46 | 4.87 | 5.09 | 5.45 | 5.66 | 5.98 | 6.44 | 6.9 | 7.51 | 8.01 | 8.8 | 9.28 | 9.36 | 9.29 | 9.55 | 9.99 | 10.4 | 11 | 11.4 | 11.7 | 12 | 12.2 | 12.4 | 12.6 | 12.8 | 12.9 | 13.1 | 13.3 | 13.4 | 13.6 | 13.7 | 13.8 | 14 | 14.1 | 14.2 | 14.3 | 14.4 | 14.5 | 14.6 | 14.6 | 14.7 | 14.7 | 14.8 | 14.8 | 14.9 | 14.9 | 14.9 | 14.9 | 14.9 | 14.9 | 14.8 | 14.8 | 14.7 | 14.7 | 14.6 | 14.5 | 14.4 | 14.3 | 14.2 | 14.1 | 13.9 | 13.8 | 13.6 | 13.4 | 13.2 | 13 | 12.7 | 12.4 | 12.1 | 11.7 | 11.3 | 10.7 | 9.9 | 9.44 | 9.11 | 9.48 | 9.06 | 8.55 | 7.93 | 7.31 | 6.79 | 6.37 | 5.99 | 5.58 | 5.28 | 4.88 | 4.54 | 4.56 | 4.25 | 3.98 | 3.64 | 3.3 | 3.12 | 2.86 | 2.66 | 2.44 | 2.26 | 2.09 | 1.9 | 1.69 | 1.58 | 1.41 | 1.27 | 1.18 | 1.05 | 0.93 | 0.83 | 0.75 | 0.7 | 0.58 | 0.53 | 0.47 | 0.41 | 0.37 | 0.31 | 0.28 | 0.24 | 0.22 | 0.19 | 0.17 | 0.15 | 0.13 | 0.11 | 0.11 | 0.1 | 0.09 | 0.08 | 0.08 | 0.07 | 0.07 | 0.07 | 0.07 | 0.08 | 0.08 | 0.08 | 0.09 | 0.1
-166 | 0 | 0 | 0 | 0 | 0 | 0 | 0 | 0 | 0 | 0 | 0.03 | 0.04 | 0.07 | 0.09 | 0.11 | 0.14 | 0.17 | 0.21 | 0.25 | 0.3 | 0.36 | 0.43 | 0.5 | 0.58 | 0.69 | 0.78 | 0.9 | 1.01 | 1.12 | 1.26 | 1.41 | 1.58 | 1.75 | 1.96 | 2.1 | 2.29 | 2.56 | 2.78 | 2.98 | 3.18 | 3.44 | 3.88 | 4.13 | 4.39 | 4.53 | 4.89 | 5.15 | 5.43 | 5.72 | 6.06 | 6.5 | 7 | 7.56 | 8.11 | 8.9 | 9 | 9.05 | 9.2 | 9.61 | 10 | 10.4 | 11 | 11.4 | 11.7 | 12 | 12.2 | 12.4 | 12.6 | 12.8 | 13 | 13.1 | 13.3 | 13.5 | 13.6 | 13.7 | 13.9 | 14 | 14.1 | 14.2 | 14.3 | 14.4 | 14.5 | 14.6 | 14.7 | 14.7 | 14.8 | 14.8 | 14.9 | 14.9 | 14.9 | 14.9 | 14.9 | 14.9 | 14.9 | 14.9 | 14.8 | 14.8 | 14.7 | 14.6 | 14.5 | 14.4 | 14.3 | 14.2 | 14.1 | 13.9 | 13.7 | 13.6 | 13.4 | 13.2 | 13 | 12.7 | 12.4 | 12 | 11.7 | 11.2 | 10.5 | 9.88 | 9.39 | 9.23 | 9.48 | 9.04 | 8.46 | 7.82 | 7.22 | 6.73 | 6.28 | 5.86 | 5.53 | 5.22 | 4.81 | 4.66 | 4.51 | 4.23 | 3.94 | 3.56 | 3.22 | 3.05 | 2.84 | 2.65 | 2.38 | 2.23 | 2.04 | 1.86 | 1.65 | 1.51 | 1.4 | 1.25 | 1.11 | 1.03 | 0.89 | 0.82 | 0.76 | 0.65 | 0.57 | 0.53 | 0.46 | 0.41 | 0.35 | 0.31 | 0.28 | 0.24 | 0.21 | 0.18 | 0.16 | 0.14 | 0.13 | 0.11 | 0.1 | 0.09 | 0.08 | 0.08 | 0.07 | 0.06 | 0.07 | 0.07 | 0.06 | 0.07 | 0.08 | 0.08 | 0.09 | 0.1
-167 | 0 | 0 | 0 | 0 | 0 | 0 | 0 | 0 | 0 | 0 | 0.03 | 0.04 | 0.07 | 0.09 | 0.11 | 0.14 | 0.18 | 0.22 | 0.25 | 0.32 | 0.36 | 0.43 | 0.51 | 0.6 | 0.67 | 0.8 | 0.89 | 1.01 | 1.15 | 1.31 | 1.43 | 1.61 | 1.78 | 1.95 | 2.14 | 2.33 | 2.64 | 2.82 | 3 | 3.28 | 3.56 | 3.87 | 4.18 | 4.35 | 4.59 | 4.9 | 5.2 | 5.51 | 5.74 | 6.17 | 6.56 | 7.1 | 7.64 | 8.14 | 9 | 9.08 | 8.91 | 9.26 | 9.73 | 10.1 | 10.4 | 11.1 | 11.4 | 11.8 | 12 | 12.2 | 12.5 | 12.7 | 12.8 | 13 | 13.2 | 13.3 | 13.5 | 13.6 | 13.8 | 13.9 | 14 | 14.1 | 14.2 | 14.4 | 14.4 | 14.5 | 14.6 | 14.7 | 14.7 | 14.8 | 14.8 | 14.9 | 14.9 | 14.9 | 14.9 | 14.9 | 14.9 | 14.9 | 14.9 | 14.8 | 14.8 | 14.7 | 14.6 | 14.6 | 14.5 | 14.3 | 14.2 | 14.1 | 13.9 | 13.7 | 13.6 | 13.4 | 13.2 | 12.9 | 12.7 | 12.4 | 12 | 11.6 | 11.1 | 10.2 | 9.85 | 9.37 | 9.46 | 9.41 | 8.96 | 8.36 | 7.72 | 7.11 | 6.66 | 6.24 | 5.8 | 5.44 | 5.12 | 4.76 | 4.63 | 4.44 | 4.14 | 3.86 | 3.47 | 3.12 | 3.05 | 2.8 | 2.58 | 2.34 | 2.15 | 2.01 | 1.82 | 1.64 | 1.48 | 1.35 | 1.23 | 1.12 | 0.98 | 0.87 | 0.79 | 0.72 | 0.64 | 0.56 | 0.5 | 0.42 | 0.39 | 0.35 | 0.3 | 0.25 | 0.22 | 0.19 | 0.17 | 0.15 | 0.13 | 0.12 | 0.11 | 0.1 | 0.09 | 0.08 | 0.07 | 0.06 | 0.07 | 0.07 | 0.07 | 0.07 | 0.07 | 0.08 | 0.08 | 0.09 | 0.1
-168 | 0 | 0 | 0 | 0 | 0 | 0 | 0 | 0 | 0 | 0.02 | 0.03 | 0.05 | 0.06 | 0.09 | 0.11 | 0.15 | 0.18 | 0.21 | 0.26 | 0.32 | 0.38 | 0.44 | 0.53 | 0.59 | 0.69 | 0.82 | 0.93 | 1.02 | 1.2 | 1.29 | 1.44 | 1.67 | 1.81 | 2.03 | 2.19 | 2.35 | 2.67 | 2.87 | 3.07 | 3.31 | 3.6 | 3.95 | 4.19 | 4.39 | 4.7 | 4.97 | 5.29 | 5.54 | 5.81 | 6.2 | 6.61 | 7.24 | 7.75 | 8.2 | 8.68 | 9.2 | 8.91 | 9.27 | 9.79 | 10.2 | 10.6 | 11.1 | 11.5 | 11.8 | 12.1 | 12.3 | 12.5 | 12.7 | 12.9 | 13.1 | 13.2 | 13.4 | 13.5 | 13.7 | 13.8 | 13.9 | 14.1 | 14.2 | 14.3 | 14.4 | 14.5 | 14.6 | 14.6 | 14.7 | 14.8 | 14.8 | 14.9 | 14.9 | 14.9 | 15 | 15 | 15 | 14.9 | 14.9 | 14.9 | 14.8 | 14.8 | 14.7 | 14.7 | 14.6 | 14.5 | 14.4 | 14.2 | 14.1 | 13.9 | 13.8 | 13.6 | 13.4 | 13.2 | 12.9 | 12.7 | 12.3 | 12 | 11.6 | 11.1 | 10.2 | 9.78 | 9.31 | 9.44 | 9.33 | 8.87 | 8.26 | 7.61 | 7.03 | 6.55 | 6.16 | 5.77 | 5.37 | 5.04 | 4.74 | 4.61 | 4.37 | 4.18 | 3.78 | 3.42 | 3.17 | 3.01 | 2.77 | 2.53 | 2.32 | 2.11 | 1.94 | 1.73 | 1.64 | 1.42 | 1.32 | 1.2 | 1.05 | 0.97 | 0.86 | 0.77 | 0.69 | 0.62 | 0.53 | 0.47 | 0.43 | 0.38 | 0.32 | 0.28 | 0.24 | 0.22 | 0.18 | 0.17 | 0.15 | 0.12 | 0.11 | 0.1 | 0.09 | 0.07 | 0.08 | 0.06 | 0.07 | 0.07 | 0.05 | 0.07 | 0.07 | 0.06 | 0.08 | 0.08 | 0.09 | 0.1
-169 | 0 | 0 | 0 | 0 | 0 | 0 | 0 | 0 | 0 | 0.02 | 0.04 | 0.05 | 0.07 | 0.08 | 0.12 | 0.15 | 0.18 | 0.23 | 0.28 | 0.33 | 0.39 | 0.44 | 0.52 | 0.6 | 0.73 | 0.79 | 0.93 | 1.07 | 1.19 | 1.33 | 1.49 | 1.67 | 1.84 | 2.01 | 2.23 | 2.42 | 2.7 | 2.9 | 3.09 | 3.37 | 3.59 | 4.03 | 4.3 | 4.45 | 4.77 | 5.09 | 5.25 | 5.58 | 5.82 | 6.25 | 6.73 | 7.23 | 7.85 | 8.26 | 8.78 | 9.27 | 9.14 | 9.34 | 9.86 | 10.3 | 10.8 | 11.2 | 11.6 | 11.9 | 12.1 | 12.4 | 12.6 | 12.7 | 12.9 | 13.1 | 13.2 | 13.4 | 13.6 | 13.7 | 13.8 | 14 | 14.1 | 14.2 | 14.3 | 14.4 | 14.5 | 14.6 | 14.7 | 14.7 | 14.8 | 14.9 | 14.9 | 14.9 | 15 | 15 | 15 | 15 | 15 | 14.9 | 14.9 | 14.9 | 14.8 | 14.7 | 14.7 | 14.6 | 14.5 | 14.4 | 14.2 | 14.1 | 13.9 | 13.7 | 13.6 | 13.3 | 13.2 | 12.9 | 12.6 | 12.3 | 11.9 | 11.5 | 11 | 10.2 | 9.73 | 9.33 | 9.8 | 9.28 | 8.78 | 8.16 | 7.52 | 6.94 | 6.5 | 6.13 | 5.72 | 5.37 | 5.01 | 4.71 | 4.63 | 4.32 | 4.14 | 3.7 | 3.39 | 3.15 | 2.97 | 2.76 | 2.46 | 2.28 | 2.05 | 1.9 | 1.71 | 1.58 | 1.4 | 1.27 | 1.18 | 1.06 | 0.95 | 0.82 | 0.74 | 0.68 | 0.59 | 0.54 | 0.46 | 0.4 | 0.36 | 0.31 | 0.28 | 0.22 | 0.21 | 0.18 | 0.16 | 0.14 | 0.12 | 0.11 | 0.1 | 0.09 | 0.08 | 0.07 | 0.07 | 0.05 | 0.05 | 0.05 | 0.05 | 0.07 | 0.07 | 0.07 | 0.08 | 0.09 | 0.1
-170 | 0 | 0 | 0 | 0 | 0 | 0 | 0 | 0 | 0 | 0.02 | 0.04 | 0.06 | 0.08 | 0.1 | 0.12 | 0.15 | 0.19 | 0.23 | 0.28 | 0.33 | 0.4 | 0.47 | 0.54 | 0.61 | 0.75 | 0.86 | 0.93 | 1.05 | 1.22 | 1.35 | 1.51 | 1.69 | 1.9 | 2.03 | 2.28 | 2.49 | 2.76 | 2.9 | 3.11 | 3.37 | 3.63 | 4.07 | 4.36 | 4.48 | 4.74 | 5.04 | 5.31 | 5.6 | 5.88 | 6.36 | 6.75 | 7.31 | 7.89 | 8.37 | 8.89 | 9.36 | 9.19 | 9.44 | 9.9 | 10.3 | 10.8 | 11.2 | 11.6 | 11.9 | 12.2 | 12.4 | 12.6 | 12.8 | 13 | 13.1 | 13.3 | 13.5 | 13.6 | 13.7 | 13.9 | 14 | 14.1 | 14.2 | 14.3 | 14.4 | 14.5 | 14.6 | 14.7 | 14.8 | 14.8 | 14.9 | 14.9 | 15 | 15 | 15 | 15 | 15 | 15 | 15 | 14.9 | 14.9 | 14.8 | 14.8 | 14.7 | 14.6 | 14.5 | 14.3 | 14.2 | 14.1 | 13.9 | 13.8 | 13.6 | 13.3 | 13.1 | 12.9 | 12.6 | 12.3 | 11.9 | 11.5 | 11 | 10.1 | 9.67 | 9.36 | 9.73 | 9.27 | 8.66 | 8.06 | 7.43 | 6.86 | 6.42 | 6.06 | 5.67 | 5.33 | 4.96 | 4.67 | 4.6 | 4.28 | 4.04 | 3.64 | 3.27 | 3.1 | 2.89 | 2.73 | 2.43 | 2.22 | 2.09 | 1.86 | 1.69 | 1.53 | 1.38 | 1.26 | 1.15 | 1.02 | 0.91 | 0.8 | 0.74 | 0.66 | 0.56 | 0.5 | 0.44 | 0.39 | 0.34 | 0.31 | 0.26 | 0.23 | 0.19 | 0.17 | 0.15 | 0.13 | 0.12 | 0.1 | 0.09 | 0.08 | 0.08 | 0.07 | 0.05 | 0.06 | 0.06 | 0.06 | 0.06 | 0.05 | 0.07 | 0.07 | 0.08 | 0.09 | 0.1
-171 | 0 | 0 | 0 | 0 | 0 | 0 | 0 | 0 | 0 | 0.02 | 0.03 | 0.05 | 0.08 | 0.1 | 0.13 | 0.16 | 0.19 | 0.24 | 0.29 | 0.33 | 0.41 | 0.47 | 0.55 | 0.66 | 0.73 | 0.82 | 0.96 | 1.11 | 1.25 | 1.39 | 1.53 | 1.68 | 1.9 | 2.1 | 2.26 | 2.52 | 2.77 | 3.02 | 3.16 | 3.45 | 3.73 | 4.02 | 4.42 | 4.47 | 4.82 | 5.1 | 5.38 | 5.64 | 6 | 6.45 | 6.92 | 7.51 | 8.03 | 8.43 | 8.97 | 9.44 | 9.17 | 9.54 | 9.96 | 10.3 | 10.9 | 11.3 | 11.7 | 12 | 12.2 | 12.5 | 12.7 | 12.8 | 13 | 13.2 | 13.3 | 13.5 | 13.6 | 13.8 | 13.9 | 14 | 14.2 | 14.3 | 14.4 | 14.5 | 14.6 | 14.6 | 14.7 | 14.8 | 14.9 | 14.9 | 14.9 | 15 | 15 | 15 | 15 | 15 | 15 | 15 | 14.9 | 14.9 | 14.8 | 14.8 | 14.7 | 14.6 | 14.5 | 14.4 | 14.2 | 14.1 | 13.9 | 13.7 | 13.6 | 13.3 | 13.1 | 12.9 | 12.5 | 12.2 | 11.8 | 11.4 | 10.9 | 10.1 | 9.61 | 9.35 | 9.62 | 9.19 | 8.6 | 7.95 | 7.31 | 6.78 | 6.35 | 5.95 | 5.67 | 5.27 | 4.88 | 4.65 | 4.57 | 4.33 | 3.93 | 3.56 | 3.24 | 3.11 | 2.82 | 2.64 | 2.37 | 2.2 | 2.02 | 1.83 | 1.64 | 1.51 | 1.36 | 1.24 | 1.1 | 1 | 0.88 | 0.79 | 0.71 | 0.62 | 0.54 | 0.48 | 0.44 | 0.38 | 0.33 | 0.27 | 0.25 | 0.22 | 0.19 | 0.17 | 0.14 | 0.13 | 0.11 | 0.1 | 0.09 | 0.08 | 0.06 | 0.07 | 0.06 | 0.06 | 0.06 | 0.05 | 0.06 | 0.05 | 0.07 | 0.07 | 0.08 | 0.09 | 0.1
-172 | 0 | 0 | 0 | 0 | 0 | 0 | 0 | 0 | 0 | 0.02 | 0.04 | 0.06 | 0.08 | 0.1 | 0.13 | 0.16 | 0.2 | 0.23 | 0.28 | 0.33 | 0.38 | 0.47 | 0.57 | 0.67 | 0.75 | 0.85 | 0.96 | 1.09 | 1.26 | 1.4 | 1.55 | 1.7 | 1.89 | 2.11 | 2.31 | 2.5 | 2.78 | 2.95 | 3.18 | 3.44 | 3.85 | 4.12 | 4.48 | 4.54 | 4.92 | 5.11 | 5.44 | 5.74 | 6.04 | 6.49 | 6.94 | 7.53 | 8.06 | 8.53 | 9.04 | 9.22 | 9.15 | 9.59 | 9.95 | 10.4 | 11 | 11.4 | 11.7 | 12 | 12.3 | 12.5 | 12.7 | 12.9 | 13 | 13.2 | 13.4 | 13.5 | 13.7 | 13.8 | 13.9 | 14.1 | 14.2 | 14.3 | 14.4 | 14.5 | 14.6 | 14.7 | 14.8 | 14.8 | 14.9 | 14.9 | 15 | 15 | 15 | 15 | 15.1 | 15 | 15 | 15 | 15 | 14.9 | 14.9 | 14.8 | 14.7 | 14.6 | 14.5 | 14.4 | 14.2 | 14.1 | 13.9 | 13.7 | 13.5 | 13.3 | 13.1 | 12.8 | 12.5 | 12.2 | 11.8 | 11.4 | 10.8 | 10 | 9.59 | 9.5 | 9.58 | 9.11 | 8.51 | 7.85 | 7.25 | 6.68 | 6.3 | 5.92 | 5.5 | 5.2 | 4.81 | 4.66 | 4.48 | 4.28 | 3.85 | 3.5 | 3.21 | 3.05 | 2.84 | 2.61 | 2.33 | 2.15 | 1.97 | 1.79 | 1.63 | 1.48 | 1.35 | 1.21 | 1.08 | 0.95 | 0.85 | 0.77 | 0.68 | 0.61 | 0.53 | 0.47 | 0.4 | 0.37 | 0.32 | 0.28 | 0.24 | 0.21 | 0.18 | 0.16 | 0.14 | 0.12 | 0.1 | 0.09 | 0.08 | 0.07 | 0.07 | 0.06 | 0.05 | 0.06 | 0.05 | 0.06 | 0.06 | 0.06 | 0.07 | 0.07 | 0.08 | 0.09 | 0.1
-173 | 0 | 0 | 0 | 0 | 0 | 0 | 0 | 0 | 0 | 0.02 | 0.04 | 0.06 | 0.08 | 0.1 | 0.13 | 0.16 | 0.2 | 0.24 | 0.3 | 0.35 | 0.41 | 0.48 | 0.55 | 0.65 | 0.74 | 0.86 | 0.98 | 1.13 | 1.27 | 1.37 | 1.55 | 1.73 | 1.94 | 2.1 | 2.32 | 2.54 | 2.79 | 3.02 | 3.24 | 3.47 | 3.87 | 4.13 | 4.44 | 4.58 | 4.86 | 5.2 | 5.51 | 5.76 | 6.14 | 6.58 | 7.06 | 7.58 | 8.1 | 8.62 | 9.09 | 9.08 | 9.24 | 9.65 | 10 | 10.4 | 11 | 11.4 | 11.8 | 12 | 12.3 | 12.5 | 12.7 | 12.9 | 13.1 | 13.3 | 13.4 | 13.6 | 13.7 | 13.8 | 14 | 14.1 | 14.2 | 14.3 | 14.4 | 14.5 | 14.6 | 14.7 | 14.8 | 14.9 | 14.9 | 15 | 15 | 15 | 15.1 | 15.1 | 15.1 | 15.1 | 15 | 15 | 15 | 14.9 | 14.9 | 14.8 | 14.7 | 14.6 | 14.5 | 14.3 | 14.2 | 14.1 | 13.9 | 13.7 | 13.5 | 13.3 | 13.1 | 12.8 | 12.5 | 12.1 | 11.7 | 11.3 | 10.6 | 10 | 9.57 | 9.61 | 9.46 | 9.03 | 8.41 | 7.75 | 7.16 | 6.65 | 6.23 | 5.83 | 5.52 | 5.11 | 4.82 | 4.72 | 4.45 | 4.18 | 3.8 | 3.44 | 3.19 | 2.99 | 2.79 | 2.52 | 2.3 | 2.15 | 1.93 | 1.74 | 1.58 | 1.42 | 1.3 | 1.19 | 1.04 | 0.94 | 0.85 | 0.75 | 0.66 | 0.59 | 0.52 | 0.46 | 0.4 | 0.36 | 0.3 | 0.27 | 0.23 | 0.2 | 0.17 | 0.15 | 0.13 | 0.11 | 0.1 | 0.09 | 0.08 | 0.06 | 0.05 | 0.05 | 0.05 | 0.05 | 0.05 | 0.05 | 0.06 | 0.06 | 0.05 | 0.07 | 0.08 | 0.09 | 0.1
-174 | 0 | 0 | 0 | 0 | 0 | 0 | 0 | 0 | 0 | 0.03 | 0.04 | 0.05 | 0.07 | 0.11 | 0.13 | 0.17 | 0.21 | 0.24 | 0.3 | 0.35 | 0.42 | 0.48 | 0.57 | 0.67 | 0.75 | 0.88 | 1 | 1.11 | 1.28 | 1.44 | 1.6 | 1.8 | 1.99 | 2.13 | 2.35 | 2.61 | 2.85 | 3.04 | 3.24 | 3.51 | 3.91 | 4.18 | 4.4 | 4.61 | 4.98 | 5.19 | 5.55 | 5.79 | 6.2 | 6.64 | 7.16 | 7.7 | 8.2 | 8.7 | 9.21 | 9.12 | 9.28 | 9.77 | 10.1 | 10.5 | 11.1 | 11.5 | 11.8 | 12.1 | 12.4 | 12.6 | 12.8 | 13 | 13.1 | 13.3 | 13.4 | 13.6 | 13.7 | 13.9 | 14 | 14.1 | 14.3 | 14.4 | 14.5 | 14.6 | 14.7 | 14.7 | 14.8 | 14.9 | 14.9 | 15 | 15 | 15.1 | 15.1 | 15.1 | 15.1 | 15.1 | 15.1 | 15 | 15 | 14.9 | 14.9 | 14.8 | 14.7 | 14.6 | 14.5 | 14.4 | 14.2 | 14.1 | 13.9 | 13.7 | 13.5 | 13.3 | 13.1 | 12.8 | 12.5 | 12.1 | 11.7 | 11.3 | 10.4 | 9.97 | 9.56 | 9.83 | 9.39 | 8.88 | 8.31 | 7.66 | 7.05 | 6.59 | 6.18 | 5.79 | 5.47 | 5.02 | 4.76 | 4.69 | 4.46 | 4.13 | 3.73 | 3.45 | 3.16 | 2.98 | 2.73 | 2.47 | 2.27 | 2.09 | 1.91 | 1.71 | 1.54 | 1.41 | 1.26 | 1.14 | 1.03 | 0.91 | 0.81 | 0.73 | 0.64 | 0.57 | 0.5 | 0.43 | 0.37 | 0.33 | 0.28 | 0.26 | 0.21 | 0.19 | 0.16 | 0.14 | 0.12 | 0.1 | 0.09 | 0.08 | 0.07 | 0.07 | 0.06 | 0.05 | 0.05 | 0.04 | 0.04 | 0.04 | 0.05 | 0.05 | 0.05 | 0.07 | 0.08 | 0.09 | 0.1
-175 | 0 | 0 | 0 | 0 | 0 | 0 | 0 | 0 | 0 | 0.02 | 0.04 | 0.05 | 0.09 | 0.11 | 0.14 | 0.17 | 0.21 | 0.25 | 0.3 | 0.36 | 0.41 | 0.5 | 0.56 | 0.67 | 0.77 | 0.89 | 1.05 | 1.18 | 1.29 | 1.46 | 1.65 | 1.82 | 2.04 | 2.15 | 2.38 | 2.67 | 2.88 | 3.04 | 3.25 | 3.58 | 3.99 | 4.2 | 4.48 | 4.72 | 4.92 | 5.25 | 5.55 | 5.86 | 6.31 | 6.69 | 7.17 | 7.76 | 8.24 | 8.74 | 9.35 | 9.42 | 9.39 | 9.75 | 10.2 | 10.7 | 11.2 | 11.5 | 11.9 | 12.2 | 12.4 | 12.6 | 12.8 | 13 | 13.2 | 13.3 | 13.5 | 13.6 | 13.8 | 13.9 | 14 | 14.2 | 14.3 | 14.4 | 14.5 | 14.6 | 14.7 | 14.8 | 14.8 | 14.9 | 15 | 15 | 15.1 | 15.1 | 15.1 | 15.1 | 15.1 | 15.1 | 15.1 | 15.1 | 15 | 15 | 14.9 | 14.8 | 14.7 | 14.6 | 14.5 | 14.4 | 14.2 | 14.1 | 13.9 | 13.7 | 13.5 | 13.3 | 13 | 12.8 | 12.4 | 12 | 11.7 | 11.2 | 10.4 | 9.94 | 9.54 | 9.88 | 9.29 | 8.86 | 8.21 | 7.58 | 6.98 | 6.51 | 6.13 | 5.76 | 5.35 | 5.06 | 4.81 | 4.61 | 4.35 | 4.05 | 3.66 | 3.31 | 3.15 | 2.91 | 2.7 | 2.43 | 2.21 | 2.07 | 1.86 | 1.7 | 1.51 | 1.38 | 1.25 | 1.12 | 0.98 | 0.89 | 0.8 | 0.71 | 0.63 | 0.54 | 0.48 | 0.42 | 0.37 | 0.31 | 0.27 | 0.24 | 0.21 | 0.18 | 0.16 | 0.13 | 0.12 | 0.1 | 0.09 | 0.08 | 0.07 | 0.06 | 0.06 | 0.04 | 0.04 | 0.04 | 0.04 | 0.04 | 0.05 | 0.06 | 0.06 | 0.07 | 0.08 | 0.09 | 0.1
-176 | 0 | 0 | 0 | 0 | 0 | 0 | 0 | 0 | 0 | 0.03 | 0.04 | 0.07 | 0.09 | 0.11 | 0.14 | 0.16 | 0.21 | 0.26 | 0.3 | 0.37 | 0.43 | 0.49 | 0.58 | 0.68 | 0.8 | 0.88 | 1.03 | 1.17 | 1.3 | 1.46 | 1.67 | 1.87 | 2.02 | 2.23 | 2.41 | 2.65 | 2.9 | 3.07 | 3.33 | 3.66 | 3.94 | 4.3 | 4.51 | 4.82 | 5.04 | 5.3 | 5.64 | 5.9 | 6.35 | 6.79 | 7.29 | 7.89 | 8.32 | 8.83 | 9.38 | 9.26 | 9.44 | 9.83 | 10.3 | 10.8 | 11.2 | 11.6 | 11.9 | 12.2 | 12.4 | 12.7 | 12.9 | 13 | 13.2 | 13.4 | 13.5 | 13.7 | 13.8 | 14 | 14.1 | 14.2 | 14.3 | 14.4 | 14.5 | 14.6 | 14.7 | 14.8 | 14.9 | 14.9 | 15 | 15 | 15.1 | 15.1 | 15.1 | 15.1 | 15.1 | 15.1 | 15.1 | 15.1 | 15 | 15 | 14.9 | 14.8 | 14.7 | 14.6 | 14.5 | 14.4 | 14.2 | 14.1 | 13.9 | 13.7 | 13.5 | 13.3 | 13 | 12.7 | 12.4 | 12 | 11.6 | 11.1 | 10.3 | 9.86 | 9.58 | 9.8 | 9.37 | 8.77 | 8.11 | 7.49 | 6.89 | 6.46 | 6.04 | 5.73 | 5.37 | 5.01 | 4.8 | 4.57 | 4.35 | 3.97 | 3.6 | 3.31 | 3.12 | 2.86 | 2.64 | 2.39 | 2.17 | 1.99 | 1.83 | 1.67 | 1.48 | 1.35 | 1.22 | 1.08 | 0.96 | 0.85 | 0.74 | 0.68 | 0.61 | 0.53 | 0.45 | 0.38 | 0.35 | 0.3 | 0.27 | 0.23 | 0.19 | 0.17 | 0.14 | 0.12 | 0.11 | 0.1 | 0.07 | 0.07 | 0.05 | 0.06 | 0.05 | 0.04 | 0.04 | 0.04 | 0.04 | 0.04 | 0.04 | 0.05 | 0.06 | 0.07 | 0.08 | 0.09 | 0.1
-177 | 0 | 0 | 0 | 0 | 0 | 0 | 0 | 0 | 0 | 0.03 | 0.04 | 0.07 | 0.09 | 0.11 | 0.14 | 0.18 | 0.22 | 0.27 | 0.31 | 0.37 | 0.45 | 0.53 | 0.59 | 0.72 | 0.78 | 0.89 | 1.04 | 1.19 | 1.33 | 1.49 | 1.68 | 1.83 | 2.06 | 2.22 | 2.43 | 2.68 | 2.93 | 3.11 | 3.36 | 3.69 | 4.08 | 4.35 | 4.42 | 4.75 | 5.01 | 5.35 | 5.62 | 5.92 | 6.41 | 6.83 | 7.39 | 7.93 | 8.39 | 8.93 | 9.48 | 9.25 | 9.49 | 9.94 | 10.3 | 10.9 | 11.3 | 11.6 | 12 | 12.2 | 12.5 | 12.7 | 12.9 | 13.1 | 13.2 | 13.4 | 13.6 | 13.7 | 13.9 | 14 | 14.1 | 14.2 | 14.4 | 14.5 | 14.6 | 14.7 | 14.7 | 14.8 | 14.9 | 15 | 15 | 15.1 | 15.1 | 15.1 | 15.2 | 15.2 | 15.2 | 15.1 | 15.1 | 15.1 | 15.1 | 15 | 14.9 | 14.8 | 14.8 | 14.7 | 14.5 | 14.4 | 14.2 | 14.1 | 13.9 | 13.7 | 13.5 | 13.3 | 13 | 12.7 | 12.4 | 12 | 11.6 | 11.1 | 10.3 | 9.82 | 9.63 | 9.7 | 9.29 | 8.68 | 8.01 | 7.4 | 6.82 | 6.4 | 5.98 | 5.65 | 5.33 | 4.95 | 4.76 | 4.55 | 4.32 | 3.92 | 3.52 | 3.25 | 3.07 | 2.88 | 2.6 | 2.34 | 2.17 | 1.95 | 1.79 | 1.61 | 1.46 | 1.31 | 1.19 | 1.04 | 0.94 | 0.83 | 0.76 | 0.65 | 0.57 | 0.5 | 0.44 | 0.39 | 0.35 | 0.29 | 0.25 | 0.22 | 0.18 | 0.16 | 0.14 | 0.12 | 0.1 | 0.09 | 0.08 | 0.07 | 0.06 | 0.05 | 0.04 | 0.04 | 0.04 | 0.04 | 0.04 | 0.04 | 0.04 | 0.05 | 0.06 | 0.07 | 0.08 | 0.09 | 0.1
-178 | 0 | 0 | 0 | 0 | 0 | 0 | 0 | 0 | 0 | 0.03 | 0.04 | 0.07 | 0.09 | 0.12 | 0.14 | 0.18 | 0.22 | 0.27 | 0.32 | 0.38 | 0.46 | 0.52 | 0.61 | 0.69 | 0.8 | 0.94 | 1.06 | 1.22 | 1.33 | 1.53 | 1.67 | 1.87 | 2.01 | 2.23 | 2.47 | 2.68 | 2.97 | 3.11 | 3.4 | 3.74 | 4.07 | 4.39 | 4.46 | 4.79 | 5.05 | 5.39 | 5.65 | 6.01 | 6.51 | 6.94 | 7.49 | 8.03 | 8.46 | 9.01 | 9.38 | 9.24 | 9.58 | 10 | 10.3 | 10.9 | 11.4 | 11.7 | 12 | 12.3 | 12.5 | 12.7 | 12.9 | 13.1 | 13.3 | 13.5 | 13.6 | 13.8 | 13.9 | 14 | 14.2 | 14.3 | 14.4 | 14.5 | 14.6 | 14.7 | 14.8 | 14.9 | 14.9 | 15 | 15 | 15.1 | 15.1 | 15.2 | 15.2 | 15.2 | 15.2 | 15.2 | 15.1 | 15.1 | 15.1 | 15 | 14.9 | 14.9 | 14.8 | 14.7 | 14.5 | 14.4 | 14.2 | 14.1 | 13.9 | 13.7 | 13.5 | 13.3 | 13 | 12.7 | 12.3 | 11.9 | 11.6 | 11 | 10.3 | 9.8 | 9.63 | 9.61 | 9.21 | 8.52 | 7.92 | 7.29 | 6.75 | 6.31 | 5.96 | 5.59 | 5.21 | 4.83 | 4.81 | 4.49 | 4.26 | 3.81 | 3.5 | 3.24 | 2.98 | 2.81 | 2.5 | 2.29 | 2.15 | 1.93 | 1.74 | 1.58 | 1.42 | 1.27 | 1.15 | 1.04 | 0.9 | 0.79 | 0.72 | 0.64 | 0.56 | 0.49 | 0.45 | 0.37 | 0.34 | 0.29 | 0.25 | 0.2 | 0.18 | 0.15 | 0.13 | 0.11 | 0.1 | 0.08 | 0.07 | 0.05 | 0.06 | 0.04 | 0.04 | 0.03 | 0.04 | 0.04 | 0.03 | 0.04 | 0.05 | 0.05 | 0.05 | 0.07 | 0.08 | 0.09 | 0.1
-179 | 0 | 0 | 0 | 0 | 0 | 0 | 0 | 0 | 0 | 0.03 | 0.05 | 0.07 | 0.09 | 0.12 | 0.14 | 0.18 | 0.23 | 0.27 | 0.32 | 0.38 | 0.44 | 0.54 | 0.61 | 0.71 | 0.83 | 0.95 | 1.06 | 1.21 | 1.38 | 1.5 | 1.69 | 1.84 | 2.09 | 2.26 | 2.53 | 2.74 | 2.98 | 3.13 | 3.42 | 3.81 | 4.11 | 4.43 | 4.54 | 4.87 | 5.11 | 5.45 | 5.7 | 6.16 | 6.49 | 6.96 | 7.61 | 8.07 | 8.54 | 9.1 | 9.22 | 9.3 | 9.67 | 10.1 | 10.4 | 11 | 11.4 | 11.8 | 12.1 | 12.4 | 12.6 | 12.8 | 13 | 13.2 | 13.3 | 13.5 | 13.7 | 13.8 | 13.9 | 14.1 | 14.2 | 14.3 | 14.4 | 14.5 | 14.6 | 14.7 | 14.8 | 14.9 | 15 | 15 | 15.1 | 15.1 | 15.2 | 15.2 | 15.2 | 15.2 | 15.2 | 15.2 | 15.2 | 15.1 | 15.1 | 15 | 14.9 | 14.9 | 14.8 | 14.7 | 14.5 | 14.4 | 14.2 | 14.1 | 13.9 | 13.7 | 13.5 | 13.2 | 13 | 12.6 | 12.3 | 11.9 | 11.5 | 10.9 | 10.2 | 9.8 | 9.97 | 9.51 | 9.13 | 8.49 | 7.84 | 7.19 | 6.7 | 6.27 | 5.89 | 5.55 | 5.14 | 4.87 | 4.77 | 4.49 | 4.16 | 3.75 | 3.4 | 3.19 | 2.97 | 2.74 | 2.5 | 2.25 | 2.13 | 1.9 | 1.73 | 1.52 | 1.38 | 1.26 | 1.12 | 0.99 | 0.91 | 0.79 | 0.72 | 0.63 | 0.55 | 0.46 | 0.4 | 0.37 | 0.32 | 0.28 | 0.24 | 0.19 | 0.17 | 0.15 | 0.13 | 0.11 | 0.09 | 0.08 | 0.07 | 0.06 | 0.05 | 0.04 | 0.03 | 0.04 | 0.04 | 0.04 | 0.04 | 0.03 | 0.04 | 0.04 | 0.06 | 0.06 | 0.07 | 0.09 | 0.1
-180 | 0 | 0 | 0 | 0 | 0 | 0 | 0 | 0 | 0.02 | 0.04 | 0.05 | 0.07 | 0.08 | 0.12 | 0.15 | 0.19 | 0.22 | 0.27 | 0.33 | 0.39 | 0.46 | 0.56 | 0.64 | 0.71 | 0.85 | 0.95 | 1.08 | 1.24 | 1.38 | 1.56 | 1.69 | 1.88 | 2.09 | 2.31 | 2.51 | 2.71 | 2.97 | 3.18 | 3.45 | 3.79 | 4.15 | 4.44 | 4.54 | 4.88 | 5.17 | 5.48 | 5.77 | 6.19 | 6.58 | 7.1 | 7.67 | 8.14 | 8.64 | 9.2 | 9.22 | 9.31 | 9.68 | 10.1 | 10.5 | 11.1 | 11.5 | 11.8 | 12.1 | 12.4 | 12.6 | 12.8 | 13 | 13.2 | 13.4 | 13.5 | 13.7 | 13.8 | 14 | 14.1 | 14.2 | 14.4 | 14.5 | 14.6 | 14.7 | 14.8 | 14.8 | 14.9 | 15 | 15 | 15.1 | 15.1 | 15.2 | 15.2 | 15.2 | 15.2 | 15.2 | 15.2 | 15.2 | 15.1 | 15.1 | 15 | 15 | 14.9 | 14.8 | 14.7 | 14.6 | 14.4 | 14.2 | 14.1 | 13.9 | 13.7 | 13.4 | 13.2 | 12.9 | 12.6 | 12.3 | 11.9 | 11.5 | 10.8 | 10.2 | 9.74 | 9.95 | 9.42 | 9.05 | 8.4 | 7.71 | 7.08 | 6.61 | 6.26 | 5.85 | 5.5 | 5.18 | 4.9 | 4.68 | 4.43 | 4.11 | 3.7 | 3.39 | 3.21 | 2.92 | 2.72 | 2.45 | 2.22 | 2.06 | 1.81 | 1.7 | 1.51 | 1.37 | 1.23 | 1.09 | 0.97 | 0.85 | 0.76 | 0.67 | 0.61 | 0.5 | 0.48 | 0.41 | 0.35 | 0.3 | 0.24 | 0.23 | 0.19 | 0.16 | 0.14 | 0.12 | 0.1 | 0.09 | 0.07 | 0.05 | 0.05 | 0.04 | 0.03 | 0.04 | 0.03 | 0.03 | 0.03 | 0.03 | 0.04 | 0.04 | 0.04 | 0.06 | 0.05 | 0.07 | 0.08 | 0.1
Note on F1: Tatsu: 4 data points used for interpolation
Note on J1: Tatsu: interpolated by longitude

## DailyW (hidden)
年 | 2024 |  | 1 | Index
月 | 3 |  | 0 | No such date
日 | 21 |  | 0 | No Wolf number and Apatity data
|  |  | 0 | Suspected Ground Level Event
Data for date | 89.6 |  | 0 | Out of NM Experimental Period, use Wolf number
Evalulated W | 89.6
| 1951 | 2024 | 1951 | 1952 | 1953 | 1954 | 1955 | 1956 | 1957 | 1958 | 1959 | 1960 | 1961 | 1962 | 1963 | 1964 | 1965 | 1966 | 1967 | 1968 | 1969 | 1970 | 1971 | 1972 | 1973 | 1974 | 1975 | 1976 | 1977 | 1978 | 1979 | 1980 | 1981 | 1982 | 1983 | 1984 | 1985 | 1986 | 1987 | 1988 | 1989 | 1990 | 1991 | 1992 | 1993 | 1994 | 1995 | 1996 | 1997 | 1998 | 1999 | 2000 | 2001 | 2002 | 2003 | 2004 | 2005 | 2006 | 2007 | 2008 | 2009 | 2010 | 2011 | 2012 | 2013 | 2014 | 2015 | 2016 | 2017 | 2018 | 2019 | 2020 | 2021 | 2022 | 2023 | 2024
| 1 | 1 | 26.7 | 57.8 | 44.1 | 32.4 | 35.3 | 27.3 | 104.4 | 112.5 | 81 | 83.8 | 76 | 52.3 | 53.4 | 27.3 | 12.4 | 18.4 | 54.5 | 67.9 | 77 | 72.4 | 68 | 36.2 | 33.9 | 32.2 | 45.4 | 33 | 40.4 | 41 | 62 | 74.3 | 106 | 101.5 | 122.1 | 75.6 | 76 | 46.8 | 27.1 | 56.1 | 90.5 | 145.2 | 103 | 110.6 | 65.3 | 49.2 | 42.9 | 37.6 | 37.6 | 37 | 50.1 | 79.7 | 97.1 | 115.6 | 95.7 | 88.2 | 69.4 | 64.6 | 33.2 | 18.2 | 14.1 | 4.5 | 28.1 | 39.6 | 49.7 | 58.1 | 90.3 | 60.6 | 23.4 | 23.5 | 15 | 13.7 | 10 | 18.8 | 55.2 | 85.7
| 1 | 2 | 28.7 | 57.1 | 46.1 | 32.5 | 36 | 30.3 | 107.4 | 111.6 | 81 | 85.6 | 76.8 | 51.2 | 51.9 | 28.1 | 13.2 | 22.4 | 57.5 | 66.8 | 78.9 | 81.7 | 70.1 | 35.9 | 30.8 | 29 | 43.1 | 34.2 | 40 | 41.4 | 55.9 | 71.4 | 100.8 | 101.7 | 120.7 | 76.8 | 74.6 | 46.3 | 27.1 | 62.2 | 91 | 141.8 | 102.4 | 120 | 67 | 50.6 | 42.5 | 36.8 | 37.3 | 36.3 | 49.8 | 80.8 | 99.4 | 116.8 | 95 | 88 | 72.4 | 60.4 | 36 | 17.4 | 15.1 | 7.8 | 28.1 | 42.4 | 48.7 | 64.2 | 87.3 | 56.2 | 22.2 | 24.2 | 14.5 | 13.1 | 9.3 | 21.1 | 53.1 | 80.9
| 1 | 3 | -100 | 54.8 | 44.5 | 35 | 35.8 | 32.4 | 111.3 | 108 | 83.4 | 90 | 76.9 | 50.1 | 50 | 32.8 | 14.6 | 25.2 | 57.6 | 66.9 | 77.1 | 82.2 | 66.6 | 34.4 | 28.1 | 26.9 | 41.9 | 37.5 | 41.9 | 42.7 | 63.4 | 72.6 | 97.8 | 100.7 | 120.9 | 77.7 | 74.2 | 45.2 | 26.6 | 56.4 | 89 | 137.4 | 101.6 | 114.3 | 70.5 | 50.2 | 42.8 | 36.3 | 36.1 | 33.6 | 50 | 80 | 99.4 | 119.2 | 97.2 | 94.2 | 90.4 | 57.7 | 35.5 | 16.3 | 15.7 | 5.5 | 27.6 | 42.3 | 47.7 | 62.7 | 83.5 | 54.9 | 21 | 23.8 | 12.8 | 11.4 | 9.8 | 18.4 | 50.7 | 80.8
| 1 | 4 | -100 | 53.7 | 42.9 | 33.7 | 37.2 | 30.2 | 106.9 | 108.7 | 80.6 | 94.3 | 75.8 | 46.8 | 50.8 | 33.4 | 13.8 | 22.9 | 53.4 | 66.7 | 78.7 | 80.1 | 67.1 | 34.3 | 30.1 | 27.6 | 44 | 38.1 | 40.7 | 59 | 63.7 | 73 | 98.1 | 102.5 | 118.7 | 84.6 | 73.4 | 45 | 26.5 | 57.7 | 89.7 | 134.8 | 100.6 | 112.9 | 67.8 | 49.1 | 43.3 | 33.8 | 33.4 | 32 | 50.8 | 81.8 | 99.1 | 116.7 | 98.3 | 99.1 | 93.8 | 56.1 | 36.9 | 16.2 | 15.4 | 5.3 | 26.8 | 43.7 | 48.1 | 61 | 80.9 | 51.9 | 24.6 | 22.8 | 12.1 | 10.5 | 11.5 | 17.5 | 59.1 | 88.6
| 1 | 5 | -100 | 51 | 43.7 | 35.4 | 37.9 | 32.5 | 102.4 | 113.5 | 80.7 | 92.8 | 76.9 | 44.7 | 53.4 | 29.9 | 13.7 | 21.5 | 50.7 | 64.8 | 79.4 | 79.4 | 66.7 | 32.3 | 30.4 | 29.5 | 45.8 | 38.3 | 39.9 | 53 | 56.4 | 71.2 | 98.3 | 99.4 | 118.8 | 89.2 | 72.5 | 43.6 | 25.6 | 74.5 | 97.5 | 135.8 | 100.6 | 116.2 | 67.2 | 51.2 | 43.3 | 33.1 | 33.1 | 29.5 | 45.4 | 80.6 | 99.8 | 112.7 | 97.8 | 99.3 | 92 | 58.1 | 35.2 | 20.5 | 15.3 | 4.4 | 25.6 | 41.4 | 46.3 | 58.6 | 79.4 | 49.7 | 26.2 | 20.6 | 14.7 | 13.4 | 13 | 14.6 | 55.1 | 88
| 1 | 6 | -100 | 51.9 | 44.9 | 39.3 | 38.8 | 33.5 | 96 | 115.2 | 81.4 | 98.1 | 77.8 | 43.8 | 48.9 | 27 | 15.2 | 18.4 | 49.3 | 62.7 | 72 | 80 | 66.1 | 28.8 | 28.2 | 29.2 | 46.8 | 39.4 | 40.2 | 47 | 55.5 | 70.1 | 96.6 | 95.1 | 116.8 | 85.4 | 70.5 | 43.4 | 24.9 | 76.7 | 97 | 135.4 | 100.3 | 131 | 66.6 | 51.2 | 44.8 | 32.9 | 33.9 | 28.8 | 44.8 | 80.2 | 99.4 | 108.9 | 98.1 | 97.2 | 87.9 | 53 | 34.1 | 25.7 | 13.4 | 3.9 | 24.1 | 37.8 | 46.5 | 57.3 | 78.4 | 48.4 | 27.3 | 19.7 | 16.8 | 15.6 | 15.9 | 14.2 | 56.3 | 86.2
| 1 | 7 | -100 | 54.2 | 44.6 | 38.7 | 39.9 | 34.4 | 95.1 | 113.2 | 82.1 | 93.6 | 76.6 | 44.9 | 52.4 | 23.7 | 14.8 | 17.6 | 54 | 60.9 | 70.1 | 81.3 | 63.3 | 27.9 | 25.2 | 30.1 | 55.9 | 38.5 | 41.5 | 39.2 | 64.7 | 68.4 | 95.1 | 94 | 116.6 | 80.2 | 71.4 | 45.3 | 24.8 | 82 | 100.9 | 134.5 | 98.8 | 116.5 | 67.9 | 51.2 | 45.7 | 33.5 | 32.5 | 33.7 | 45.5 | 81.1 | 98.5 | 105.4 | 96.8 | 110.7 | 83 | 52.4 | 32.4 | 28.7 | 11.6 | 3.8 | 25.7 | 36.7 | 47.9 | 55.8 | 81.7 | 47.6 | 26.5 | 17.5 | 16.8 | 16.1 | 15.2 | 13.9 | 56.6 | 84.5
| 1 | 8 | -100 | 54.6 | 49.3 | 37.6 | 41.1 | 32.2 | 93.9 | 111.3 | 81.4 | 93.7 | 75.5 | 44.2 | 50.3 | 24.1 | 16.9 | 16.4 | 60.8 | 59.3 | 72 | 81.7 | 61.9 | 28.3 | 24.7 | 29.9 | 57.5 | 38.7 | 41.1 | 37.3 | 62.9 | 68 | 95.3 | 88.6 | 114.8 | 77.1 | 71.2 | 44.9 | 24.2 | 77.7 | 96.7 | 135.8 | 95.8 | 115.5 | 67.4 | 50 | 44.3 | 33.2 | 33.3 | 33.7 | 46.4 | 79.2 | 99.1 | 100.7 | 95 | 117.4 | 83.6 | 52.3 | 30.4 | 30.6 | 10.7 | 3 | 26.4 | 36.3 | 47.5 | 61.2 | 78.5 | 46.7 | 25.7 | 20 | 18.1 | 14.4 | 15.1 | 10.4 | 55.5 | 83.5
| 1 | 9 | -100 | 52 | 49.1 | 36.9 | 45 | 32 | 92.5 | 108.5 | 82.4 | 95.1 | 76.2 | 43.9 | 44.3 | 30.2 | 17.1 | 16.6 | 67.5 | 58 | 70.9 | 81.5 | 59 | 28.4 | 25.8 | 28.6 | 50.1 | 36.9 | 39.4 | 37.9 | 58.8 | 73.7 | 95.2 | 84.4 | 113.7 | 74.6 | 72.9 | 44.3 | 24.9 | 74.2 | 95.9 | 135.6 | 97.2 | 114.7 | 68.6 | 48.6 | 43 | 34 | 31.8 | 30.8 | 47.6 | 78.7 | 99.6 | 100.1 | 93.7 | 120.6 | 84 | 52.7 | 31.8 | 31.7 | 11.3 | 2.9 | 26.5 | 36.7 | 46.8 | 61.2 | 74.9 | 46.1 | 24.2 | 22.2 | 19.5 | 12.9 | 16.1 | 17.9 | 53.9 | 85.1
| 1 | 10 | -100 | 55.2 | 46.6 | 37.2 | 44 | 34.3 | 93.3 | 103.9 | 92 | 92.2 | 77.5 | 48 | 42.1 | 27.9 | 17.2 | 15.5 | 68.7 | 55.3 | 71.4 | 79.3 | 56.2 | 27.1 | 30.7 | 27.8 | 47.5 | 32.9 | 38.7 | 34 | 56.7 | 72.1 | 95.4 | 84.2 | 138.9 | 74 | 74.8 | 43.9 | 23.9 | 73.2 | 93 | 132.5 | 97 | 111.9 | 70.2 | 46.3 | 41.1 | 37 | 28.4 | 30.5 | 48.2 | 77.8 | 98 | 99.4 | 99.5 | 121.2 | 82.3 | 53.2 | 31.7 | 30.8 | 13.1 | 4.9 | 24.9 | 37.1 | 45 | 70.7 | 67.9 | 47 | 23.7 | 22 | 18.3 | 12.9 | 15.6 | 19.4 | 51.8 | 86.4
| 1 | 11 | -100 | 55.5 | 42.2 | 38.4 | 37.2 | 29.2 | 88.4 | 107.6 | 88.3 | 92.2 | 73.4 | 51.8 | 41.4 | 27.4 | 17.4 | 14 | 61.8 | 56.2 | 70.7 | 76.9 | 52.2 | 27.3 | 32.6 | 29 | 43.2 | 34.1 | 38.1 | 39.1 | 50.8 | 73.8 | 94.2 | 79.6 | 131.8 | 75.4 | 73.8 | 42.6 | 23.1 | 70.1 | 95.1 | 129.2 | 93.5 | 111.3 | 69.4 | 49.4 | 38.5 | 37.9 | 30 | 29.9 | 48.5 | 79 | 97 | 114.1 | 98.9 | 113.2 | 78.1 | 50.8 | 32.5 | 28.7 | 12.8 | 6.5 | 23.8 | 36 | 46.3 | 71 | 63.3 | 48.5 | 21.6 | 20.8 | 20.2 | 12.7 | 17.1 | 17.6 | 53.2 | 89.8
| 1 | 12 | 3.8 | 59.8 | 40.3 | 36.9 | 33.9 | 29.3 | 88.8 | 107.4 | 82.4 | 92.4 | 71.9 | 52.4 | 42.9 | 26.5 | 17.1 | 12.3 | 58.8 | 64.9 | 71.9 | 72.9 | 46.8 | 26.7 | 33.6 | 27.7 | 39.2 | 34 | 38.2 | 37.5 | 46.2 | 79.8 | 94.3 | 74.6 | 126.1 | 74.7 | 72.4 | 41.7 | 23.4 | 68 | 104.1 | 126 | 95.5 | 113.6 | 68.1 | 54.3 | 37.5 | 38 | 30.4 | 28.1 | 48.9 | 78.9 | 92.5 | 113.7 | 95.5 | 107.9 | 74.5 | 49 | 31.8 | 27 | 11.9 | 6.2 | 26 | 35.5 | 45.6 | 69.3 | 60.1 | 50.2 | 19.2 | 19.2 | 20 | 11.2 | 20.1 | 17 | 56.1 | 92.2
| 1 | 13 | 12.1 | 60.2 | 41.7 | 35.9 | 36.7 | 31.2 | 89.3 | 106.8 | 76.8 | 96.9 | 70.1 | 49.6 | 43.1 | 27.9 | 19.2 | 12.1 | 67 | 63.8 | 69.7 | 72.7 | 50.9 | 27.1 | 32.8 | 26.8 | 44.6 | 33.4 | 36.6 | 38.6 | 44.4 | 81.7 | 92.9 | 78.3 | 122.5 | 76 | 72 | 41.7 | 23.7 | 69.5 | 99.2 | 124.1 | 95.2 | 119.4 | 65.4 | 53.3 | 40.1 | 34.5 | 30.2 | 26.1 | 49.1 | 79.6 | 95 | 113.4 | 93.1 | 102.9 | 73 | 49.2 | 30.8 | 30.3 | 13 | 6.4 | 27.2 | 37 | 46.4 | 66.4 | 57.6 | 51.2 | 19.2 | 18.1 | 19.1 | 11.6 | 20.6 | 18 | 60 | 92.3
| 1 | 14 | 16.4 | 59.7 | 44.7 | 35.8 | 38.8 | 32.2 | 85.9 | 107.3 | 77.4 | 109.5 | 72 | 47.7 | 45.1 | 25.5 | 19.8 | 12.5 | 74.2 | 63.8 | 68.9 | 67.1 | 56.1 | 29.9 | 31.6 | 24.9 | 46.9 | 33.1 | 37.3 | 37 | 42.4 | 89.5 | 92.6 | 82.5 | 125 | 76.7 | 75.1 | 40.9 | 22.4 | 81.6 | 96.2 | 124.1 | 97.3 | 118.4 | 61.2 | 52.1 | 39.8 | 35.1 | 28.5 | 26.6 | 55 | 76.8 | 97.9 | 111.7 | 96.1 | 100.3 | 71.5 | 48.4 | 32.9 | 29.5 | 13.3 | 6.8 | 31.5 | 36.5 | 46.4 | 61.5 | 55.3 | 49.8 | 19.9 | 17 | 18.9 | 11.6 | 20.2 | 18.3 | 62.5 | 89.9
| 1 | 15 | 21.8 | 58 | 46 | 35.6 | 37.9 | 32.4 | 83.1 | 104.1 | 75.1 | 114.4 | 70 | 48.2 | 44.9 | 26 | 23.1 | 12.3 | 71.3 | 61.5 | 75.4 | 70 | 56.1 | 28.6 | 29.4 | 24.7 | 49.3 | 31.9 | 37.5 | 30.6 | 43.9 | 90.6 | 94.2 | 77.7 | 115.6 | 75.2 | 78 | 41.7 | 23.1 | 76.4 | 97 | 124.5 | 97 | 112.4 | 57.9 | 49.5 | 39.1 | 36.1 | 28.4 | 26.7 | 54.3 | 76.5 | 96.9 | 108.2 | 95.5 | 98 | 69.6 | 45.8 | 34.6 | 29.6 | 14 | 6.2 | 29.8 | 34.8 | 45.7 | 60.5 | 54.9 | 48.1 | 20.1 | 16 | 18 | 12.4 | 19.8 | 14.7 | 62.4 | 87.1
| 1 | 16 | 45.1 | 47.8 | 44 | 38.6 | 38.2 | 32 | 83.3 | 111.9 | 77 | 110.6 | 69 | 48.3 | 46.3 | 24.8 | 22.7 | 12.6 | 62.7 | 57.9 | 75.7 | 71 | 59.1 | 36.8 | 28.8 | 25.2 | 53.7 | 31 | 38 | 29 | 43.8 | 80.8 | 96.8 | 73.7 | 115.2 | 75.3 | 76.9 | 42.9 | 22.1 | 71.1 | 102.1 | 125.2 | 96.3 | 108.9 | 56.4 | 48.1 | 39.4 | 34.5 | 27.6 | 27.4 | 54.7 | 75.1 | 97.2 | 104.5 | 93.8 | 91.5 | 70.2 | 48.8 | 34.7 | 29.5 | 12.4 | 4.9 | 27.4 | 36.4 | 47.3 | 58.8 | 58.6 | 47.5 | 20.6 | 15.5 | 16.9 | 12.5 | 19.8 | 15.9 | 61.2 | 89.8
| 1 | 17 | 55.2 | 47.2 | 43.9 | 38.6 | 42 | 31.9 | 85.6 | 121.5 | 76.5 | 117.9 | 71.5 | 47.5 | 46.2 | 25.6 | 27.1 | 11.2 | 58 | 56.3 | 77.7 | 76 | 64 | 44 | 26.9 | 28.1 | 53.4 | 30.2 | 37.2 | 34.3 | 49.1 | 81.7 | 96.8 | 74.7 | 114 | 74.9 | 75.9 | 45.4 | 20.9 | 65.6 | 98.8 | 125 | 96.2 | 108.4 | 54.8 | 48.4 | 43.9 | 34.2 | 25.7 | 30 | 54.7 | 73.2 | 99.3 | 100.1 | 92.6 | 90.1 | 10080 | 49.8 | 33.6 | 29.5 | 11.9 | 4.5 | 28.3 | 37 | 51.5 | 59.2 | 62.4 | 50.1 | 23.6 | 13.3 | 15.2 | 12 | 19.4 | 17.1 | 62.6 | 88.9
| 1 | 18 | 61 | 44.1 | 41.5 | 36.9 | 44.6 | 38.4 | 89.2 | 127.3 | 75.7 | 109.8 | 71.6 | 46 | 46.1 | 26.8 | 21.3 | 13 | 57.5 | 57.2 | 77 | 76.8 | 64.9 | 54 | 24.8 | 29.7 | 51.8 | 31.3 | 33.7 | 35 | 48 | 83.2 | 95.8 | 77.7 | 111.5 | 76.5 | 77.7 | 47 | 21.4 | 63.8 | 94.7 | 126.8 | 100.7 | 107.2 | 53.7 | 49.3 | 39.9 | 32.6 | 24.4 | 28.7 | 53.5 | 73.4 | 100.7 | 96.5 | 92.5 | 89.1 | 10121.1 | 49.8 | 35 | 29.6 | 11.9 | 3.9 | 27.1 | 35 | 53.2 | 58.5 | 64.3 | 49.8 | 21.6 | 12.4 | 14.2 | 11.6 | 18.3 | 17.4 | 69.8 | 87.8
| 1 | 19 | 42.3 | 42.4 | 41.1 | -100 | 46 | 44.5 | 90.6 | 125 | 74.5 | 113.5 | 72.3 | 45.4 | 45.2 | 25.7 | 20.9 | 12.9 | 54.1 | 57.4 | 76.8 | 77.7 | 71.5 | 53 | 27.4 | 29.6 | 48.3 | 31 | 36.4 | 34 | 51.7 | 80.9 | 96.7 | 77.9 | 111.1 | 72.1 | 76.4 | 47.1 | 20.6 | 60.8 | 91.6 | 124.7 | 96.5 | 103.7 | 53.5 | 49.5 | 37.5 | 32.4 | 23.8 | 30.8 | 52.5 | 74 | 99.6 | 97.2 | 93 | 86.1 | 148.3 | 49 | 34.6 | 28.1 | 16.6 | 3 | 26.8 | 34 | 56.9 | 60.3 | 64.5 | 53.3 | 22 | 12.2 | 12 | 10.3 | 15.5 | 20.4 | 69.6 | 85.7
| 1 | 20 | 30.6 | 39.8 | 43 | -100 | 41.4 | 44.1 | 88 | 121.3 | 72 | 108.2 | 71.8 | 45.7 | 44.6 | 27.1 | 19.1 | 18.6 | 51.7 | 55.5 | 76.3 | 78.9 | 77.2 | 53.7 | 42 | 30.3 | 46.8 | 30.5 | 36.2 | 35 | 55.6 | 78.7 | 96.2 | 77.1 | 111.7 | 69 | 75.1 | 48.6 | 22.5 | 61.1 | 90.2 | 126.7 | 95.7 | 102 | 59.9 | 47.9 | 36.3 | 33.7 | 25.2 | 32.3 | 51.9 | 76.5 | 96.5 | 98.3 | 93.6 | 83.7 | 10055.3 | 47.6 | 32.3 | 28.6 | 15.4 | 6.2 | 26.6 | 35.9 | 56.4 | 58.5 | 62.4 | 52.8 | 24.5 | 14.7 | 11.1 | 9.5 | 15 | 17.7 | 72.6 | 84.8
| 1 | 21 | -100 | 34.1 | 42.7 | -100 | 38.2 | 47.1 | 86.8 | 124.8 | 71.1 | 99.1 | 71.5 | 45.2 | 40.4 | 25.8 | 22.2 | 24.9 | 51.1 | 55.4 | 73.7 | 78.6 | 77.6 | 53.7 | 42.4 | 28.5 | 43 | 32.1 | 36 | 35.5 | 56.3 | 77.2 | 94 | 83.8 | 110 | 69.9 | 73.2 | 48.5 | 23.8 | 60.1 | 88.8 | 125.8 | 94.6 | 99.1 | 60.3 | 47.2 | 34.8 | 35.9 | 26.8 | 32.7 | 52.1 | 78.9 | 94.9 | 101.9 | 96 | 83.1 | 10117.9 | 46.4 | 31.7 | 27.5 | 13.1 | 11.4 | 26.1 | 37.6 | 52.6 | 59.8 | 67.8 | 53.3 | 25.1 | 16.2 | 11.1 | 7.4 | 15.7 | 16.5 | 76.4 | 83.4
| 1 | 22 | -100 | 33.7 | 44.1 | -100 | 38.1 | 48.9 | 150.3 | 127.9 | 72.4 | 85.1 | 75.1 | 45.4 | 42.9 | 23.1 | 21 | 28.3 | 52.4 | 54 | 69.2 | 75.4 | 76.8 | 53.2 | 45.3 | 27.9 | 41 | 32.6 | 36.7 | 34.5 | 55.2 | 76 | 94 | 88.1 | 108 | 71.2 | 75.4 | 49.5 | 23.8 | 59.8 | 86.2 | 124.6 | 95.2 | 91.9 | 58.3 | 46.9 | 35.7 | 35.3 | 27.9 | 32.2 | 51.6 | 82.2 | 97.6 | 99.8 | 96.5 | 113 | 129.2 | 44.6 | 30.1 | 26.4 | 10.7 | 13.6 | 27.3 | 42.1 | 49.5 | 61.9 | 69.8 | 52.3 | 24.4 | 16.7 | 9.3 | 9.3 | 15.1 | 18.7 | 72.6 | 81.8
| 1 | 23 | -100 | 38.4 | 43.3 | -100 | 37.5 | 47.4 | 137.6 | 125.8 | 71.9 | 86.9 | 73.6 | 43.6 | 43.8 | 25.2 | 20.8 | 25.4 | 55.3 | 55.8 | 66.1 | 75.4 | 76.2 | 51.1 | 45.6 | 27.1 | 38.2 | 36.4 | 37 | 35.2 | 55.1 | 75.9 | 96 | 86.2 | 107.7 | 69.9 | 75.2 | 50 | 23.1 | 59.4 | 90 | 124.4 | 95.4 | 91.5 | 56.2 | 48.1 | 38.5 | 35.9 | 28.4 | 30.5 | 77.2 | 85.5 | 99.9 | 97.8 | 100.1 | 113.5 | 95.5 | 45.2 | 28.9 | 25.5 | 11 | 12.8 | 26.9 | 50.4 | 47.6 | 62.5 | 68.4 | 48.9 | 22.8 | 14.8 | 9.2 | 11.1 | 16.3 | 18.3 | 66.1 | 89.3
| 1 | 24 | -100 | 47.7 | 43.9 | -100 | 38 | 40.1 | 124.2 | 125.3 | 73.4 | 90.6 | 71.7 | 43.1 | 45.7 | 25.5 | 21 | 25.2 | 54.2 | 56.8 | 69 | 75.1 | 10071.8 | 49.5 | 45.3 | 24.9 | 40.2 | 38.1 | 37.6 | 35 | 53.5 | 74 | 94.1 | 82.1 | 106.9 | 73.2 | 78.1 | 47.8 | 22.9 | 59.8 | 90.8 | 128.1 | 93.9 | 88.5 | 53.5 | 46.2 | 37.6 | 35.3 | 28.1 | 32.2 | 82.8 | 86.3 | 107.4 | 97.8 | 105.8 | 115.9 | 84.3 | 47 | 28.2 | 24.2 | 9.7 | 11.2 | 27.3 | 49.5 | 45.1 | 62.1 | 68.7 | 41.2 | 21.3 | 14.8 | 10.7 | 10.7 | 15.2 | 15.6 | 65.1 | 90.3
| 1 | 25 | -100 | 48.8 | 42.8 | -100 | 38.3 | 38.5 | 116.9 | 119.3 | 77.1 | 96.5 | 67.7 | 41.9 | 48.4 | 22.1 | 19.6 | 24.4 | 56.6 | 59 | 71.9 | 73.9 | 10064 | 44.9 | 44 | 26.2 | 39.3 | 36.7 | 37.7 | 37 | 52.9 | 72 | 93.2 | 82.1 | 107 | 74.2 | 84.1 | 49.5 | 22.5 | 58.9 | 88.1 | 128.1 | 96 | 85.4 | 56.8 | 47.2 | 37.6 | 34.7 | 28.8 | 32.6 | 80.4 | 82.1 | 106.3 | 96.5 | 104.2 | 117.1 | 77.7 | 51.4 | 27.2 | 23.3 | 8.4 | 11 | 26.8 | 56.2 | 45.1 | 64.5 | 70 | 36.1 | 21.1 | 16.3 | 14 | 12.2 | 15.3 | 18.1 | 63.2 | 89.9
| 1 | 26 | -100 | 56.8 | 44.4 | 32.6 | 36.4 | 38.5 | 111.8 | 116.1 | 80.8 | 95.2 | 67.9 | 46.5 | 47.4 | 20.8 | 19 | 25.9 | 54.3 | 61.5 | 80.6 | 72.5 | 69.8 | 41.4 | 43.1 | 29.7 | 37.9 | 36.8 | 36.7 | 39.2 | 54.2 | 71.1 | 94 | 79.9 | 102.7 | 70 | 86.1 | 45.7 | 23.6 | 59.7 | 90.1 | 127.7 | 96.1 | 88.1 | 61.3 | 46.5 | 38.4 | 33.7 | 32.1 | 31.6 | 76.4 | 80.1 | 103.6 | 95.4 | 103.2 | 114.1 | 74.8 | 50.3 | 27.7 | 21.7 | 11.3 | 9.9 | 27 | 54.5 | 49.1 | 64.9 | 76.3 | 35.9 | 23 | 18.7 | 14.8 | 12.6 | 15.4 | 22.7 | 64.6 | 91.5
| 1 | 27 | -100 | 64.3 | 40.5 | 35.2 | 40 | 34.6 | 109.7 | 109 | 93.9 | 95.7 | 72.1 | 47.2 | 47.7 | 17.2 | 18.1 | 28.8 | 54.1 | 74.2 | 83.5 | 70.4 | 76.5 | 38.9 | 41.4 | 32.7 | 38.2 | 36.1 | 37.1 | 38.5 | 51 | 72.7 | 92.9 | 80.9 | 100.5 | 68.5 | 82.7 | 44 | 22 | 57.3 | 94.6 | 126.4 | 93.2 | 92.6 | 64.4 | 47.6 | 41.8 | 32.4 | 34.1 | 32.3 | 72.8 | 78.5 | 100.2 | 96.5 | 111.8 | 106.1 | 74 | 50.5 | 28 | 20.8 | 11.9 | 10.2 | 27.8 | 52.2 | 52 | 64.1 | 75.7 | 38.9 | 23.7 | 20.7 | 14.7 | 12.3 | 16.5 | 25.4 | 64.8 | 88.4
| 1 | 28 | -100 | 68.1 | 41.2 | 35.6 | 39.4 | 28.8 | 106.8 | 106.7 | 94.5 | 97.7 | 72.6 | 45.7 | 47.5 | 18.5 | 16.9 | 28.1 | 10032.6 | 69 | 81.2 | 69.3 | 79.3 | 37.9 | 39.1 | 32.1 | 38 | 34.9 | 34.6 | 40.8 | 53.1 | 70 | 91.7 | 88.8 | 99.1 | 68.2 | 79.8 | 43.6 | 20.8 | 56.6 | 99.4 | 129.1 | 92.2 | 100.3 | 63.5 | 49.1 | 41.6 | 30.4 | 35.4 | 33.2 | 71.7 | 79.7 | 97.1 | 104.2 | 107.3 | 104.3 | 75.5 | 50 | 28.1 | 19.2 | 11.9 | 9.6 | 26 | 52.2 | 52.3 | 67 | 75.6 | 41.9 | 20.6 | 22.5 | 14.9 | 11.2 | 16.5 | 25.9 | 61.9 | 87.7
| 1 | 29 | -100 | 61 | 39.3 | 35.1 | 38.8 | 33.1 | 112.4 | 103.2 | 101.2 | 101.9 | 71.4 | 47 | 45.1 | 26.8 | 16.5 | 31.6 | 10048.3 | 65.6 | 79.1 | 77.6 | 87.2 | 38.5 | 36.3 | 30.6 | 38.8 | 35.7 | 41 | 42.7 | 52.6 | 72.3 | 92.5 | 87.5 | 102.4 | 72.2 | 75.6 | 44.7 | 20.5 | 56 | 96.9 | 127.4 | 90.6 | 104.6 | 62.4 | 51.1 | 40.8 | 33 | 34.7 | 37.5 | 68.7 | 80.4 | 97.9 | 107.8 | 104.8 | 103.4 | 72.8 | 48.9 | 30.3 | 19.5 | 12.9 | 9.8 | 24.5 | 51.5 | 50.3 | 67.2 | 78.6 | 41.9 | 20.5 | 23 | 14.6 | 11.2 | 14.5 | 23.3 | 58.8 | 84.6
| 1 | 30 | -100 | 59.7 | 37.8 | 36.1 | 40 | 33.8 | 116.2 | 105.6 | 94 | 99.6 | 70 | 48 | 45.3 | 27.1 | 15.7 | 29.8 | 50.7 | 65 | 79.8 | 84.5 | 69.4 | 35.9 | 32.1 | 30.1 | 37.8 | 35.9 | 45.8 | 54.6 | 50.4 | 65.2 | 100.1 | 81.1 | 106.3 | 73.9 | 74.9 | 43.7 | 18.5 | 56.4 | 97.1 | 127.7 | 89.3 | 106 | 63 | 51.2 | 43.2 | 33.7 | 33.9 | 35.8 | 65.3 | 79.9 | 97.5 | 107.6 | 103.5 | 103.8 | 69.8 | 47.8 | 36.8 | 19 | 12.2 | 9.3 | 26.3 | 53 | 48 | 64.4 | 80.1 | 40.1 | 17.9 | 22.7 | 13.2 | 13 | 12.8 | 23 | 55.3 | 79.8
| 1 | 31 | -100 | 60.8 | 40.5 | 35.7 | 39.4 | 32.2 | 119.4 | 106.5 | 85.1 | 97.7 | 68.5 | 48.3 | 49.4 | 29.3 | 15.2 | 26.3 | 50.7 | 66.1 | 83.2 | 82.1 | 64.6 | 34.4 | 29 | 28.2 | 36 | 37.5 | 44.9 | 52.4 | 51.2 | 64.3 | 108 | 101 | 109.1 | 72.3 | 74.1 | 43 | 18.9 | 55.6 | 93.4 | 127.9 | 95.5 | 104.5 | 65.5 | 50.6 | 44.2 | 32.6 | 31.5 | 32.7 | 61.1 | 80.2 | 98.3 | 106.9 | 101.3 | 104.4 | 73 | 46 | 39.3 | 19.4 | 14.7 | 9.4 | 27 | 60.2 | 46.2 | 63.4 | 80.1 | 40 | 20.8 | 21.3 | 13.8 | 14.2 | 11.5 | 19.2 | 54.6 | 76.8
| 2 | 1 | -100 | 61.5 | 40.2 | 31.9 | 39.5 | 28.6 | 113.4 | 104.6 | 82.8 | 94.8 | 68.2 | 43 | 64.2 | 42.8 | 16 | 26.1 | 52.5 | 64.6 | 84.1 | 81.3 | 59.6 | 32.7 | 27.4 | 24.9 | 36.6 | 39.6 | 37.2 | 45.5 | 51.9 | 66.3 | 107.9 | 116.1 | 107.9 | 74.1 | 73.2 | 41.3 | 17.8 | 55.4 | 99.4 | 125.9 | 104.2 | 110.4 | 64.9 | 51.2 | 44.2 | 31.3 | 31.8 | 31.3 | 57.6 | 77.3 | 100 | 109 | 99.2 | 104.7 | 72.4 | 45.3 | 38.3 | 22.6 | 13.4 | 10.8 | 28.8 | 71 | 45.9 | 61.7 | 80.9 | 40.7 | 22 | 22.1 | 17.2 | 13.6 | 13.1 | 18.9 | 50.8 | 74.8
| 2 | 2 | -100 | 59.1 | 38.3 | 33.9 | 36.8 | 28.3 | 108.1 | 104.1 | 78.5 | 96.7 | 69.8 | 44.4 | 61 | 42.9 | 15.8 | 24.2 | 47.9 | 73.4 | 84 | 82.1 | 58.5 | 35.1 | 28.7 | 23.6 | 38.3 | 39.6 | 35.1 | 39.2 | 52 | 66.2 | 112.5 | 119.8 | 106.1 | 76 | 73.4 | 40.9 | 18.5 | 54.9 | 95.5 | 128.4 | 104 | 114 | 65.7 | 51.8 | 44.2 | 30 | 33 | 31.1 | 55.3 | 75.4 | 97.5 | 105.2 | 110.8 | 102.2 | 73 | 44.4 | 36.8 | 23.8 | 12.6 | 12.2 | 30.5 | 64.7 | 46.5 | 60.7 | 81.4 | 39 | 22.7 | 21.1 | 17.7 | 13.6 | 15.3 | 25.9 | 52.7 | 75.8
| 2 | 3 | -100 | 60.7 | 39.2 | 33.7 | 34.3 | 28.2 | 106.9 | 102.9 | 76.1 | 95.7 | 67.2 | 42.8 | 60.6 | 40.5 | 16.2 | 22.8 | 53.6 | 65.7 | 85.2 | 84.4 | 58 | 35.1 | 28.9 | 22.4 | 38 | 37.2 | 34.1 | 35.5 | 50.9 | 67 | 115.5 | 121.5 | 102.5 | 83.8 | 73.5 | 39.2 | 17.9 | 54.8 | 93.4 | 127.2 | 103.9 | 116 | 65.4 | 51 | 44.3 | 29.1 | 32.5 | 30.9 | 53.3 | 74 | 94 | 102.7 | 108.4 | 101.7 | 71 | 44.8 | 33.5 | 25.4 | 11 | 12.3 | 28.2 | 54.9 | 46.6 | 64.2 | 80.5 | 36.7 | 24.5 | 19.6 | 16.4 | 13.6 | 15 | 24.5 | 56.9 | 76
| 2 | 4 | -100 | 62.9 | 38.3 | 36.2 | 34.5 | 27.4 | 110 | 102.9 | 76.6 | 92.5 | 82.1 | 46.9 | 61.3 | 41.9 | 16.5 | 23.7 | 55.6 | 70 | 83.4 | 82.5 | 56.9 | 33.4 | 25.1 | 19.6 | 41.2 | 34.1 | 36.6 | 33.8 | 55.1 | 66.1 | 114.1 | 118.5 | 104 | 83.7 | 70.4 | 39.7 | 16.3 | 54.3 | 93.8 | 125 | 102.2 | 115.7 | 65 | 50.6 | 45.4 | 28.7 | 31.9 | 32 | 49.2 | 73 | 90.9 | 99.5 | 96.7 | 101.3 | 69.6 | 45.1 | 31.4 | 25.6 | 12.4 | 10.9 | 27.6 | 48.4 | 46.9 | 68.8 | 78.7 | 45.3 | 23.9 | 19.8 | 15.3 | 13 | 17.3 | 23.3 | 56.3 | 76.2
| 2 | 5 | -100 | 58.4 | 38.4 | 35.8 | 31 | 27.4 | 107.9 | 97.4 | 81.2 | 94.8 | 84 | 61.8 | 59.9 | 43.1 | 16.5 | 23.3 | 55.6 | 67.5 | 82.7 | 77.6 | 56.1 | 30.6 | 22 | 19.2 | 43.4 | 33 | 36 | 32.9 | 54.3 | 65 | 112 | 121.1 | 131.7 | 82.1 | 69.4 | 37.9 | 16.8 | 55 | 94.4 | 121.2 | 100.8 | 114.2 | 62.6 | 49 | 45.7 | 28.4 | 32.4 | 31.9 | 49.2 | 75 | 89.8 | 98 | 94.4 | 100 | 67.9 | 44.8 | 31.1 | 27.9 | 10.6 | 10.9 | 30.4 | 46.3 | 46.1 | 67.7 | 76.2 | 47.9 | 23.8 | 20.7 | 15.6 | 12.6 | 17.4 | 24 | 57.6 | 78.1
| 2 | 6 | -100 | 59.8 | 37.9 | 37.6 | 29.8 | 26.2 | 109.5 | 101.1 | 82.8 | 90.2 | 78.9 | 64.2 | 57.6 | 39.5 | 15.2 | 23.4 | 62.7 | 65.5 | 79.2 | 75.1 | 56.1 | 29.4 | 26.3 | 20.3 | 41.3 | 33.3 | 34.6 | 32.5 | 50.1 | 81.8 | 111.7 | 117 | 127.7 | 81.7 | 74.6 | 40.7 | 18.8 | 53.4 | 92.4 | 123.8 | 98.9 | 109.7 | 60.2 | 65.7 | 45 | 28.7 | 33 | 30.7 | 48.8 | 79.3 | 90.1 | 94.4 | 93.6 | 99.8 | 66.6 | 46.8 | 34.1 | 28.6 | 11.5 | 13.3 | 28 | 46.4 | 46.9 | 69.8 | 75.3 | 45.6 | 23.1 | 20.6 | 17.7 | 13.5 | 17.6 | 22.6 | 59.1 | 82.4
| 2 | 7 | -100 | 56.3 | 38.9 | 39.1 | 29.1 | 24.7 | 106.6 | 105 | 80.4 | 92.7 | 75.7 | 58.1 | 44.7 | 38.4 | 16.3 | 20.8 | 62.8 | 60.8 | 73.9 | 73.3 | 50.4 | 26.1 | 28.8 | 24.4 | 37.8 | 31.6 | 36.1 | 37.3 | 48.3 | 91 | 116 | 106.5 | 119.7 | 76 | 74.7 | 57 | 19.2 | 52 | 91 | 125.1 | 96.8 | 105.6 | 60.2 | 64.4 | 42.9 | 28.2 | 29.9 | 32 | 46.8 | 81.2 | 89.9 | 90.8 | 93.4 | 95.3 | 69.1 | 45.8 | 34.3 | 26.8 | 10.6 | 12.1 | 25.7 | 46.6 | 46 | 65.8 | 73.8 | 43.3 | 21.2 | 19.2 | 16.4 | 14.4 | 18.8 | 20.5 | 62.2 | 83
| 2 | 8 | -100 | 56.4 | 34.5 | 36.8 | 29.3 | 24.9 | 104.5 | 106.6 | 79.5 | 93.7 | 76.5 | 55.3 | 44.3 | 37.7 | 19.6 | 19.6 | 69.5 | 57.1 | 68.7 | 72.9 | 53.2 | 25.9 | 28.7 | 25.2 | 37.6 | 32.6 | 37.6 | 35.7 | 46.8 | 89.1 | 112.5 | 101.4 | 117.1 | 73.9 | 71.4 | 72.9 | 20.7 | 52.3 | 88.8 | 124.1 | 95 | 113.4 | 61.2 | 61.8 | 43 | 29.8 | 28.7 | 32.3 | 45.2 | 80.3 | 88.1 | 89.2 | 90.9 | 90.7 | 70.7 | 45 | 35.3 | 24.9 | 10.3 | 14.8 | 23.7 | 46.3 | 47.6 | 65.2 | 73.4 | 42 | 19.5 | 18.1 | 18.3 | 12.3 | 18 | 18.6 | 67.2 | 81.8
| 2 | 9 | -100 | 59.5 | 33.7 | 36.6 | 28.1 | 25.1 | 105 | 110 | 76.3 | 96.5 | 69 | 58.2 | 45.6 | 36.7 | 26.8 | 18.4 | 71.3 | 53.3 | 69.8 | 70.5 | 60.8 | 24.6 | 29.4 | 24.5 | 36 | 33.5 | 37.9 | 31.6 | 43.4 | 88.4 | 107.5 | 98.8 | 111.8 | 71.7 | 68.6 | 88.7 | 18.9 | 50.7 | 88.9 | 122.4 | 93.9 | 124.6 | 63.8 | 63.2 | 41.5 | 28.9 | 30.3 | 31.4 | 43.5 | 81.2 | 89.6 | 85.9 | 88.9 | 87.1 | 70.8 | 43.9 | 35.4 | 27.2 | 10.4 | 12.6 | 23.3 | 44.7 | 47.5 | 62.1 | 70.4 | 42.6 | 22.3 | 17.7 | 19.1 | 10 | 19.6 | 17 | 69.2 | 81.3
| 2 | 10 | -100 | 62.4 | 38.9 | 34.5 | 25.5 | 27.6 | 105.9 | 111 | 70.1 | 100.3 | 67.6 | 59.7 | 43 | 37.3 | 25.4 | 18.3 | 67.5 | 50.9 | 69.2 | 71.9 | 59.1 | 26.2 | 30.4 | 23.1 | 39.5 | 33.2 | 34.7 | 32.6 | 39.6 | 86.3 | 108 | 98.6 | 108 | 73.3 | 67.6 | 77.2 | 17.7 | 55.4 | 87.6 | 120.5 | 96.7 | 119.9 | 63.8 | 62.2 | 40.9 | 28.4 | 30.4 | 29.4 | 43.1 | 78.3 | 89.4 | 83.7 | 91 | 83.7 | 71.1 | 44.2 | 33 | 29.7 | 9.7 | 12.5 | 22 | 44.8 | 46.1 | 60.7 | 66.3 | 41.2 | 22.2 | 17.3 | 19.3 | 9.3 | 20.4 | 20.2 | 69.6 | 83.8
| 2 | 11 | -100 | 61.5 | 39.1 | 36 | 24.5 | 31.4 | 106.8 | 124.7 | 74.6 | 93.9 | 70.1 | 58.5 | 44.7 | 36 | 21.7 | 18.9 | 64.3 | 53.4 | 77.1 | 71.4 | 55.6 | 30.5 | 31.4 | 22.3 | 40.6 | 32.4 | 33.4 | 32.1 | 46.4 | 87.6 | 106.5 | 95.1 | 105.8 | 73.3 | 67.2 | 71.3 | 16.6 | 59 | 86.8 | 119.4 | 96.2 | 115.4 | 62.1 | 59.2 | 40.1 | 31.9 | 28.7 | 30.4 | 44.7 | 82.2 | 90 | 84.2 | 93.9 | 82.7 | 71.2 | 43.7 | 31.8 | 29.2 | 9.8 | 15.2 | 22.9 | 44.5 | 45.1 | 63.5 | 63.3 | 37.6 | 19.9 | 16.2 | 17.4 | 9.3 | 21.6 | 16.1 | 67.7 | 89.2
| 2 | 12 | -100 | 60 | 40.3 | -100 | 22.8 | 35.4 | 106.1 | 125.7 | 97.7 | 89.2 | 65.9 | 51.9 | 47.6 | 36.6 | 19.9 | 21.3 | 63.9 | 56.2 | 73.1 | 72 | 56.9 | 30.8 | 30.9 | 21.6 | 43.8 | 29.7 | 32.9 | 32 | 49 | 85.5 | 104.8 | 117.1 | 101.6 | 77.3 | 65.4 | 67.3 | 15.9 | 59.6 | 92.3 | 118.7 | 95.2 | 108.9 | 61.6 | 56.6 | 41.6 | 31.7 | 25.9 | 29.6 | 56.2 | 98.1 | 88.9 | 84.8 | 95.5 | 86.6 | 69.8 | 44.7 | 32 | 29.4 | 9.1 | 17.9 | 23 | 45.5 | 45.6 | 68 | 62 | 38.7 | 20.1 | 16.5 | 16.8 | 8.9 | 22.3 | 19.5 | 65 | 92.9
| 2 | 13 | -100 | 53.7 | 41.4 | 33.8 | 21.2 | 47.1 | 108.6 | 125.6 | 101.2 | 89.8 | 60.3 | 50.8 | 49.7 | 36.8 | 20.4 | 21.1 | 57.6 | 59.6 | 73.4 | 75.3 | 55.3 | 36.7 | 27.1 | 23.4 | 41.9 | 30.6 | 29.8 | 31.7 | 50.3 | 84.9 | 102.2 | 111.3 | 100.5 | 80.8 | 64.6 | 62.5 | 16.4 | 67.6 | 103 | 118.9 | 94.2 | 105.2 | 61.5 | 55.8 | 41.1 | 30.9 | 25.8 | 26.6 | 58.7 | 99 | 92.8 | 84.6 | 97.8 | 86.1 | 66.6 | 43.6 | 36.2 | 29.5 | 8.4 | 20.5 | 21.1 | 45.4 | 47.5 | 68.6 | 60.7 | 43.6 | 20.5 | 15.1 | 14.8 | 8.2 | 22.9 | 22.7 | 62.8 | 97.7
| 2 | 14 | -100 | 53.5 | 41.9 | 32.8 | 21.1 | 50.4 | 109.8 | 118.8 | 105.2 | 87.7 | 65.6 | 51.2 | 49.5 | 39.7 | 20 | 20.4 | 54.3 | 61.9 | 74.2 | 76.3 | 54.7 | 46.4 | 28.7 | 25.9 | 39.7 | 31.2 | 28.6 | 36.2 | 47.2 | 84.6 | 100 | 105.5 | 101 | 77.4 | 66.3 | 63 | 17.2 | 72.4 | 102.7 | 128.4 | 93.6 | 104.1 | 60 | 55 | 39.9 | 30.4 | 25.6 | 25.8 | 60 | 92.9 | 93.4 | 83.6 | 97 | 85.9 | 65.1 | 43.2 | 36.1 | 28.1 | 10.4 | 19.8 | 18.7 | 49.3 | 47.6 | 67 | 62.7 | 42.5 | 21 | 14.6 | 16 | 8.3 | 22.7 | 23.1 | 67.6 | 96.3
| 2 | 15 | -100 | 50.3 | 47.5 | 33.1 | 21.4 | 49.5 | 105.8 | 115.3 | 121.4 | 87.5 | 64.6 | 53.4 | 48.4 | 44.2 | 20 | 19.6 | 51.8 | 63.9 | 73.7 | 75.4 | 55.7 | 49.2 | 28.6 | 27.6 | 40.3 | 31 | 25.2 | 86.4 | 49.9 | 85.8 | 97.2 | 104.4 | 103.8 | 77.8 | 66.3 | 69.4 | 17.1 | 65.3 | 99.8 | 129.8 | 91.9 | 105.3 | 58.2 | 56.5 | 38.4 | 30.1 | 26.5 | 25.3 | 66.5 | 88.9 | 90.4 | 83.2 | 99.2 | 85.4 | 66.1 | 42.9 | 36.4 | 26.9 | 11.9 | 16.4 | 23 | 55.1 | 45.6 | 68.8 | 64.3 | 45.1 | 19.7 | 13.4 | 14.4 | 8.8 | 20.8 | 22.2 | 70.6 | 96.5
| 2 | 16 | 43 | 43.8 | 50.1 | 32.7 | 26.5 | 50.7 | 102.4 | 110.6 | 120.2 | 85.9 | 75.9 | 54.4 | 49 | 47.9 | 18.6 | 18.6 | 65.6 | 61.3 | 72.4 | 71.8 | 57.1 | 47.2 | 30.8 | 27.4 | 39.4 | 30.1 | 29.4 | 65.6 | 50.3 | 84 | 95.4 | 101.8 | 106.6 | 10070.3 | 64.6 | 68.8 | 16 | 62.7 | 94.9 | 126.9 | 91.5 | 103.7 | 57.8 | 56.4 | 35.8 | 33.9 | 26.5 | 25.6 | 68.8 | 87.1 | 88.5 | 81.8 | 100.2 | 84 | 65.1 | 42.2 | 36 | 26 | 10.9 | 16.7 | 21.3 | 52.8 | 46.8 | 79.4 | 65.4 | 46 | 17.6 | 15.6 | 13.4 | 7.8 | 21.3 | 20.8 | 73.1 | 95.9
| 2 | 17 | 51 | 37.5 | 48.3 | 34.9 | 31.6 | 62.2 | 100.9 | 109.4 | 117.7 | 86.3 | 79.2 | 53.1 | 46.2 | 44.9 | 18.2 | 17.9 | 66.7 | 63.8 | 69.8 | 69.9 | 56.4 | 43 | 37.1 | 25.5 | 38.3 | 28.6 | 30.9 | 51.3 | 51.3 | 82.8 | 95.5 | 98.1 | 104.5 | 10073.3 | 63.6 | 79.3 | 17.5 | 60.8 | 102.3 | 131 | 89.3 | 105.3 | 58.7 | 54.3 | 34.3 | 35.3 | 26.1 | 29 | 71.7 | 88.3 | 86.5 | 83.1 | 102.2 | 82.7 | 65.9 | 41 | 35.1 | 26.2 | 10.5 | 18.8 | 20.2 | 51.4 | 51.6 | 76.7 | 68.7 | 44 | 19.9 | 18.4 | 13.6 | 6.7 | 20.8 | 22.5 | 75.1 | 98.2
| 2 | 18 | 47.8 | 42.2 | 43.9 | 36.2 | 32.8 | 64 | 101.1 | 106.5 | 107.6 | 87.5 | 73.4 | 53.5 | 46.7 | 48 | 17.8 | 18.1 | 62.2 | 64.5 | 66.9 | 68.5 | 54.9 | 49.2 | 43 | 27.3 | 37.3 | 35.4 | 37 | 41 | 63.3 | 80.8 | 94.8 | 99.7 | 101.7 | 72.7 | 65.3 | 73.8 | 16.8 | 61.2 | 100.8 | 133.9 | 89.9 | 105.1 | 55.7 | 50.9 | 32.8 | 34.6 | 28.6 | 32.7 | 87.5 | 88.1 | 85.1 | 85.2 | 110.2 | 81.6 | 69.9 | 39.4 | 33.2 | 25.9 | 8.8 | 17.7 | 40 | 49.9 | 51.3 | 74 | 72.5 | 44.9 | 20.4 | 17.1 | 12.7 | 7.9 | 18.2 | 21.4 | 74 | 95.2
| 2 | 19 | 64.6 | 47 | 38.3 | 31.4 | 34.3 | 75 | 103.1 | 101.6 | 102.5 | 89.6 | 75.3 | 51.6 | 50.9 | 46.4 | 16.5 | 17.4 | 61 | 68.7 | 66.4 | 68.5 | 53.9 | 55.8 | 44.5 | 28 | 36.4 | 35.3 | 38.8 | 39.9 | 75.3 | 78.4 | 94.1 | 100.5 | 99.1 | 74.3 | 67 | 71.7 | 16.6 | 59.1 | 95.1 | 134.1 | 89.1 | 103.3 | 53.7 | 50.1 | 32.8 | 33.3 | 28.4 | 34.6 | 83.1 | 87.5 | 85.6 | 86 | 109.3 | 78.8 | 73.3 | 38.2 | 31.6 | 25.6 | 8.1 | 17.6 | 40.8 | 47.3 | 49.6 | 70.8 | 72.2 | 44.2 | 20.3 | 15.3 | 10.4 | 12.2 | 15.6 | 20.1 | 72.6 | 92
| 2 | 20 | 73.2 | 52.5 | 38.8 | 31.9 | 36.4 | 79.8 | 104.3 | 101.2 | 96.2 | 89 | 70.4 | 49 | 58.2 | 41.6 | 15.7 | 24.2 | 59.8 | 70 | 68.4 | 67.7 | 54.4 | 51.9 | 48.1 | 26.6 | 35.9 | 33.7 | 39 | 34.6 | 76.4 | 77.3 | 95.9 | 102.2 | 97.6 | 75.8 | 66.2 | 70 | 20.1 | 56.4 | 87.4 | 132.4 | 91 | 109 | 54.7 | 48.1 | 32.4 | 33.2 | 27.7 | 31.4 | 76.3 | 85.5 | 88.2 | 83.7 | 108.1 | 75.6 | 72.5 | 40.3 | 30.3 | 24.8 | 8.4 | 19.5 | 34.8 | 45.2 | 47.8 | 78.8 | 70.5 | 43.7 | 19.9 | 15 | 9.3 | 13.6 | 19.5 | 21.8 | 74.7 | 89.5
| 2 | 21 | 68 | 55.5 | 38.2 | 30.5 | 35.9 | 73 | 100.8 | 98.6 | 91.6 | 88.9 | 69.5 | 46.6 | 57.2 | 44.2 | 17.9 | 27 | 57.8 | 70.6 | 68.1 | 66.9 | 55.4 | 46.2 | 47.3 | 27.9 | 34.7 | 35.8 | 38 | 36.4 | 79.2 | 75.3 | 97.9 | 101.1 | 95 | 78.1 | 65.4 | 63.7 | 18.7 | 77.4 | 87.9 | 131.6 | 93.7 | 119.4 | 65.9 | 59.1 | 32.8 | 32.8 | 28.6 | 28.8 | 71 | 92.4 | 88.3 | 85.4 | 105.7 | 74.2 | 71.2 | 43.4 | 30.1 | 23.6 | 9 | 21.1 | 30.9 | 41.8 | 48.9 | 82.5 | 70.1 | 42.4 | 18.9 | 14.1 | 10.6 | 12.6 | 20.3 | 25 | 81.6 | 90.3
| 2 | 22 | 76.1 | 53.4 | 39.2 | 30.6 | 35.5 | 70.4 | 99.4 | 96.5 | 91.2 | 94.1 | 68.6 | 49.3 | 47.5 | 40.8 | 16.8 | 24.6 | 54 | 67.6 | 68.3 | 65.3 | 55.2 | 40.7 | 45.4 | 29 | 37.2 | 35.9 | 36.8 | 40.4 | 76.2 | 77.4 | 97.2 | 100.6 | 95 | 77.5 | 63.9 | 59.8 | 18.9 | 76.5 | 90.7 | 129.7 | 96.6 | 112.7 | 74.4 | 64.2 | 36.2 | 35.7 | 26.3 | 29.8 | 63.7 | 89.7 | 86 | 89.7 | 101.8 | 75.2 | 69 | 42.8 | 30.7 | 22.7 | 12.7 | 17.8 | 28.5 | 39.4 | 49.2 | 83.1 | 73.1 | 40.8 | 19.4 | 15.3 | 11 | 10 | 20.1 | 27.6 | 85 | 91.2
| 2 | 23 | 79 | 54.7 | 36.6 | 34.6 | 34.3 | 9248 | 100.5 | 96.2 | 89.7 | 93.3 | 67.5 | 55.6 | 44.5 | 35.7 | 16.3 | 26.9 | 50.8 | 69.1 | 70.4 | 65.3 | 57.8 | 38 | 45.6 | 30.4 | 39 | 34 | 35.3 | 42 | 79 | 77.4 | 95.5 | 99 | 94.5 | 76.6 | 63.4 | 53.3 | 19 | 68.5 | 95.6 | 128.5 | 97 | 105 | 74.7 | 62.9 | 36.6 | 36.2 | 27.1 | 29.6 | 61.9 | 88 | 83.7 | 91.8 | 98.9 | 76 | 68.7 | 41 | 29.3 | 22.4 | 13.3 | 15.2 | 26.2 | 40.3 | 49.6 | 79.9 | 71.8 | 39.2 | 18.9 | 19.5 | 10.7 | 9.1 | 22.5 | 29.2 | 83.7 | 90
| 2 | 24 | -100 | 47.8 | -100 | 34.8 | 36.3 | 54.2 | 103.9 | 91.4 | 87.5 | 93.7 | 73.2 | 56.3 | 42.5 | 37.1 | 19.4 | 25.9 | 49.3 | 67.8 | 70 | 71.2 | 62.2 | 37.4 | 42.8 | 30.4 | 39 | 33.2 | 35.3 | 43.5 | 73.3 | 74.6 | 100.9 | 96 | 92.5 | 79.9 | 65.2 | 50.3 | 19 | 67.9 | 98.1 | 126.9 | 97.9 | 101.8 | 72.1 | 61.6 | 36.6 | 36.6 | 28.8 | 27.9 | 60 | 82.8 | 82.9 | 92 | 97.2 | 76.8 | 69.7 | 39.8 | 28.8 | 21.1 | 12.2 | 14.5 | 24.8 | 40.1 | 48.5 | 79 | 71.6 | 36.9 | 21.5 | 21.8 | 10.7 | 9.2 | 23.4 | 27 | 85.4 | 88.7
| 2 | 25 | 70.2 | 51.5 | 38.8 | 31.4 | 35.4 | 53 | 98.5 | 95.1 | 83 | 91.3 | 71.7 | 55.6 | 43.8 | 40.2 | 19.6 | 24.8 | 49.3 | 69.5 | 10067.3 | 74.3 | 61.7 | 41.1 | 40.7 | 30.9 | 37.2 | 33.2 | 33.1 | 43.9 | 67 | 72 | 98.6 | 93.7 | 91.1 | 80 | 66.8 | 48.2 | 19.6 | 64.2 | 104 | 125.1 | 96 | 102.6 | 69.9 | 61.3 | 37.6 | 35.3 | 28.2 | 28.1 | 57.9 | 81.9 | 81.9 | 91.7 | 95.8 | 77.1 | 68.3 | 39.3 | 29.5 | 21.3 | 11.3 | 13.3 | 24.5 | 40.8 | 49.2 | 77 | 71.2 | 35.1 | 20.4 | 23.9 | 10.6 | 8.7 | 22.2 | 25.2 | 82.6 | 91.3
| 2 | 26 | 71.9 | 54 | 39.4 | 29 | 34.6 | 51.1 | 97.2 | 99 | 85.5 | 94.1 | 70.7 | 60.9 | 44.1 | 39.3 | 18.9 | 22.5 | 44.3 | 70.6 | 10073.7 | 73 | 66.2 | 37.8 | 38.7 | 29.7 | 36.2 | 34.3 | 32.2 | 49.7 | 62.6 | 71.2 | 104.2 | 92.8 | 90.6 | 80.3 | 65 | 47.2 | 17.2 | 61.6 | 104.5 | 126 | 91.7 | 104.1 | 66.1 | 60 | 36.6 | 33.2 | 28.4 | 31.5 | 56.2 | 82.3 | 80.3 | 92.5 | 94.5 | 78.6 | 67.8 | 38.4 | 33 | 21.4 | 11.7 | 12.9 | 23.9 | 42.3 | 50.9 | 74.2 | 69.7 | 37.8 | 19.5 | 24.1 | 11.3 | 8.8 | 19.2 | 24.2 | 79.1 | 93
| 2 | 27 | 67.3 | 58.3 | 38.7 | 27.7 | 35.6 | 40.2 | 95.5 | 99.8 | 82.5 | 97.1 | 69.8 | 62.4 | 43.3 | 38.5 | 18.9 | 21 | 47.3 | 67 | 83.8 | 71.9 | 65 | 33 | 38 | 28.5 | 35 | 33.4 | 31.6 | 48.8 | 56.9 | 71.4 | 108.7 | 91.8 | 91.4 | 85.8 | 63.2 | 46.2 | 16.6 | 58.4 | 101.2 | 127.1 | 89.8 | 136.7 | 63.2 | 58.8 | 38.4 | 31.4 | 28.9 | 32.6 | 52 | 84.9 | 80.2 | 91.4 | 93.8 | 79.5 | 66.6 | 39 | 33.1 | 20.7 | 12.6 | 13.7 | 25.6 | 52 | 50 | 71.5 | 69.6 | 41.7 | 17 | 22.3 | 11.6 | 8 | 16.5 | 24.2 | 84.4 | 92.3
| 2 | 28 | 81.6 | 58 | 39.5 | 28 | 31.2 | 38.8 | 94.9 | 98.8 | 80.8 | 96.3 | 68.5 | 61.8 | 41.8 | 39.4 | 17.8 | 20.1 | 47 | 63.4 | 90.7 | 71.3 | 63.6 | 32.4 | 37 | 28.4 | 36.3 | 35.8 | 31.2 | 45.3 | 54 | 72 | 107.4 | 89 | 93 | 85.6 | 62.9 | 47.3 | 18.5 | 58.9 | 99.2 | 128.7 | 91.4 | 125.8 | 66.3 | 58.4 | 41 | 30.3 | 33.9 | 32.4 | 50.5 | 88.3 | 81.2 | 91.8 | 93.5 | 80.9 | 66.4 | 41.3 | 31.7 | 23.4 | 11.7 | 16 | 27 | 58.9 | 50 | 83.1 | 69 | 46.4 | 15.9 | 21.3 | 12.5 | 7.3 | 14.3 | 22.3 | 93 | 91.9
| 2 | 29 | -1000 | 61.9 | -1000 | -1000 | -1000 | 34.9 | -1000 | -1000 | -1000 | 91.2 | -1000 | -1000 | -1000 | 37.8 | -1000 | -1000 | -1000 | 67.5 | -1000 | -1000 | -1000 | 33 | -1000 | -1000 | -1000 | 37.3 | -1000 | -1000 | -1000 | 71 | -1000 | -1000 | -1000 | 86 | -1000 | -1000 | -1000 | 58.4 | -1000 | -1000 | -1000 | 118.3 | -1000 | -1000 | -1000 | 30.3 | -1000 | -1000 | -1000 | 92.6 | -1000 | -1000 | -1000 | 82.8 | -1000 | -1000 | -1000 | 26.1 | -1000 | -1000 | -1000 | 59.1 | -1000 | -1000 | -1000 | 46.8 | -1000 | -1000 | -1000 | 9 | -1000 | -1000 | -1000 | 89.8
| 2 | 30 | -1000 | -1000 | -1000 | -1000 | -1000 | -1000 | -1000 | -1000 | -1000 | -1000 | -1000 | -1000 | -1000 | -1000 | -1000 | -1000 | -1000 | -1000 | -1000 | -1000 | -1000 | -1000 | -1000 | -1000 | -1000 | -1000 | -1000 | -1000 | -1000 | -1000 | -1000 | -1000 | -1000 | -1000 | -1000 | -1000 | -1000 | -1000 | -1000 | -1000 | -1000 | -1000 | -1000 | -1000 | -1000 | -1000 | -1000 | -1000 | -1000 | -1000 | -1000 | -1000 | -1000 | -1000 | -1000 | -1000 | -1000 | -1000 | -1000 | -1000 | -1000 | -1000 | -1000 | -1000 | -1000 | -1000 | -1000 | -1000 | -1000 | -1000 | -1000 | -1000 | -1000 | -1000
| 2 | 31 | -1000 | -1000 | -1000 | -1000 | -1000 | -1000 | -1000 | -1000 | -1000 | -1000 | -1000 | -1000 | -1000 | -1000 | -1000 | -1000 | -1000 | -1000 | -1000 | -1000 | -1000 | -1000 | -1000 | -1000 | -1000 | -1000 | -1000 | -1000 | -1000 | -1000 | -1000 | -1000 | -1000 | -1000 | -1000 | -1000 | -1000 | -1000 | -1000 | -1000 | -1000 | -1000 | -1000 | -1000 | -1000 | -1000 | -1000 | -1000 | -1000 | -1000 | -1000 | -1000 | -1000 | -1000 | -1000 | -1000 | -1000 | -1000 | -1000 | -1000 | -1000 | -1000 | -1000 | -1000 | -1000 | -1000 | -1000 | -1000 | -1000 | -1000 | -1000 | -1000 | -1000 | -1000
| 3 | 1 | 84.1 | 62.4 | 37.4 | 25.6 | 34.9 | 29.5 | 95.9 | 101.9 | 75.3 | 91.3 | 70.9 | 58.6 | 41.1 | 35.6 | 17.3 | 19.3 | 47.6 | 64 | 95.3 | 72.4 | 61.2 | 31.6 | 36.3 | 26.6 | 37.2 | 35.3 | 30.9 | 43 | 53.1 | 67.8 | 108 | 99.2 | 100.9 | 90.7 | 63.2 | 49.4 | 18.3 | 56.8 | 96.4 | 127 | 92.8 | 116.5 | 73.5 | 58.5 | 41.2 | 31 | 35.7 | 31.8 | 51.3 | 95 | 79.5 | 92.1 | 92.4 | 83.7 | 66 | 41.9 | 32.3 | 28 | 11.6 | 15.7 | 27.4 | 56.1 | 49.1 | 88.8 | 69.8 | 45.2 | 20 | 20.3 | 13.8 | 10.3 | 14 | 20.1 | 82.8 | 89.6
| 3 | 2 | 83.6 | 59.8 | 38.1 | 24.9 | 32 | 26.2 | 100.6 | 101.6 | 74.7 | 88.3 | 72.8 | 57.1 | 41.7 | 35.6 | 16.7 | 16.8 | 49 | 62.1 | 87.1 | 73.6 | 60.2 | 30.5 | 37.8 | 24.2 | 37 | 31.4 | 33.6 | 42 | 57.6 | 64.6 | 121.7 | 113.6 | 95.4 | 92.9 | 64.4 | 48.4 | 17 | 57.2 | 99.2 | 123.4 | 93.5 | 122.1 | 73.5 | 60.4 | 42.4 | 31.4 | 35.3 | 30.3 | 55.5 | 93.1 | 79.8 | 93.3 | 92.9 | 83.7 | 64.5 | 40.5 | 31.8 | 27.4 | 10.2 | 16.9 | 30.2 | 53.2 | 48.9 | 86.9 | 76 | 39.3 | 22.8 | 19.7 | 13.1 | 9.8 | 15.6 | 19.5 | 77.4 | 88
| 3 | 3 | 80.1 | 58.1 | 38.3 | 28 | 30.9 | 38.9 | 105.3 | 105.7 | 75.5 | 89.6 | 69.2 | 55.6 | 40.9 | 31.8 | 20.2 | 16.7 | 52.1 | 61.3 | 79.9 | 74.1 | 60 | 29 | 36.4 | 23.7 | 37.9 | 28.6 | 37.2 | 40.9 | 59.7 | 63 | 122.6 | 104.7 | 95.8 | 92.2 | 66.9 | 49.4 | 15.6 | 58.9 | 97.2 | 120.6 | 93 | 115 | 73.5 | 63.6 | 44.4 | 30.9 | 34 | 28 | 54.8 | 90.7 | 78.9 | 91.5 | 93 | 83.1 | 63.1 | 40.5 | 29.7 | 26.4 | 10.5 | 16.5 | 28.4 | 51.4 | 48.8 | 82.5 | 76.8 | 37.3 | 22.2 | 19.8 | 11.9 | 9.9 | 15.1 | 20.1 | 73.1 | 88.4
| 3 | 4 | 79.3 | 55.7 | 42.3 | 27.9 | 27.9 | 42 | 105.1 | 106.8 | 75.6 | 88.5 | 69.3 | 56.9 | 39.5 | 32.4 | 18.7 | 16.8 | 55.4 | 59.7 | 73.4 | 77.2 | 57.1 | 27.7 | 33.3 | 21.3 | 40.7 | 27.6 | 39.5 | 40 | 61.6 | 66.3 | 121.5 | 98 | 100.4 | 87.3 | 66.2 | 49.7 | 15.9 | 59.5 | 99.1 | 119.8 | 93.6 | 116.2 | 74.7 | 57.7 | 45.5 | 30.3 | 32.4 | 27 | 55 | 90 | 86.1 | 90.1 | 96.1 | 82.7 | 61.9 | 38.4 | 28.5 | 25.3 | 9.9 | 16 | 29.2 | 51.1 | 50.5 | 78.1 | 76.3 | 36.7 | 21.3 | 20 | 12.2 | 11.4 | 13.3 | 20.2 | 73 | 94.9
| 3 | 5 | 76.7 | 56.4 | 41 | 25.1 | 28.4 | 42.6 | 103.5 | 107.9 | 74.7 | 87.8 | 67.2 | 58.8 | 45.3 | 32.4 | 18.3 | 17.3 | 58 | 61.3 | 72.5 | 85.3 | 53.5 | 24.7 | 30.4 | 20.9 | 38.7 | 28.6 | 39.3 | 41 | 68.3 | 69.4 | 122.2 | 93.8 | 102.4 | 85.5 | 68.1 | 48.1 | 18.4 | 59.6 | 95.7 | 120.2 | 98.9 | 109.2 | 77.7 | 61.1 | 45.6 | 30.1 | 31.2 | 29.1 | 54.7 | 88.8 | 84.6 | 90.3 | 96 | 80.4 | 63.1 | 36.3 | 30.6 | 26 | 9 | 16.5 | 29.7 | 50 | 49.1 | 76.5 | 75.1 | 36 | 20.3 | 21 | 10.3 | 11.8 | 11.8 | 22.2 | 71.5 | 97.1
| 3 | 6 | 67.9 | 61.1 | 41.1 | 23.2 | 27.8 | 35.4 | 100.7 | 113.4 | 77.3 | 89.7 | 62.3 | 60.5 | 45.5 | 31.8 | 18.7 | 17.4 | 57.8 | 64.2 | 73.6 | 85.4 | 51.4 | 23 | 32.1 | 29.9 | 38.9 | 27.6 | 39.1 | 37.5 | 67.2 | 77.1 | 128.7 | 91.5 | 100.9 | 84.5 | 68.6 | 44.5 | 19.1 | 59.5 | 93.8 | 122.1 | 102.2 | 105 | 77.7 | 63 | 46.3 | 29 | 30.8 | 30.3 | 55.8 | 88.6 | 83.3 | 88.7 | 95.1 | 79.8 | 67.3 | 35.7 | 30.6 | 25.4 | 9 | 16 | 30.3 | 52.6 | 46.8 | 73.2 | 72.7 | 38.4 | 21.3 | 20.9 | 11.4 | 10.5 | 11.6 | 25 | 69.2 | 95.1
| 3 | 7 | 63.2 | 63.7 | 44.7 | 25.6 | 27.9 | 38.3 | 97.7 | 115 | 74.4 | 89.6 | 63.7 | 59.3 | 45.9 | 31.8 | 17.5 | 16.4 | 57 | 61.8 | 70.9 | 80.7 | 46.8 | 36 | 35.4 | 30.8 | 45.8 | 30.6 | 39.8 | 37.3 | 63.5 | 78.7 | 124.5 | 87.6 | 97.8 | 85.8 | 67.8 | 48 | 17.7 | 57.3 | 92.5 | 122.5 | 101.7 | 105.9 | 77.5 | 65.4 | 44 | 28.5 | 30.5 | 29.2 | 55.3 | 87.2 | 80.4 | 87.6 | 94.3 | 76.4 | 67.2 | 37 | 32.1 | 24.8 | 8.8 | 17.6 | 29.2 | 50.6 | 46.8 | 70.3 | 72.2 | 43.3 | 20.9 | 21.3 | 11.5 | 10.4 | 13.2 | 24.4 | 64.6 | 91.7
| 3 | 8 | 60.9 | 66 | 42.9 | 29.5 | 30.4 | 37.3 | 97.5 | 119.9 | 76.7 | 86.2 | 65.3 | 55.8 | 46.9 | 34.5 | 17 | 16.6 | 57.1 | 59.7 | 70.3 | 84.3 | 47.2 | 35.1 | 37.7 | 30.2 | 37.2 | 33.8 | 39.8 | 39.8 | 61.7 | 79 | 117.7 | 87.3 | 94.2 | 85 | 67 | 51.7 | 17.3 | 59.1 | 92 | 124.5 | 103.2 | 107.1 | 75 | 64.1 | 40.9 | 29.9 | 28.2 | 28.6 | 54 | 87.1 | 77.8 | 85.5 | 92.8 | 73.3 | 66.1 | 36.6 | 31.4 | 27.4 | 9.3 | 16.5 | 28.7 | 80.7 | 45.9 | 67 | 70.8 | 43.9 | 20.6 | 21.3 | 10 | 12.1 | 14.6 | 23.6 | 62.1 | 89.9
| 3 | 9 | 56.3 | 59.5 | 39.2 | 31.3 | 30.7 | 40.2 | 96.4 | 119.3 | 75.5 | 86.8 | 66.6 | 50.4 | 41.2 | 32.9 | 18 | 17.3 | 59.8 | 58.5 | 68.3 | 91 | 52.5 | 38.1 | 37.5 | 29.9 | 37.7 | 32.8 | 37.9 | 62.6 | 58 | 79.5 | 107.6 | 90.4 | 92.8 | 83.2 | 67.6 | 61.9 | 16.1 | 60.4 | 98.7 | 126.5 | 103.9 | 107.6 | 84.5 | 62.6 | 41.6 | 28.6 | 27.7 | 29.4 | 53.3 | 92.3 | 74.8 | 85 | 94.4 | 71.4 | 66.1 | 37.5 | 31.3 | 28.9 | 8.4 | 16.8 | 27.2 | 115.7 | 45.8 | 63.5 | 69.6 | 41.5 | 20.7 | 19.9 | 9.5 | 12 | 14.8 | 22.1 | 60.6 | 89.5
| 3 | 10 | 59.2 | 62.2 | 38.3 | 33.5 | 30.3 | 41.8 | 107.1 | 123.7 | 73.8 | 85.7 | 68.6 | 46.4 | 41.9 | 29.4 | 17 | 18.6 | 59.2 | 60.8 | 73.3 | 88.9 | 55.5 | 37.1 | 38.2 | 30.8 | 35.5 | 30 | 35.5 | 74.7 | 58.4 | 79.1 | 106.3 | 88.6 | 95.1 | 82.6 | 68.3 | 59.2 | 17.3 | 60.1 | 105 | 124.7 | 117.2 | 105.7 | 87.1 | 61.8 | 43.2 | 28.8 | 27.7 | 26.8 | 54.5 | 91.3 | 73.3 | 84.5 | 97.4 | 78.5 | 64.7 | 40.2 | 31.6 | 29.8 | 7.4 | 18.9 | 30.5 | 101.3 | 46.2 | 61 | 69.4 | 37.7 | 19.5 | 19.2 | 10.2 | 11.7 | 15.7 | 20.6 | 59.4 | 87.5
| 3 | 11 | 55.6 | 61 | 39.8 | 27.6 | 28.1 | 43.1 | 119.2 | 119.5 | 75.3 | 86.3 | 70.4 | 48.2 | 48.4 | 29.8 | 16.2 | 18.5 | 58.9 | 68.6 | 75.7 | 83.9 | 59.2 | 38 | 39 | 33 | 36.6 | 28.2 | 34.2 | 71.9 | 57.9 | 78.3 | 101.5 | 88.3 | 98.9 | 80.7 | 69.3 | 59.6 | 17.2 | 59.5 | 100.2 | 121.4 | 117 | 104.8 | 79.6 | 59.9 | 44 | 30 | 26 | 26.6 | 53.3 | 90.9 | 73.5 | 85.9 | 95.5 | 78.5 | 65.1 | 39.7 | 29.8 | 29.5 | 8.8 | 20.9 | 35.6 | 91.4 | 44.9 | 61 | 72.4 | 39.2 | 18.5 | 19 | 11 | 11.4 | 15.1 | 22.5 | 59.9 | 85.6
| 3 | 12 | 61.6 | 56.6 | 40.2 | 27 | 22.9 | 64.1 | 100.5 | 118.1 | 75.2 | 84.5 | 66.8 | 50.5 | 46.2 | 31.5 | 15 | 18.1 | 57.1 | 72.7 | 72.1 | 80 | 59.8 | 37.8 | 38.1 | 33.8 | 38.3 | 26.9 | 31.3 | 62.9 | 55.4 | 76.2 | 97.7 | 86.6 | 96.5 | 78.7 | 67.2 | 57.6 | 16.6 | 59 | 103.2 | 119.7 | 119.1 | 104.1 | 72.9 | 58.7 | 46.7 | 32.2 | 26.6 | 27.8 | 49.5 | 91.8 | 74.1 | 90.4 | 96.2 | 79.2 | 66.2 | 39.3 | 33.1 | 29.7 | 11.1 | 22.1 | 35.1 | 95.3 | 43.6 | 63.5 | 78.8 | 42.3 | 18.4 | 17.6 | 12 | 9.3 | 14.9 | 18.5 | 58.6 | 84.4
| 3 | 13 | 60.9 | 52.8 | 38.5 | 29.3 | 19.4 | 71.8 | 97 | 117.7 | 82.5 | 85.7 | 68.6 | 47 | 46.7 | 30.6 | 15.9 | 23.7 | 55.2 | 71.4 | 68 | 75.6 | 60.8 | 37 | 38.5 | 33.7 | 37.6 | 26.9 | 28.3 | 53.7 | 55.9 | 75.7 | 104.4 | 87 | 98.4 | 79.5 | 65.4 | 53.5 | 17.2 | 59 | 132.3 | 136.8 | 125 | 103.3 | 71.4 | 59.4 | 45.6 | 32.9 | 22.4 | 27.4 | 50.2 | 93.6 | 74.8 | 88.6 | 95.1 | 78.6 | 65.5 | 38.6 | 31.7 | 27.8 | 11.1 | 19.4 | 37.5 | 102.3 | 43.6 | 65.6 | 78.1 | 42.3 | 19.4 | 15.6 | 13.6 | 8.6 | 16.3 | 21 | 58.5 | 84
| 3 | 14 | 56.7 | 49.6 | 41.1 | 28.6 | 19.3 | 68.3 | 98.9 | 113.9 | 81.6 | 86.1 | 67.4 | 45.8 | 44.3 | 32.5 | 15.5 | 18.8 | 55 | 67.2 | 68.9 | 70.5 | 64.2 | 33.3 | 36.4 | 34.3 | 36.8 | 24.2 | 26.6 | 49.3 | 58 | 73.6 | 104.4 | 83.5 | 96.5 | 81.5 | 66.1 | 51.7 | 15.4 | 59.3 | 165.8 | 123.1 | 136.3 | 102.6 | 72.3 | 58.5 | 46 | 33.2 | 21.6 | 27.4 | 49.9 | 92.6 | 73.7 | 85.5 | 96.6 | 77.4 | 62.7 | 39.1 | 31.8 | 26.3 | 12.2 | 17.9 | 37.3 | 84 | 46.2 | 68.4 | 77.7 | 43.6 | 19 | 13.4 | 14.4 | 8.4 | 16.9 | 39.7 | 60.8 | 84.5
| 3 | 15 | 57.3 | 47.1 | 46.8 | 28.8 | 19.9 | 68.3 | 97.3 | 124.9 | 93.6 | 89 | 66.7 | 47.7 | 47.2 | 32.5 | 15.3 | 19.2 | 51.6 | 61.9 | 67.7 | 67.9 | 64.5 | 30.1 | 34.7 | 35.4 | 34 | 24.9 | 27.3 | 45 | 60.1 | 70.7 | 103.5 | 80.1 | 96.4 | 81.9 | 64.7 | 51 | 15.1 | 59 | 166.4 | 123.2 | 138.3 | 102.6 | 70 | 58.6 | 44.1 | 34.8 | 22.6 | 26 | 50.4 | 92.6 | 74.4 | 85.5 | 98.8 | 76.1 | 62.1 | 39.9 | 31 | 24.2 | 10.9 | 16.3 | 37 | 79.4 | 54.9 | 68.3 | 76.9 | 45.7 | 17.4 | 13.4 | 14.1 | 6.1 | 16.5 | 32.8 | 72 | 83.4
| 3 | 16 | 61.1 | 49.5 | 51.3 | 28.8 | 26.5 | 67.2 | 102.3 | 118 | 92.7 | 85.1 | 63.2 | 45.6 | 44.8 | 33.2 | 13.7 | 17.8 | 50.9 | 63.7 | 67.4 | 62.4 | 62.9 | 26 | 37 | 34.4 | 32.5 | 29.9 | 27.9 | 40.3 | 61.8 | 68.9 | 103.5 | 79.5 | 96 | 80.3 | 65.3 | 49.9 | 16.8 | 56 | 165.5 | 122.9 | 138 | 99.6 | 68.5 | 57.6 | 41.2 | 37.2 | 25.5 | 24.9 | 54.6 | 91.1 | 75.4 | 88.6 | 100.2 | 77.1 | 62.4 | 40.1 | 30.1 | 23.9 | 10 | 16.4 | 36.9 | 78.8 | 58.4 | 66.3 | 78.2 | 46.6 | 17.9 | 13.6 | 13.8 | 7.6 | 16.1 | 30.6 | 77.7 | 82.7
| 3 | 17 | 62.9 | 52.8 | 51.1 | 27.8 | 28.9 | 69.5 | 104.7 | 111.5 | 87.6 | 89.6 | 64.7 | 45.4 | 47.9 | 34.2 | 12.7 | 16.7 | 53.6 | 66.2 | 78.2 | 60.1 | 60.7 | 26.3 | 40.7 | 34.1 | 33.1 | 31.5 | 26.8 | 38.2 | 65.1 | 68 | 102.6 | 81.3 | 95.8 | 80.7 | 66 | 49.3 | 16.3 | 55.8 | 161.3 | 123 | 136.4 | 101.1 | 66.6 | 55.4 | 39.7 | 35.7 | 28.4 | 24.5 | 58.9 | 91 | 74.6 | 87.4 | 99.2 | 76.1 | 64.8 | 39.3 | 30.8 | 23.4 | 9.7 | 18.3 | 38.3 | 71.1 | 69.8 | 64.6 | 92.6 | 47.2 | 17.4 | 17.7 | 14.9 | 8.3 | 15.4 | 27.6 | 73.4 | 83.8
| 3 | 18 | 63.1 | 52.1 | 50.2 | 26.7 | 29.9 | 68.9 | 104.6 | 106.1 | 69.1 | 91.4 | 60.8 | 46.9 | 43.5 | 34.3 | 12.4 | 17.2 | 53.4 | 65.3 | 75.2 | 63.6 | 60.4 | 24.5 | 35.6 | 32 | 32.5 | 33.5 | 28.4 | 35.9 | 64.3 | 64.4 | 100.9 | 83.7 | 93.3 | 78.4 | 64.4 | 48.5 | 16.2 | 55.1 | 153.4 | 124.3 | 139.9 | 110 | 62.1 | 54.1 | 39.7 | 34.1 | 29.9 | 21.5 | 59.4 | 90.1 | 77.7 | 86.8 | 97.8 | 73.9 | 64.9 | 37.7 | 29.3 | 24.6 | 8.3 | 20.6 | 39.4 | 65.8 | 78.4 | 61.9 | 94 | 43.4 | 15.9 | 16.6 | 13.5 | 8.4 | 15.1 | 25.1 | 74.4 | 85.3
| 3 | 19 | 74 | 52.9 | 45.6 | 30.3 | 30.1 | 70.5 | 103.5 | 103.2 | 71.6 | 85.4 | 67.2 | 45.1 | 42.5 | 34.9 | 11.6 | 18 | 53.2 | 67.1 | 77.9 | 66 | 60 | 23.8 | 39.5 | 30.8 | 34 | 34.3 | 31.5 | 35.3 | 61.4 | 66.6 | 97.5 | 83.1 | 92.6 | 76.3 | 64.7 | 47.6 | 15.5 | 53.5 | 154.7 | 127 | 137.6 | 104.6 | 58.9 | 51.5 | 39.7 | 34.1 | 30.5 | 23.7 | 62.4 | 89.5 | 80.3 | 103.7 | 100.1 | 73.3 | 67.7 | 36.6 | 26.3 | 24.4 | 7.9 | 20.8 | 37.9 | 64.1 | 79.3 | 61.5 | 90.9 | 43.4 | 14.6 | 15.8 | 11.3 | 8.5 | 11.7 | 22 | 74.1 | 85
| 3 | 20 | 71.6 | 52.7 | 42.2 | 30.5 | 29.1 | -100 | 102.2 | 103.1 | 73 | 85.3 | 67.8 | 47.7 | 41.2 | 33.9 | 11.3 | 19.1 | 53.2 | 66 | 86.4 | 67.2 | 62.5 | 23.2 | 42.6 | 31.5 | 35.6 | 33.5 | 30.5 | 34.9 | 60.6 | 75.9 | 93.8 | 81.6 | 91.4 | 80.1 | 65.5 | 46.6 | 14.1 | 51.1 | 147.5 | 128.9 | 137.9 | 97.3 | 55.3 | 48.7 | 39 | 33.4 | 30.6 | 21.4 | 62 | 90.6 | 84.4 | 107 | 106.1 | 74.7 | 66.9 | 37.5 | 24.8 | 22.5 | 6.9 | 22.3 | 35.6 | 60 | 74.1 | 63 | 87.1 | 42 | 11.1 | 14.9 | 10.4 | 9.4 | 14.8 | 21.9 | 76.8 | 85.5
| 3 | 21 | 66.7 | 51.9 | 38.7 | 31.4 | 31.4 | -100 | 99.8 | 104.8 | 73.5 | 83.4 | 72.6 | 51 | 41.1 | 33.4 | 12.7 | 18.8 | 48.3 | 68.1 | 84.4 | 65.6 | 56.8 | 21 | 44 | 29.9 | 37.3 | 33.1 | 29.3 | 33.3 | 62.7 | 67.8 | 93.7 | 81.9 | 91.4 | 81.4 | 66.9 | 46.6 | 15.6 | 52 | 133.8 | 138.6 | 133 | 92.7 | 55.8 | 46.6 | 40.3 | 33.4 | 29.3 | 27.2 | 61.1 | 90.5 | 84.2 | 110.1 | 101.5 | 74.2 | 69.9 | 38.6 | 24.1 | 21.4 | 10 | 20.2 | 37.2 | 56.8 | 69.4 | 62.9 | 85 | 40.7 | 14.4 | 13.7 | 10.6 | 9.4 | 16.4 | 22.8 | 80.5 | 89.6
| 3 | 22 | 57.9 | 52.8 | 40.8 | 31.3 | 33.3 | -100 | 96.5 | 108.4 | 71.1 | 78.6 | 70.5 | 53.1 | 39.8 | 34.5 | 12.6 | 23.2 | 45.9 | 69.1 | 78 | 64 | 52.2 | 21.7 | 42.7 | 32.2 | 37.6 | 31.2 | 29 | 31.8 | 65.7 | 67.6 | 92.8 | 85.7 | 90.8 | 86.9 | 64 | 45.8 | 16.4 | 52.7 | 130.1 | 148.5 | 135.9 | 94.2 | 56.9 | 48.9 | 39.5 | 34.2 | 28 | 29.3 | 60.7 | 92 | 80.4 | 113 | 97.2 | 74 | 68.2 | 37 | 25 | 21.8 | 9 | 19.7 | 35.6 | 53.1 | 67.3 | 62.5 | 86.9 | 41.3 | 16.5 | 15.4 | 9.4 | 9.2 | 17 | 21.2 | 80.8 | -100
| 3 | 23 | 64.2 | 54.5 | 44.1 | 29.4 | 37.1 | 68.4 | 97.5 | 107.4 | 75.8 | 77.4 | 68.5 | 53.1 | 46.5 | 34.3 | 13 | 31.7 | 46.5 | 69.1 | 73.3 | 65.6 | 52.3 | 22.9 | 42.3 | 34.1 | 37 | 30.1 | 32.3 | 34.6 | 68.7 | 67 | 91.8 | 91.5 | 90.2 | 89.2 | 64.8 | 45.8 | 20.7 | 53.4 | 126.7 | 148.6 | 132.9 | 91.8 | 58.5 | 50.2 | 41 | 32.8 | 27.9 | 31.8 | 62.5 | 97.8 | 78.8 | 114.2 | 94.5 | 72.4 | 66.3 | 36.2 | 26.1 | 21.7 | 11.8 | 19 | 32.8 | 50.3 | 63.4 | 66 | 86.2 | 43.2 | 15.4 | 22.7 | 8.4 | 9 | 16.5 | 20.5 | 88.8 | -100
| 3 | 24 | 59.3 | 57.7 | 42.9 | 29.5 | 39.5 | 64.4 | 97.3 | 106.3 | 74.7 | 80.4 | 67.2 | 49.6 | 48.3 | 33.1 | 13.5 | 45.7 | 43.7 | 69.6 | 87.7 | 66.6 | 56.9 | 22.6 | 41.7 | 32.3 | 38 | 30.6 | 32.5 | 36.3 | 69 | 66.9 | 93.6 | 89.4 | 90.3 | 91.7 | 63.6 | 45.9 | 24 | 60 | 121.6 | 146.5 | 176.8 | 90 | 72.3 | 52.1 | 44.3 | 31.3 | 27.9 | 33.9 | 64.4 | 99.4 | 78.8 | 116.8 | 93.2 | 70.7 | 65.2 | 38.1 | 28.2 | 22.7 | 10.9 | 18.1 | 32 | 49.6 | 60.2 | 64.9 | 82.9 | 46.3 | 21.1 | 24 | 7 | 8.5 | 14.7 | 20.7 | 89.3 | -100
| 3 | 25 | 58.7 | 61 | 41.4 | 30.5 | 39.2 | 60.6 | 97.1 | 108.7 | 74.9 | 82 | 66.7 | 50 | 41.2 | 33.2 | 14.5 | 43.4 | 42.1 | 71 | 108.5 | 67.6 | 58.7 | 20.9 | 41.5 | 32.6 | 38.8 | 30.7 | 32.9 | 42.5 | 66.3 | 68.6 | 91.8 | 87.4 | 87.7 | 84.6 | 63.2 | 45.2 | 21.6 | 61.5 | 119.7 | 144 | 177.2 | 89.5 | 70.2 | 51.9 | 41.3 | 32 | 27.7 | 36.1 | 62.7 | 99.9 | 77 | 115.7 | 92 | 72.2 | 67.5 | 38.4 | 32.8 | 22 | 9.4 | 19.4 | 33.6 | 49.7 | 58.7 | 64.6 | 79.2 | 48.2 | 19.4 | 24.6 | 7.3 | 6.5 | 16 | 19.2 | 85.5 | -100
| 3 | 26 | 53.2 | 60.9 | 41.8 | 32.1 | 36.5 | 54.3 | 96.9 | 141.6 | 86.1 | 80.9 | 65.8 | 51.3 | 42.5 | 33.6 | 15.4 | 49.5 | 41.6 | 69 | 101.9 | 68.3 | 59.9 | 19.1 | 41.3 | 31.8 | 38.4 | 30.6 | 31.8 | 42.9 | 63.3 | 67.9 | 104.3 | 85.9 | 94.5 | 82.1 | 62.8 | 44.8 | 21.2 | 61.7 | 116.5 | 141.7 | 169.8 | 88.1 | 67.6 | 52.3 | 37.5 | 32.1 | 28.2 | 38.7 | 59.9 | 96.4 | 76.1 | 111.5 | 92.1 | 73.3 | 66.8 | 38.7 | 32.6 | 21.9 | 9.1 | 20.6 | 35.2 | 48.8 | 58.9 | 67.8 | 79.5 | 49.3 | 13.7 | 23.7 | 8.7 | 5.7 | 16.9 | 18.8 | 79.4 | -100
| 3 | 27 | 50.1 | 64.3 | -100 | 32 | 37.4 | 50.5 | 95.7 | 139.5 | 94.5 | 83.2 | 69.7 | 53.5 | 39.8 | 40 | 15 | 50.7 | 44 | 70.4 | 97.1 | 71.9 | 59.7 | 26.5 | 40.3 | 30.6 | 40.9 | 41.8 | 35.1 | 41.1 | 62 | 66.2 | 106.7 | 84.2 | 93.3 | 87.6 | 62.6 | 45.2 | 24.4 | 61.5 | 134.1 | 141.6 | 167.8 | 87.6 | 68.2 | 55 | 40.7 | 33.1 | 29 | 38 | 58.5 | 94.2 | 87.5 | 105.9 | 94.9 | 73.7 | 67 | 38.4 | 31.9 | 24.7 | 8.3 | 19.7 | 35.2 | 47.4 | 57.2 | 69.8 | 81.8 | 48.6 | 14.7 | 22.6 | 9.8 | 6 | 15.9 | 23.2 | 76.4 | -100
| 3 | 28 | 54 | 69.2 | 34.2 | 32.2 | 35.4 | 44.6 | 90.8 | 142.1 | 88.9 | 82.5 | 75.5 | 56 | 38.6 | 31.9 | 15 | 54.2 | 47.5 | 70 | 89.6 | 76 | 58.3 | 26.9 | 40.6 | 32.5 | 41.6 | 42 | 35.8 | 40.3 | 67 | 63.4 | 106 | 81.8 | 87.7 | 93.5 | 62.6 | 44.3 | 23.1 | 60.8 | 133.7 | 141.8 | 164.2 | 85.9 | 68.5 | 59.6 | 40.7 | 32.5 | 28.8 | 35.8 | 55.6 | 94.1 | 96.2 | 103.4 | 97.3 | 74 | 68 | 37.4 | 29.4 | 27.4 | 8.5 | 21.3 | 35.1 | 50.9 | 55.4 | 68.8 | 80.5 | 43.8 | 15 | 21.4 | 12.2 | 7.4 | 13.9 | 27.3 | 73.9 | -100
| 3 | 29 | 59.1 | 66.5 | 35.6 | 28.5 | 34.6 | 42.8 | 92.8 | 140.3 | 79.3 | 83.8 | 70.8 | 50.4 | 38.7 | 32 | 14.3 | 47.7 | 47.4 | 66.7 | 77.1 | 74.3 | 58.1 | 29.6 | 38.6 | 33.7 | 40.5 | 45.4 | 35.1 | 39.5 | 80 | 64.3 | 104.5 | 79.1 | 86.2 | 95.5 | 63.2 | 43.7 | 22 | 61.7 | 125.2 | 144.1 | 158.3 | 83.8 | 63.8 | 59.2 | 42.9 | 31.3 | 31.7 | 32.2 | 53.4 | 94 | 93.9 | 99.5 | 99.5 | 75.8 | 70.4 | 34.9 | 27.5 | 27.5 | 8.7 | 18.9 | 33.5 | 50.2 | 53.7 | 66.1 | 82.5 | 43.5 | 18.1 | 20.3 | 13.5 | 8.6 | 10.7 | 24.4 | 74.2 | -100
| 3 | 30 | 64.2 | 60.8 | 34.5 | 27.5 | 33.2 | 46.8 | 100 | 136.9 | 76.4 | 80.5 | 72.2 | 48.4 | 40.7 | 31.5 | 13.2 | 44.3 | 46.7 | 65.3 | 10058.6 | 75.9 | 56.5 | 29.2 | 37.8 | 33.9 | 38.7 | 55.4 | 34.8 | 37.6 | 82.1 | 63 | 103.4 | 82.4 | 87.7 | 93.2 | 59.8 | 42.2 | 20.4 | 64.6 | 117.8 | 151.3 | 157.9 | 82.7 | 70.4 | 58.7 | 43 | 30.6 | 32.2 | 28.6 | 53.3 | 96.8 | 89 | 101 | 104 | 75.2 | 69.1 | 35.1 | 28.7 | 28.7 | 8.4 | 18.6 | 46.5 | 51.8 | 55.7 | 61.6 | 81.8 | 43.1 | 19.5 | 21 | 12.6 | 9.4 | 8.2 | 22.8 | 74.8 | -100
| 3 | 31 | 60.2 | 60.5 | 35.8 | 29.9 | 30.1 | 47.2 | 97 | 133.2 | 73.3 | 92.4 | 73.4 | 58 | 38.7 | 31.7 | 12 | 40.5 | 45.6 | 64.9 | 10066.1 | 87.2 | 53.4 | 27.4 | 35.8 | 32.8 | 35.4 | 61.2 | 33.9 | 34 | 77.9 | 70.8 | 100.3 | 83.4 | 88 | 87.6 | 59.4 | 41.1 | 18.8 | 62.6 | 115.6 | 157.9 | 162.1 | 81.8 | 72.9 | 57.4 | 43.2 | 31.8 | 31 | 25.1 | 52.5 | 94.1 | 99.8 | 100.8 | 105.6 | 74.2 | 66.3 | 34.6 | 28.9 | 28.1 | 7.3 | 18.9 | 44.1 | 52.1 | 54.8 | 59.7 | 80.9 | 41.4 | 20.6 | 22.2 | 12.1 | 9.4 | 8.8 | 31.5 | 74.6 | -100
| 4 | 1 | 64.5 | 64.8 | 33.3 | 30.8 | 32.7 | 45.1 | 93.5 | 135.5 | 72.5 | 125.3 | 73.8 | 61.3 | 42.7 | 32.5 | 11.7 | 38.2 | 45.4 | 62.8 | 73.4 | 92.2 | 52.8 | 26.6 | 38.5 | 29.9 | 34.5 | 62.9 | 30.5 | 30.9 | 72.1 | 74.5 | 98.9 | 87.1 | 88.3 | 88.7 | 61 | 41.5 | 18.6 | 61.5 | 114.3 | 142 | 153 | 84.8 | 72.6 | 56.7 | 43 | 31 | 32.8 | 22.9 | 50.6 | 94.2 | 106.1 | 100 | 102.4 | 74 | 66.1 | 34.5 | 29.9 | 26.9 | 6.5 | 20 | 40.3 | 50.4 | 51.8 | 58.8 | 86.5 | 38.9 | 22.7 | 22.6 | 12.4 | 10.1 | 9.4 | 31.4 | 72.6 | -100
| 4 | 2 | 53.1 | 66.5 | 34.4 | 30.3 | 30.9 | 46.1 | 91.8 | 131.7 | 71.4 | 117.2 | 71.6 | 58.6 | 42.7 | 32.3 | 12.4 | 33.6 | 54 | 61.2 | 75.2 | 83.8 | 53.6 | 23.3 | 40.7 | 30.1 | 33.9 | 60.5 | 31.3 | 31.8 | 70.6 | 72 | 97.5 | 91.6 | 89 | 90.5 | 60.3 | 41 | 17.7 | 62.6 | 113.6 | 137.6 | 143.4 | 90.9 | 72.3 | 57.6 | 41.9 | 30.9 | 31.3 | 22.7 | 47.9 | 94.6 | 99.2 | 97.8 | 99.8 | 73.1 | 65.3 | 35.4 | 30.2 | 25.5 | 6.4 | 22.9 | 44.8 | 50.8 | 49.4 | 58.9 | 82.5 | 36.3 | 24.2 | 21.2 | 12 | 9.1 | 8.2 | 31.2 | 71 | -100
| 4 | 3 | 52.9 | 67.8 | 34.6 | 31.3 | 27.8 | 43.7 | 93 | 128.5 | 67.1 | 118.7 | 68.3 | 58.4 | 41.4 | 35 | 11 | 33.9 | 55.9 | 57.6 | 71.6 | 78.8 | 51.6 | 20.8 | 46.2 | 35.4 | 33.5 | 53.1 | 33.3 | 39.2 | 73.7 | 84.9 | 106.8 | 89.2 | 88.3 | 92.1 | 59.8 | 40.1 | 18.6 | 65.6 | 112.7 | 141.1 | 140.9 | 88.8 | 70.7 | 59.8 | 43.6 | 29.7 | 30.1 | 28.7 | 51.4 | 95.8 | 93.6 | 95.5 | 96.4 | 75.3 | 63.7 | 35.4 | 29.1 | 25.5 | 6.6 | 24.7 | 49.7 | 48.8 | 47.7 | 58.3 | 80.9 | 37.2 | 24.4 | 20.3 | 11.7 | 9.5 | 11.5 | 30.4 | 68.9 | -100
| 4 | 4 | 57.7 | 68.7 | 35.9 | 30.4 | 27.8 | 41.6 | 95.2 | 125.2 | 66.5 | 119.7 | 69.7 | 56.3 | 41.5 | 33.1 | 11.2 | 34.2 | 63.2 | 60.4 | 68.8 | 80.7 | 53.2 | 25.6 | 50.3 | 40 | 31.7 | 46.4 | 34 | 46.7 | 77 | 88.4 | 118 | 81.6 | 86.8 | 89.7 | 59.7 | 40.6 | 17.8 | 68.1 | 113.8 | 137.1 | 141.4 | 90.2 | 70.7 | 60.9 | 43.2 | 27.9 | 29 | 26.4 | 52.6 | 96.5 | 95.7 | 92.6 | 96.1 | 83.8 | 64.6 | 38 | 27.8 | 26.5 | 5.9 | 24.1 | 47.3 | 47.5 | 47.2 | 58.6 | 76.9 | 37.4 | 26.8 | 20.3 | 11.1 | 10.4 | 10.8 | 30.8 | 67.2 | -100
| 4 | 5 | 71 | 67.7 | 35 | 30.5 | 31.8 | 39.4 | 101.6 | 126.6 | 64.2 | 118.8 | 67.4 | 54.5 | 43.7 | 32.3 | 10.4 | 33.7 | 64.1 | 61.9 | 66.5 | 82.6 | 55.9 | 29.6 | 49.8 | 39.4 | 30.7 | 40.6 | 34.7 | 47.8 | 89.4 | 89.7 | 112.2 | 77.1 | 87.4 | 87 | 58 | 39.5 | 23.1 | 66.8 | 116.5 | 135.1 | 145.3 | 92.2 | 72.6 | 60.8 | 41.9 | 27.5 | 26.8 | 37.2 | 50.4 | 95.1 | 109.3 | 92.9 | 98.5 | 81.6 | 65.3 | 36.2 | 26.3 | 28 | 7.2 | 28.7 | 46.4 | 49.7 | 46.4 | 60.6 | 73.2 | 36.9 | 30.8 | 19.7 | 11.1 | 11.5 | 9.7 | 28.8 | 64.7 | -100
| 4 | 6 | 69 | 65.7 | 32.7 | 31.6 | 33.3 | 44.8 | 110.1 | 131.8 | 62.3 | 113.7 | 65.8 | 54.8 | 45.8 | 30.8 | 10.6 | 33.1 | 60.4 | 68.1 | 63.5 | 79.5 | 53.8 | 31.9 | 47.9 | 38.3 | 28 | 36.2 | 38.2 | 43.4 | 93 | 101.7 | 108.6 | 75.1 | 86.2 | 85 | 57.1 | 41.3 | 22.1 | 67 | 116.9 | 133.8 | 145.5 | 91.2 | 71.5 | 60 | 44.1 | 27.2 | 25.4 | 36.5 | 49.8 | 94.7 | 97.8 | 92 | 98.1 | 78.7 | 64.6 | 37.1 | 25.1 | 28.1 | 6.6 | 32 | 54.1 | 62.8 | 49.4 | 69.9 | 72.2 | 37.1 | 29.5 | 19.1 | 9.3 | 11 | 11.6 | 25.4 | 63.4 | -100
| 4 | 7 | 60.7 | 59.1 | 32.3 | 33.1 | 32.4 | 44.7 | 109.2 | 124.1 | 63.3 | 114.7 | 66.5 | 53.7 | 47.8 | 30.2 | 10.9 | 33.2 | 56.6 | 74.2 | 62.7 | 76.3 | 52.5 | 32.7 | 47 | 37.6 | 25 | 34.4 | 37.7 | 42.1 | 88.5 | 106.7 | 105.3 | 75.5 | 89.4 | 90.5 | 56.5 | 41.7 | 19.2 | 68.5 | 116 | 128 | 143.1 | 92 | 69.2 | 58.1 | 39.6 | 27.5 | 22.3 | 36.3 | 49.2 | 102.1 | 100 | 87.7 | 96 | 77.2 | 63.7 | 37.2 | 23.8 | 28 | 5.8 | 27.6 | 56.1 | 55.3 | 48.7 | 69 | 71.1 | 38.2 | 26.8 | 17.6 | 8.3 | 10.3 | 12.8 | 22.5 | 59.4 | -100
| 4 | 8 | 69.2 | 50.8 | 33 | 33.4 | 32.5 | 44.8 | 106.7 | 117.6 | 56.9 | 115.4 | 67.7 | 53.2 | 48.9 | 31.7 | 11 | 28.7 | 54.2 | 73.4 | 65.4 | 74.6 | 51 | 31.2 | 46.7 | 38.1 | 25.7 | 34.5 | 38.9 | 44.8 | 82 | 105.6 | 110.9 | 76.9 | 91.4 | 88.9 | 55.5 | 40.5 | 18.1 | 69.2 | 117.2 | 127.9 | 143.1 | 90.7 | 65.1 | 57.9 | 41.3 | 31.7 | 20.2 | 44.2 | 47.4 | 99.2 | 116.2 | 86.5 | 96.9 | 71.4 | 62 | 38.1 | 22.9 | 27.5 | 5.5 | 25.8 | 58.6 | 53.4 | 49.5 | 68.9 | 70 | 39.5 | 25.1 | 15.7 | 8.7 | 12.2 | 14.2 | 29.1 | 56.7 | -100
| 4 | 9 | 67.5 | 48.1 | 37.5 | 34.5 | 31.7 | 48.3 | 105.6 | 110.6 | 55.7 | 103.9 | 67.4 | 51.5 | 46.2 | 31.4 | 9.7 | 27.7 | 51.8 | 72.1 | 66 | 79.6 | 51.3 | 29.8 | 44.9 | 35.8 | 28.1 | 33.2 | 36 | 47.6 | 80.8 | 102.2 | 110.9 | 78.1 | 93.2 | 87.7 | 57.5 | 39.7 | 18.1 | 68.2 | 114.7 | 146.5 | 141.8 | 89.1 | 65.2 | 56.4 | 42.2 | 32.6 | 20.5 | 49.1 | 48.2 | 95.2 | 119.3 | 86.6 | 101.8 | 71.8 | 60.2 | 38.2 | 27 | 27.7 | 7.5 | 24.6 | 50.5 | 53.1 | 47.9 | 70 | 71.8 | 38.2 | 24.4 | 16 | 9.2 | 11 | 12 | 24.8 | 56 | -100
| 4 | 10 | -100 | 44.2 | 41.5 | 34.3 | 29.6 | 46.3 | 98.2 | 106.9 | 76.3 | 100.5 | 68.7 | 50.5 | 41.6 | 30.8 | 9.4 | 26.8 | 52.3 | 70.5 | 69.4 | 86.3 | 53.1 | 27.4 | 45.1 | 35 | 29.8 | 32.8 | 36.5 | 52.9 | 77 | 97.1 | 10109.7 | 79.7 | 91.8 | 86.3 | 59.1 | 40.4 | 20.1 | 64.8 | 112 | 159 | 137.2 | 87.2 | 66.9 | 54.3 | 40.6 | 33.2 | 26.7 | 47.9 | 50 | 91.7 | 111.4 | 90.5 | 108.4 | 72.9 | 60.6 | 38.8 | 25.3 | 27.2 | 9.2 | 23.4 | 48.5 | 52 | 50.5 | 68.8 | 81 | 36.9 | 23.6 | 16.6 | 10 | 8.9 | 12.2 | 24.3 | 55.6 | -100
| 4 | 11 | -100 | 42.8 | 40.4 | 31.8 | 27.1 | 47.1 | 99.7 | 112.7 | 79 | 95.4 | 65.9 | 46.8 | 47.6 | 29.6 | 9.8 | 26.9 | 52.7 | 67.2 | 70.2 | 85.6 | 51.4 | 26.7 | 45.8 | 34.6 | 31.4 | 34.4 | 31.8 | 69.2 | 71.4 | 94.3 | 10109.2 | 77.1 | 89.8 | 82.2 | 58.8 | 40.1 | 19.4 | 63.7 | 108.7 | 154.7 | 139.2 | 87.2 | 66 | 52.9 | 40.2 | 35.4 | 38.8 | 46.7 | 53.6 | 88.8 | 112.2 | 93 | 112 | 77.7 | 60.7 | 36.2 | 26.4 | 26.5 | 8.6 | 22.6 | 47.1 | 51.1 | 52.8 | 68.4 | 81.4 | 41.6 | 22.4 | 16.2 | 12.3 | 7.7 | 13.4 | 23.8 | 58 | -100
| 4 | 12 | -100 | 39.3 | 44.7 | 27.5 | 26.1 | 50.1 | 102 | 116.1 | 80.2 | 93.9 | 62.3 | 36.4 | 47 | 29.2 | 9.4 | 25.8 | 51.5 | 66.9 | 69.1 | 84.5 | 50.6 | 25.2 | 48.8 | 35.3 | 32.1 | 35.8 | 32.3 | 58.5 | 66 | 92.5 | 114 | 79.3 | 89.3 | 80.8 | 58.4 | 39.1 | 18 | 61.7 | 123.3 | 156.8 | 135 | 90.9 | 64.4 | 53.7 | 39.9 | 35.8 | 36.4 | 48.5 | 54.2 | 84.5 | 153.3 | 97.1 | 107.6 | 74.6 | 61.2 | 34.9 | 26.5 | 25.3 | 7.8 | 24.4 | 50.6 | 47.7 | 52.5 | 65.7 | 80 | 41.4 | 20.4 | 15.9 | 12.5 | 9.6 | 13.6 | 21.6 | 59.6 | -100
| 4 | 13 | -100 | 42.7 | 45.3 | 32.9 | 29.2 | 50.8 | 102.1 | 116.7 | 77.7 | 95.9 | 65.3 | 46.3 | 48.1 | 29.7 | 7.9 | 23.6 | 51.1 | 63 | 90.6 | 83 | 49.3 | 24.5 | 55.7 | 35.8 | 34.1 | 36.4 | 31.7 | 53.2 | 67.2 | 89.3 | 119.6 | 76.6 | 92 | 82.1 | 57.3 | 38.1 | 19 | 59.3 | 122.7 | 154.1 | 133.7 | 89.8 | 64.8 | 55.2 | 39.8 | 35.7 | 32.9 | 47.8 | 52.7 | 83.2 | 146.7 | 92.2 | 105.1 | 75.8 | 62.4 | 38 | 25.3 | 24.5 | 6.7 | 22.7 | 48.8 | 44.8 | 51 | 65.2 | 78.9 | 43.8 | 18.6 | 14.7 | 12.3 | 9.2 | 14.2 | 23.8 | 60.1 | -100
| 4 | 14 | -100 | -100 | 48.2 | 31.8 | 33.1 | 48.2 | 105 | 113.5 | 77.1 | 92 | 81.6 | 47.5 | 50.2 | 33.4 | 8.7 | 23.7 | 51.9 | 60.2 | 92 | 81.3 | 53.1 | 22.4 | 68.1 | 33.6 | 33.5 | 36.4 | 30.6 | 54.1 | 64.5 | 87 | 118.3 | 79.1 | 96.3 | 82.1 | 56.8 | 37.7 | 19.8 | 57.6 | 131 | 149.9 | 131.2 | 87 | 61.8 | 54.5 | 38.1 | 34.1 | 30.9 | 47.7 | 52.4 | 84 | 135.8 | 89.8 | 105.8 | 69.6 | 61.6 | 42 | 27.5 | 22.9 | 4.5 | 24.2 | 47.4 | 41.1 | 64.4 | 63.8 | 76.8 | 52.2 | 18.5 | 13.1 | 11.7 | 8.6 | 13.9 | 22.8 | 63.2 | -100
| 4 | 15 | -100 | -100 | 52 | 30.3 | 35.1 | 56.7 | 108 | 109.8 | 77.3 | 91.1 | 76.1 | 48.4 | 48.8 | 31.7 | 8.7 | 24.4 | 52.6 | 56.9 | 88.2 | 81.6 | 65.5 | 22.6 | 72 | 31.5 | 33.3 | 36.7 | 28.1 | 49.9 | 65.3 | 82 | 117.2 | 80.6 | 97.2 | 84 | 56.6 | 38.7 | 20 | 56.9 | 128.3 | 146 | 122.4 | 87.2 | 60.4 | 56.9 | 37.1 | 34.6 | 32.9 | 45.2 | 54.6 | 84.6 | 10096.1 | 91.3 | 104.5 | 69.5 | 60.8 | 40.7 | 25.2 | 21.5 | 4.3 | 27.8 | 44.8 | 38.9 | 69.3 | 61 | 76.6 | 52.3 | 16.5 | 12.2 | 12.8 | 7.6 | 14.2 | 24.7 | 68.4 | -100
| 4 | 16 | -100 | -100 | 52.2 | 31.4 | 35 | 62.7 | 114.4 | 110.1 | 75.9 | 96.1 | 79.1 | 54.1 | 46.1 | 31.3 | 8.3 | 23.9 | 49.3 | 55.3 | 87 | 87.2 | 65.6 | 20.2 | 54.2 | 30.4 | 32.9 | 36.6 | 30.4 | 44.6 | 64.2 | 76.9 | 117.5 | 82.3 | 92.7 | 84.2 | 54.9 | 38.5 | 22.1 | 57.8 | 122.1 | 142 | 119.8 | 83.7 | 59.2 | 59.8 | 38.2 | 33.7 | 33.7 | 43.5 | 57.5 | 85.2 | 10113.1 | 89.4 | 101.3 | 66.7 | 59.3 | 39.6 | 23.7 | 22.4 | 6.3 | 27.4 | 43.3 | 38.2 | 63.8 | 59.6 | 75.3 | 49.7 | 13.9 | 11.3 | 12.6 | 7.6 | 15.8 | 25.7 | 67.3 | -100
| 4 | 17 | -100 | -100 | -100 | 30.9 | 32.9 | 59.8 | 122.5 | 112.9 | 71.4 | 99 | 78.5 | 58.5 | 47.1 | 31 | 9.4 | 23.8 | 47.9 | 56.2 | 88.4 | 85.8 | 62.8 | 22.2 | 48.3 | 28.3 | 32.2 | 35.7 | 27.2 | 41.7 | 64.3 | 71.9 | 114.8 | 89 | 91.3 | 86.8 | 54.6 | 39.6 | 21 | 57.9 | 122.8 | 141.9 | 116.8 | 80.1 | 53.6 | 68.2 | 41.3 | 32.4 | 34.8 | 47.8 | 51.1 | 90.1 | 107.3 | 94.7 | 98.3 | 65 | 58.2 | 38.6 | 22 | 23.7 | 8.1 | 27.7 | 42.3 | 37.2 | 61.6 | 57.7 | 76.1 | 45.9 | 12.8 | 11.3 | 11.1 | 8.6 | 16.8 | 23.3 | 67.7 | -100
| 4 | 18 | -100 | -100 | -100 | 29.5 | 30.7 | 59.6 | 136.4 | 126 | 69.4 | 96.4 | 77.8 | 64.3 | 46.4 | 32.1 | 11.4 | 23.9 | 48.6 | 56.4 | 84.6 | 83 | 57.8 | 22.6 | 48.3 | 25.9 | 34.5 | 33.9 | 25 | 50.4 | 64.8 | 68.9 | 115.5 | 89.9 | 89.7 | 88.5 | 53.8 | 40.1 | 21.1 | 57.6 | 123.2 | 141.7 | 112.4 | 77.3 | 53.2 | 64.5 | 41.5 | 33.1 | 34.9 | 51.6 | 51.3 | 89.3 | 10102 | 107.5 | 98.8 | 64.5 | 56.6 | 37.9 | 21.7 | 22.3 | 8.4 | 25.9 | 40.6 | 36.4 | 59.7 | 66.6 | 76.2 | 43.6 | 11.8 | 14.6 | 12.2 | 9.5 | 19.6 | 23.8 | 72.9 | -100
| 4 | 19 | -100 | 30.3 | -100 | 32.4 | 28.8 | 56.4 | 131.5 | 113.7 | 71.6 | 94.2 | 73.9 | 62.4 | 51.2 | 33.7 | 14.7 | 23.9 | 47.5 | 55.8 | 81.2 | 81.1 | 56.6 | 23.1 | 48.6 | 27 | 35.4 | 32.4 | 26.7 | 55.3 | 68.8 | 68 | 114.9 | 86.6 | 87.4 | 88.9 | 55.7 | 39.8 | 22.1 | 57.8 | 126.3 | 139.7 | 110.1 | 75.7 | 54.9 | 61.6 | 39.6 | 34.1 | 36.1 | 51.8 | 55.5 | 92 | 10106.2 | 106.6 | 98.1 | 64.4 | 55.4 | 36.8 | 21.1 | 21.6 | 8.5 | 24 | 41 | 35.3 | 59 | 75 | 73.8 | 44.2 | 13.7 | 15.2 | 11.9 | 9.9 | 19.8 | 22.2 | 76.2 | -100
| 4 | 20 | -100 | 35.1 | -100 | 33.2 | 29 | 58.9 | 140.3 | 108.5 | 72.4 | 91 | 70.6 | 61.6 | 55.9 | 34.1 | 15.9 | 22.4 | 46.2 | 55.9 | 78.2 | 81.2 | 55.8 | 24.9 | 49.4 | 30.4 | 40.9 | 33.5 | 28.5 | 61.6 | 67 | 69.4 | 114.2 | 86.4 | 88.1 | 88.3 | 57.2 | 39.5 | 24.5 | 56.7 | 123.8 | 140.4 | 108.6 | 74.4 | 57.1 | 60 | 38.8 | 31.9 | 35.2 | 50.4 | 55.1 | 92.1 | 103.3 | 111.1 | 96.1 | 65.5 | 58.2 | 35.9 | 21.9 | 21.8 | 8.1 | 23.1 | 44.1 | 34.6 | 57.6 | 75.6 | 70.7 | 44 | 18 | 16.9 | 11 | 11.7 | 19.6 | 19 | 74.6 | -100
| 4 | 21 | -100 | 35.9 | -100 | 33.9 | 29.7 | 61.6 | 138.3 | 110.4 | 72.4 | 88.7 | 67.9 | 77.5 | 52.4 | 32.5 | 13.8 | 23 | 44.4 | 58 | 77 | 87 | 55.5 | 25.3 | 48.4 | 33.1 | 45.1 | 31.7 | 27.5 | 61.3 | 66.8 | 68.1 | 116.2 | 86.9 | 88.5 | 84.6 | 54.7 | 39.3 | 23 | 56.6 | 123.9 | 146 | 110.7 | 76.7 | 57.6 | 57.4 | 38 | 31 | 33.6 | 50.2 | 61.1 | 91.3 | 96.8 | 105.7 | 98 | 66.2 | 57.5 | 35.4 | 22.1 | 20.4 | 7.2 | 23 | 44.2 | 40.3 | 56 | 75.7 | 71.6 | 48 | 20.4 | 19.8 | 11.3 | 12.8 | 16.6 | 24.6 | 72.4 | -100
| 4 | 22 | -100 | 40.2 | -100 | 32.2 | 29.1 | 59.2 | 137 | 106.9 | 70.9 | 85.9 | 65.6 | 73.9 | 52.6 | 33.4 | 12.7 | 26.7 | 48.8 | 57.3 | 83.8 | 80.9 | 54.7 | 26.6 | 49 | 32.3 | 41.6 | 31.7 | 27.2 | 59.9 | 73.8 | 70.1 | 114.8 | 86.8 | 89.7 | 83.1 | 56.5 | 39 | 23.5 | 58.6 | 122 | 145.2 | 107.5 | 77.2 | 59.6 | 58.4 | 38.3 | 31.2 | 33.1 | 50.5 | 61.9 | 90.5 | 99.7 | 103.4 | 100.1 | 69.5 | 61.2 | 38.3 | 23.2 | 19.5 | 6.5 | 25.1 | 45.3 | 41.3 | 56.7 | 73.2 | 73.9 | 50.3 | 26.6 | 21.4 | 12.6 | 11.6 | 14.6 | 30.6 | 70.5 | -100
| 4 | 23 | -100 | -100 | 46.1 | 32.2 | 23.5 | 57.3 | 132.4 | 104.8 | 70.6 | 83.7 | 65 | 73.9 | 50.2 | 32.5 | 12.3 | 28 | 51.8 | 59 | 86.7 | 78.6 | 58.8 | 32.5 | 48.8 | 30.9 | 38.2 | 31.4 | 26 | 59.3 | 76.1 | 69.7 | 112.7 | 83.3 | 90.1 | 82.7 | 56.8 | 38.7 | 23.4 | 63.3 | 117.5 | 150.3 | 105.2 | 78.9 | 58.5 | 58.7 | 38.6 | 31.5 | 32.1 | 47.2 | 59.9 | 90.3 | 94.1 | 105 | 98.9 | 69.9 | 64.6 | 39.3 | 26 | 22.6 | 6.3 | 25.8 | 43.8 | 41.6 | 57.7 | 71.2 | 73.3 | 51.3 | 29.8 | 20.7 | 12.5 | 9.8 | 14 | 34.3 | 68.4 | -100
| 4 | 24 | -100 | -100 | 46 | 31.5 | 26.1 | 52.2 | 130.3 | 104.9 | 85.3 | 78.1 | 66.9 | 70.7 | 47.4 | 33.1 | 13.1 | 28.6 | 47.9 | 59.7 | 85.3 | 76.3 | 57 | 27.4 | 47.2 | 29.7 | 38.3 | 32.3 | 29.6 | 60.6 | 75.1 | 68.5 | 110.6 | 80.3 | 96 | 79.9 | 58.4 | 37.9 | 21.9 | 62 | 114.8 | 149.2 | 103.9 | 82.4 | 58.4 | 57.9 | 39.6 | 30.6 | 30.1 | 46.6 | 58 | 92.7 | 89.9 | 108.8 | 98.4 | 70.5 | 63.4 | 37.5 | 27.6 | 26.8 | 8 | 24.8 | 45 | 43.6 | 59.9 | 72.5 | 72.8 | 48.7 | 28.8 | 20.5 | 11.7 | 9.6 | 13.5 | 34.4 | 83.4 | -100
| 4 | 25 | 75.3 | 50.7 | 48.2 | 29.9 | 30.7 | 50.9 | 127.2 | 104.4 | 77.6 | 80.3 | 64.4 | 66 | 47.6 | 33.3 | 11.5 | 28.9 | 46.9 | 60.9 | 84.2 | 75 | 55.1 | 24.7 | 46.9 | 30.2 | 36.6 | 32.3 | 31.1 | 60 | 89.2 | 66.8 | 108.7 | 95 | 101.3 | 82.5 | 59.2 | 37.4 | 20.4 | 59.7 | 118.3 | 146.9 | 124.2 | 85.5 | 58.7 | 57.4 | 39.1 | 32.7 | 30.5 | 45.4 | 54 | 92.5 | 90.9 | 108.1 | 100.1 | 70.7 | 62.3 | 35.6 | 26.4 | 27.6 | 8.2 | 24.5 | 42.4 | 51.2 | 59.2 | 69.6 | 72.2 | 47.2 | 28.8 | 19.5 | 12.4 | 8.4 | 12.8 | 32.5 | 78.4 | -100
| 4 | 26 | 67.5 | 54.1 | 46.7 | 27.2 | 30.2 | 47.4 | 121.4 | 113.8 | 69.3 | 82 | 63.2 | 67.6 | 48.2 | 33.9 | 11.4 | 28.2 | 47.9 | 64.7 | 83 | 74.5 | 51.1 | 23.6 | 50.2 | 33.8 | 33.2 | 33.5 | 32.2 | 64.8 | 93.5 | 67.5 | 113.8 | 99.8 | 104.3 | 91.9 | 71.8 | 35.8 | 20.5 | 57.8 | 114.9 | 145.7 | 138.9 | 86.5 | 57.4 | 57.4 | 39 | 32.1 | 29.8 | 44.1 | 50.3 | 89.1 | 91 | 105.4 | 97.7 | 72.3 | 62.3 | 33.8 | 24.3 | 26.7 | 8 | 23.8 | 40.5 | 55.3 | 55.4 | 67.6 | 70.9 | 45.9 | 27.2 | 18.5 | 12.5 | 7.4 | 15 | 29.1 | 71.2 | -100
| 4 | 27 | 65.9 | 54.2 | 41 | 25 | 28.1 | 54.8 | 114.1 | 114.2 | 64.8 | 83.9 | 63.9 | 66.4 | 47.8 | 33.3 | 11.6 | 27.6 | 47.6 | 64.3 | 84.9 | 72.8 | 49.9 | 23.4 | 53.2 | 36.7 | 30.6 | 35 | 34 | 67.2 | 85.2 | 71.3 | 117.5 | 93.5 | 103.3 | 115.8 | 83.6 | 34.3 | 19.7 | 56.3 | 114 | 144.9 | 130.1 | 87.7 | 58.1 | 57.9 | 40.4 | 33 | 28.9 | 47.8 | 52.5 | 88.1 | 89.9 | 103.2 | 98.4 | 73.7 | 61.5 | 33.4 | 24.3 | 26.2 | 7.1 | 24.3 | 39.1 | 51.2 | 52.3 | 65.3 | 68.7 | 43.4 | 27.1 | 19.3 | 12.4 | 6.4 | 12.9 | 28.7 | 67.1 | -100
| 4 | 28 | 54.3 | 50.1 | 38.7 | 26.4 | 29.4 | 60.6 | 109.6 | 109.9 | 62 | 96.6 | 62.3 | 62 | 49.3 | 34.2 | 10.3 | 28 | 47.8 | 61.6 | 102.5 | 72.1 | 54.1 | 24.2 | 48.6 | 36.4 | 29.9 | 34.8 | 33.2 | 68.5 | 80.1 | 71.8 | 116.7 | 90.1 | 99.4 | 118.5 | 88.8 | 33.2 | 19.5 | 56.3 | 115.5 | 146.4 | 117.2 | 85.4 | 58.4 | 56 | 41.2 | 33.4 | 30.2 | 48.3 | 51.5 | 88.4 | 103.2 | 97.5 | 98.2 | 73.8 | 59.4 | 37.7 | 25 | 26.6 | 5.7 | 24.3 | 40.5 | 50 | 50.3 | 61.1 | 66.2 | 40.4 | 27.1 | 19.4 | 12.8 | 7 | 11 | 30.2 | 66.7 | -100
| 4 | 29 | 50.9 | 58.5 | 39.8 | 26.9 | 32.9 | 53.6 | 109.2 | 117.5 | 79.3 | 96.1 | 61.4 | 55.9 | 46.4 | 32.1 | 10.4 | 25.2 | 47.9 | 59.9 | 101.2 | 72.1 | 54.8 | 21.5 | 10045.3 | 34.8 | 27.8 | 35.1 | 34.6 | 67.1 | 75 | 72.7 | 115.4 | 90.3 | 103.3 | 112.2 | 86 | 32.9 | 18.7 | 55.8 | 116.3 | 151.1 | 111.1 | 86.5 | 58.9 | 57 | 40.4 | 33.9 | 31 | 49.7 | 54.1 | 85.9 | 120.4 | 94.6 | 99.9 | 73.3 | 57.4 | 37.1 | 25.4 | 26 | 4.5 | 23.8 | 40.2 | 47.3 | 49.4 | 59.1 | 64.9 | 37.7 | 25.2 | 19 | 11.9 | 8.7 | 9.9 | 33.6 | 66.4 | -100
| 4 | 30 | 52 | 56.8 | 35.8 | 26.3 | 33.5 | 53.2 | 111.3 | 115.5 | 82.8 | 108.1 | 63.8 | 53 | 45.6 | 30.7 | 11.2 | 26.8 | 54.8 | 59.2 | 88.3 | 72.5 | 51.5 | 21 | 10046.9 | 33.7 | 26.6 | 10034.2 | 36.6 | 79.3 | 72 | 76.2 | 115.3 | 89.6 | 103.2 | 109.3 | 80.9 | 31.6 | 20 | 56.6 | 118.3 | 153.3 | 112.6 | 86.4 | 61.3 | 55.1 | 40 | 33 | 30.4 | 53.3 | 53.5 | 83.8 | 116.8 | 95.6 | 100 | 70.6 | 60 | 35.4 | 24.8 | 25.3 | 5 | 25.2 | 45.8 | 43.2 | 54.7 | 60.4 | 65.5 | 36.5 | 23.4 | 17.8 | 11.4 | 10.8 | 10.7 | 35.2 | 65.7 | -100
| 4 | 31 | -1000 | -1000 | -1000 | -1000 | -1000 | -1000 | -1000 | -1000 | -1000 | -1000 | -1000 | -1000 | -1000 | -1000 | -1000 | -1000 | -1000 | -1000 | -1000 | -1000 | -1000 | -1000 | -1000 | -1000 | -1000 | -1000 | -1000 | -1000 | -1000 | -1000 | -1000 | -1000 | -1000 | -1000 | -1000 | -1000 | -1000 | -1000 | -1000 | -1000 | -1000 | -1000 | -1000 | -1000 | -1000 | -1000 | -1000 | -1000 | -1000 | -1000 | -1000 | -1000 | -1000 | -1000 | -1000 | -1000 | -1000 | -1000 | -1000 | -1000 | -1000 | -1000 | -1000 | -1000 | -1000 | -1000 | -1000 | -1000 | -1000 | -1000 | -1000 | -1000 | -1000 | -1000
| 5 | 1 | 42.1 | 55.7 | 35.4 | 26.5 | 33.8 | 52.5 | -100 | 116.1 | 87.6 | 123.6 | 67.9 | 52.4 | 51 | 31.4 | 11.8 | 27.8 | 50.3 | 55.8 | 90.4 | 72.5 | 51.7 | 22.5 | 47 | 33.8 | 26.5 | 10034.4 | 37.2 | 105.4 | 68 | 78.3 | 118.7 | 88.9 | 101.5 | 106.7 | 79.2 | 32.7 | 23.3 | 56.6 | 120.2 | 147.4 | 114.9 | 88 | 61 | 54.3 | 38.2 | 31.5 | 29.1 | 55.7 | 52.4 | 84.5 | 108.3 | 91.1 | 103.4 | 70.3 | 62.9 | 34.1 | 24.4 | 27.2 | 5.4 | 23 | 47.5 | 41.4 | 57.4 | 55.3 | 67.5 | 38.8 | 24.5 | 18.3 | 12.6 | 11.2 | 12.4 | 35.9 | 64.7 | -100
| 5 | 2 | 49 | 52.5 | 34.9 | 28.7 | 31.3 | 52.2 | 106.4 | 118.3 | 82.5 | 117.9 | 66.8 | 53.5 | 52 | 30.7 | 11.7 | 27.6 | 65 | 58.2 | 93 | 74.9 | 51.9 | 22.5 | 52.2 | 34 | 25 | 35.1 | 37.6 | 141.3 | 64 | 79.1 | 117.6 | 84.3 | 103.3 | 102.3 | 74.6 | 35 | 23.9 | 56.9 | 123.8 | 145.9 | 120.8 | 91.2 | 62.3 | 56.1 | 38 | 31.1 | 26.9 | 10076.3 | 52.4 | 92.8 | 102.7 | 85.7 | 105.2 | 70.3 | 65.3 | 32.5 | 22.2 | 29.5 | 4.9 | 23 | 49.2 | 39.8 | 55.6 | 54.8 | 68.5 | 39.8 | 27.2 | 17.5 | 12.8 | 12.8 | 12.6 | 34.9 | 63.7 | -100
| 5 | 3 | 53.5 | 50 | 35.5 | 30.9 | 31.4 | 47.9 | 104.8 | 114.1 | 87 | 110.2 | 65.9 | 51.2 | 68 | 31 | 9.8 | 26.8 | 62.5 | 61.1 | 93.1 | 76.4 | 52.1 | 26.6 | 50.3 | 34.7 | 26 | 42.8 | 38 | 132.2 | 61.6 | 79.5 | 115.8 | 79.3 | 103.3 | 103.1 | 70.9 | 38.2 | 23 | 55.4 | 122.3 | 143.7 | 120.7 | 92.8 | 60.5 | 56.6 | 40.9 | 30.3 | 26.3 | 10072.3 | 49.7 | 102.1 | 98.9 | 84.9 | 103.5 | 68.1 | 63.9 | 31.6 | 20.7 | 29 | 5.3 | 25.4 | 48.7 | 37.5 | 55.7 | 56.9 | 68 | 40.6 | 26.8 | 17.1 | 14.1 | 13.5 | 14 | 33.4 | 62.7 | -100
| 5 | 4 | 52.2 | 50.6 | 34.3 | 30.5 | 32.3 | 47.5 | 100.8 | 107.3 | 88.1 | 10098.9 | 64.7 | 51.3 | 69 | 29.1 | 9.6 | 25.3 | 62.2 | 60.2 | 92.6 | 81.1 | 52 | 28.4 | 50.1 | 37.3 | 26.3 | 38.2 | 37.1 | 115.5 | 57.3 | 78.9 | 110.1 | 79.9 | 102.9 | 99.3 | 67.3 | 35.9 | 23.3 | 54.6 | 123.6 | 142.7 | 118.7 | 88.6 | 60.2 | 57.4 | 41.7 | 29.2 | 24.3 | 72.4 | 47.9 | 98.9 | 98.2 | 85.1 | 99.8 | 66.5 | 60.6 | 33.7 | 20.2 | 29.2 | 5.9 | 25.1 | 43.2 | 44.6 | 55.8 | 60.6 | 68.6 | 40.3 | 24.4 | 16.4 | 14.3 | 12.8 | 14.1 | 32.9 | 63 | -100
| 5 | 5 | -100 | 54.7 | 34.7 | 31.1 | 32.8 | 47.1 | 101.1 | 106 | 68.8 | 104.2 | 64.4 | 52.6 | 74.2 | 28.8 | 9 | 25.6 | 58.9 | 60.6 | 94 | 82.2 | 51 | 28.4 | 47.7 | 43.6 | 30.4 | 33.7 | 33.4 | 102.4 | 54.4 | 79 | 109.6 | 79.9 | 101.2 | 96.8 | 65.9 | 35.1 | 22.1 | 55.3 | 132.9 | 141.2 | 116.6 | 90.1 | 60.2 | 58.5 | 41.7 | 28.1 | 24 | 71.6 | 49.9 | 97.6 | 92.3 | 84.8 | 101.9 | 66.5 | 58.4 | 36 | 20 | 28.6 | 5.1 | 24.1 | 41.3 | 45.4 | 54.4 | 62.2 | 70.9 | 38.4 | 25.3 | 15 | 14 | 12 | 12.6 | 33.2 | 61.5 | -100
| 5 | 6 | 54.5 | 52.6 | 38 | 30.4 | 35.2 | 46.8 | 102.7 | 107.5 | 71.3 | 99.8 | 62.9 | 58.2 | 69.9 | 29.9 | 9.9 | 23.1 | 55.3 | 63.7 | 93.5 | 84.9 | 51.4 | 28.9 | 45.7 | 47.1 | 34.7 | 31.8 | 32.5 | 91.5 | 60.5 | 80.4 | 109.3 | 81 | 99.6 | 94.5 | 65.8 | 34.4 | 21.3 | 58.4 | 130.7 | 138.5 | 116.7 | 89.3 | 61.4 | 59.6 | 41.5 | 29 | 22.3 | 10065.7 | 57.6 | 97.8 | 89.7 | 85.3 | 105.7 | 67.9 | 61.5 | 36.3 | 19.8 | 27.3 | 7 | 23.1 | 38.8 | 42.9 | 58 | 61.3 | 79.8 | 38.6 | 24.1 | 14.4 | 14.8 | 9.8 | 11.6 | 32.7 | 61 | -100
| 5 | 7 | 51.9 | 48.9 | 43.1 | 31.2 | 34 | 49.6 | 102.5 | 107.3 | 72.6 | 101.1 | 65.2 | 57.7 | 64.1 | 29.5 | 10.2 | 23 | 58.5 | 69.6 | 94.2 | 87.9 | 53.4 | 28.3 | 54.3 | 60.6 | 33.3 | 29.5 | 32.4 | 10075.3 | 60.9 | 82.6 | 106.4 | 81 | 100.9 | 95.3 | 64.6 | 38.3 | 20.3 | 59 | 134.4 | 135.7 | 119.2 | 98.5 | 62.8 | 59.2 | 39.8 | 31 | 20.4 | 10063 | 60.2 | 99.7 | 88.8 | 86.4 | 105.7 | 68.6 | 64.3 | 38.9 | 20.7 | 26.8 | 6.6 | 23.5 | 37.6 | 42.6 | 62.4 | 61.4 | 82.7 | 41 | 23.7 | 14.8 | 17 | 10 | 11.6 | 30.9 | 66.5 | -100
| 5 | 8 | 49.5 | 44.8 | 43.8 | 29.9 | 31.3 | 49.5 | 107.1 | 108.1 | 65 | 115 | 66.1 | 56 | 56.8 | 29.1 | 9 | 25 | 60.9 | 69.4 | 91.5 | 92.5 | 53.5 | 30 | 62.8 | 62.6 | 30.6 | 28.1 | 31.5 | 10075.7 | 59.1 | 85.7 | 105.9 | 80.8 | 102.6 | 97.5 | 64.1 | 37.8 | 20 | 56.9 | 137.7 | 139.4 | 119.5 | 96.3 | 61 | 59.2 | 37.4 | 32.1 | 21.2 | 56.7 | 59.7 | 105.2 | 90.1 | 87.6 | 104 | 69.4 | 65.1 | 36.4 | 23.4 | 26.2 | 7.3 | 23 | 36.7 | 43.4 | 62.1 | 59.1 | 78.9 | 43.3 | 22.5 | 16 | 18.3 | 10.8 | 15.9 | 30.5 | 78.9 | -100
| 5 | 9 | 49 | 40.8 | 41.6 | 28 | 30 | 49.1 | 110.4 | 120.1 | 58.8 | 120.1 | 61 | 56.8 | 55.5 | 26.9 | 11.3 | 21.4 | 66 | 68.2 | 92.6 | 91.4 | 51.9 | 26.6 | 63.8 | 53.1 | 27.6 | 29 | 30.3 | 70.8 | 59.3 | 84.2 | 110.3 | 78.5 | 102.1 | 97 | 62.7 | 37.5 | 20.6 | 55.8 | 133.1 | 140.1 | 119.6 | 96 | 59.8 | 58.4 | 35.6 | 33 | 22 | 51.7 | 61.9 | 104.5 | 88.7 | 85.6 | 107.8 | 68.6 | 84.9 | 34.3 | 23.7 | 24.7 | 7.2 | 21.7 | 35.7 | 45.9 | 62.4 | 60.2 | 75.9 | 43.7 | 20.9 | 16.2 | 19.4 | 11 | 13.9 | 33.8 | 77.6 | -100
| 5 | 10 | 47.1 | 38.3 | 42.4 | 30.1 | 29.3 | 47.9 | 106.9 | 114.5 | 59.2 | 112.9 | 61.8 | 57.1 | 59.4 | 29.7 | 10.3 | 21.8 | 66.6 | 70.6 | 97 | 88.3 | 51.3 | 27.2 | 63.4 | 47.7 | 27 | 29.8 | 31.8 | 64 | 62.4 | 83 | 10108 | 78.6 | 101 | 95.4 | 62.9 | 36.5 | 19.7 | 58.6 | 130.9 | 143.3 | 118.1 | 126.1 | 65.2 | 56 | 33 | 33.6 | 25.1 | 48.5 | 65.5 | 97.7 | 85.6 | 88.9 | 105.4 | 68.4 | 80.9 | 34.4 | 21.6 | 23 | 5.6 | 20.8 | 36.2 | 43.2 | 61.4 | 59.9 | 74.6 | 41.2 | 21.8 | 17.1 | 20.3 | 11.6 | 16.4 | 33.3 | 93.6 | -100
| 5 | 11 | 47.7 | 40 | 44.1 | 29.1 | 27.4 | 46.5 | 106.6 | 110.6 | 57.4 | 110.7 | 64.1 | 55.7 | 58.2 | 31.5 | 9.6 | 23.2 | 62.6 | 70.5 | 94.7 | 84.9 | 49.3 | 27.7 | 60.6 | 42.7 | 26.3 | 30.4 | 31.2 | 59.5 | 65.5 | 80.1 | 10118 | 79.2 | 104.4 | 105.2 | 61.5 | 36 | 20.4 | 60.3 | 129.6 | 144.7 | 117.9 | 117.8 | 64.5 | 53.4 | 31.3 | 34.2 | 28.3 | 45.1 | 64 | 95.2 | 85.2 | 94.4 | 102.7 | 68.3 | 78.2 | 36.6 | 21.5 | 22.3 | 3.8 | 21.1 | 34.9 | 41.3 | 60.5 | 57.1 | 72.8 | 37.5 | 20.8 | 18.1 | 24.2 | 10.5 | 15.4 | 30.9 | 96.9 | -100
| 5 | 12 | 48.6 | 39.1 | 44.6 | 30.4 | 25.9 | 60.7 | 108.1 | 114.6 | 125.4 | 111.6 | 62.3 | 56.3 | 56.1 | 30.4 | 7.5 | 24.6 | 57.5 | 67.1 | 93.9 | 80.3 | 51.2 | 28.8 | 58.5 | 38.3 | 28.9 | 32.4 | 30 | 53.9 | 65.8 | 77.3 | 121.7 | 78.4 | 112.2 | 105 | 60.4 | 36.1 | 19.2 | 58.8 | 127.7 | 140.6 | 119.6 | 110.7 | 63.1 | 52.5 | 29.5 | 35.4 | 31.1 | 43.2 | 61.8 | 93.1 | 90.1 | 97.4 | 99.8 | 68.3 | 75 | 36.6 | 20.5 | 22.5 | 3.3 | 23.1 | 33.9 | 42.5 | 60.6 | 53.2 | 71.9 | 35.7 | 18.3 | 18.4 | 24.1 | 10.2 | 14.7 | 29.6 | 92.4 | -100
| 5 | 13 | 51.3 | 45.1 | 46.4 | 30.9 | 25.9 | 66.9 | 106 | 97.4 | 119.3 | 109.5 | 64.2 | 55.5 | 54.5 | 29.7 | 7.1 | 24.3 | 55.1 | 67.9 | 91.9 | 77.8 | 52.9 | 29.2 | 58.5 | 33.4 | 30.7 | 32.1 | 30.3 | 50.1 | 63.4 | 79.7 | 123 | 77.2 | 113.7 | 108.9 | 59.3 | 35.6 | 20.7 | 56.7 | 126 | 141.1 | 124.2 | 100.4 | 58.2 | 50.9 | 32.8 | 34.1 | 32.2 | 42.1 | 54.9 | 92.5 | 89.4 | 96.6 | 98 | 67.2 | 72 | 37.1 | 20 | 22.3 | 3 | 21.2 | 33.1 | 45.4 | 63.1 | 52.5 | 70.4 | 34.6 | 16.4 | 18.5 | 20.9 | 10.7 | 15.5 | 30.6 | 88.4 | -100
| 5 | 14 | 54.1 | 43.5 | 44.9 | 31.2 | 27 | 67.3 | 106.9 | 104.1 | 128.1 | 115.9 | 61.9 | 55.6 | 51.8 | 31.7 | 6.9 | 24.8 | 53.3 | 67.4 | 90.2 | 76.4 | 54.4 | 28.9 | 66.9 | 39 | 29.7 | 29.1 | 30.2 | 48.1 | 63.1 | 81 | 122.2 | 75.5 | 116.4 | 106 | 58.4 | 34.7 | 23 | 55.6 | 127.8 | 141.5 | 124.1 | 94.7 | 54.1 | 49.8 | 38.2 | 34.2 | 30.1 | 39.8 | 50.7 | 99.8 | 89.7 | 96.7 | 98.9 | 66.6 | 71 | 36.6 | 19.5 | 22 | 3.7 | 21.7 | 32.5 | 44.1 | 64.5 | 53.1 | 66.8 | 34.5 | 14.9 | 17.7 | 20.8 | 10.4 | 15.2 | 31 | 79 | -100
| 5 | 15 | 60.9 | 38.2 | 41.5 | 32 | 27.8 | 63.4 | 106.8 | 103.8 | 123.6 | 119.9 | 59.4 | 58.1 | 51.6 | 32 | 7 | 23.7 | 51.7 | 67.6 | 117.3 | 75 | 57.9 | 28.7 | 73.5 | 39.4 | 29.8 | 27.3 | 27.3 | 49.6 | 65.2 | 82.1 | 124.4 | 77.7 | 117.9 | 102.9 | 58.7 | 35.8 | 24.1 | 53.9 | 128 | 142.5 | 123.1 | 87.3 | 52.8 | 52.3 | 38.6 | 35.1 | 33.7 | 40.2 | 44.9 | 102.2 | 90.1 | 99 | 97.2 | 65 | 100.6 | 36 | 19 | 22.7 | 6.7 | 21 | 35.5 | 44.3 | 68.4 | 54.1 | 65.1 | 37.2 | 16.6 | 16.5 | 20.4 | 9.8 | 14.8 | 34.6 | 74.4 | -100
| 5 | 16 | 61.3 | 38.8 | 37.8 | 31.9 | 27.9 | 66.7 | 106.2 | 106.4 | 120.9 | 117.8 | 61.7 | 56.5 | 50.8 | 31.5 | 8.5 | 22.3 | 50.6 | 67.3 | 113.8 | 77 | 58.8 | 41.2 | 73.9 | 40.5 | 29.7 | 30 | 30.5 | 49.6 | 66.6 | 80 | 135.9 | 80.3 | 114.5 | 100.7 | 57.8 | 37 | 22.9 | 57.4 | 126.4 | 143.3 | 120.6 | 79.8 | 54.5 | 53.4 | 40 | 34 | 33.2 | 49.4 | 41.6 | 101.6 | 89.4 | 97.9 | 96 | 62.5 | 99.8 | 35.3 | 19.3 | 21.5 | 7 | 20.2 | 37.3 | 44.1 | 75.2 | 58.2 | 62.4 | 37.6 | 19.5 | 15.3 | 23.2 | 10.2 | 14.1 | 32.7 | 72.2 | -100
| 5 | 17 | 54.9 | 42 | 39.9 | 32.6 | -100 | 73.4 | 104.1 | 103.1 | 114 | 109.1 | 61.5 | 57.9 | 50.8 | 33.5 | 9.8 | 20.5 | 48.5 | 68.4 | 109 | 81 | 58 | 36 | 73.5 | 42.5 | 32.9 | 31.5 | 32.5 | 46.6 | 67.4 | 79.6 | 130.8 | 78.6 | 118 | 106.8 | 60.6 | 33.8 | 19.9 | 59.9 | 124.3 | 143.1 | 117.6 | 76.6 | 57.4 | 53.4 | 41.3 | 33.6 | 32.8 | 51.3 | 50 | 99.5 | 87.9 | 95.6 | 94.5 | 62 | 92.2 | 34.2 | 19.5 | 20.5 | 6.8 | 19.5 | 36 | 10039.5 | 75.6 | 58.9 | 61.4 | 40.4 | 19.5 | 18.2 | 24.3 | 9.6 | 14 | 32.6 | 70 | -100
| 5 | 18 | 48.1 | 42.6 | 40.3 | 30.4 | -100 | 69.1 | 104.6 | 102.2 | 106.4 | 98.5 | 59.6 | 55.6 | 50.1 | 32.9 | 9.8 | 18.7 | 50.4 | 68.3 | 101.6 | 84.6 | 62.7 | 32.9 | 69.9 | 44 | 33.9 | 28.2 | 31.2 | 44.1 | 68 | 77.7 | 154.3 | 81.2 | 122.9 | 106.9 | 60.5 | 34.3 | 19.6 | 63.3 | 120.8 | 141.3 | 116.7 | 74.5 | 58.1 | 53 | 40.6 | 32.9 | 31.3 | 50.8 | 50.4 | 98.3 | 85.6 | 93.6 | 95.1 | 62 | 86.6 | 36.1 | 20.6 | 19.9 | 6.1 | 19.5 | 38.9 | 10046.1 | 82.8 | 57.8 | 64.1 | 41.2 | 19.2 | 19.9 | 21.6 | 8.7 | 18 | 32.3 | 66.7 | -100
| 5 | 19 | 42.7 | 42.6 | 43 | 30.6 | 27.5 | 66.9 | 103.9 | 102 | 100.1 | 92.9 | 60.5 | 56.3 | 50.9 | 31.3 | 9.7 | 20 | 50.4 | 68.4 | 99.1 | 82.8 | 61.4 | 28.5 | 64.6 | 46 | 36.8 | 27.8 | 28.9 | 43.3 | 71.2 | 78.4 | 152.1 | 82.9 | 115.4 | 103.5 | 57.2 | 34.2 | 19.6 | 63.7 | 116 | 146.3 | 117 | 76.9 | 59.1 | 51.5 | 39.3 | 33.5 | 29.5 | 51.5 | 47.5 | 101.4 | 84.8 | 103.8 | 95.7 | 63.1 | 83.8 | 38.5 | 25.4 | 18.7 | 5 | 21.8 | 36.2 | 46.1 | 82.2 | 58.2 | 66.9 | 43.7 | 18.2 | 18.3 | 19.3 | 7.4 | 19.8 | 35.6 | 66.8 | -100
| 5 | 20 | 38.7 | 38.8 | 40.4 | 32.5 | 28.9 | 67.7 | 102.3 | 100 | 92.9 | 92.7 | 64.2 | 57.1 | 50 | 29.6 | 10.3 | 21.4 | 49.6 | 66.5 | 97.8 | 76.7 | 57.1 | 25.5 | 59.5 | 46.4 | 38.1 | 27.3 | 25.9 | 43.4 | 74.1 | 75.6 | 144.9 | 80.7 | 108 | 101.3 | 54.6 | 35.7 | 20.7 | 63 | 115 | 154.4 | 121.1 | 79 | 58.6 | 49.9 | 36 | 34.2 | 29.4 | 54.4 | 49.7 | 101.7 | 84.6 | 105.9 | 96.5 | 64.3 | 80.5 | 35.9 | 25.1 | 19.8 | 6.1 | 23.8 | 37.4 | 46 | 82.3 | 57.2 | 67.6 | 49.3 | 19.4 | 17.9 | 19 | 9.1 | 17.4 | 46.5 | 71.9 | -100
| 5 | 21 | 42.5 | 39.2 | 38.8 | 30.5 | 26.1 | 69.6 | 101.8 | 97.4 | 89.7 | 91.4 | 64.5 | 55.8 | 44.3 | 29.7 | 10.8 | 20.7 | 48.1 | 73.6 | 94.6 | 79.1 | 57.1 | 24.7 | 63.9 | 45.4 | 36.8 | 30.7 | 25.5 | 48.4 | 78.3 | 74.8 | 133.8 | 79.3 | 105.2 | 101.2 | 55.1 | 35.4 | 20.9 | 62.1 | 117.5 | 10154.5 | 127.2 | 77.7 | 58.5 | 48.7 | 35.6 | 32.7 | 29.2 | 54.9 | 50.8 | 103.2 | 85.7 | 105 | 95.9 | 64.3 | 75.9 | 34.9 | 25.7 | 24.2 | 8.1 | 23 | 37.5 | 48.7 | 82.3 | 58.6 | 65.6 | 47.7 | 19.7 | 19 | 17.3 | 9.3 | 14.8 | 47.4 | 72.6 | -100
| 5 | 22 | 49.4 | 35.1 | 38.8 | 29.9 | 26.7 | 69.1 | 106.2 | 98.1 | 86.4 | 94 | 74.7 | 51.1 | 42.1 | 26 | 11.1 | 20.5 | 46.5 | 76.9 | 90 | 77.5 | 52.4 | 18.4 | 59.2 | 44.7 | 35.9 | 37.2 | 28.4 | 46.9 | 81.4 | 75.4 | 125.9 | 77.8 | 113.8 | 104.1 | 54.2 | 35.1 | 20.4 | 62.3 | 116.5 | 10154.1 | 122.4 | 87.8 | 57.7 | 49.4 | 37.6 | 31.6 | 29.4 | 54.3 | 54.5 | 111.4 | 88 | 105.9 | 97.2 | 64.8 | 72.9 | 36.2 | 32.1 | 27.1 | 7.2 | 22 | 38.5 | 49.1 | 80.2 | 59.9 | 64.5 | 43.7 | 20.1 | 21.5 | 14.5 | 10.8 | 12 | 40.8 | 71.1 | -100
| 5 | 23 | 47.2 | 35.6 | 39.7 | 29.6 | 26.5 | 66.1 | 106.3 | 96.3 | 84.1 | 109.1 | 76.9 | 49.5 | 42.3 | 25.5 | 12.6 | 21.5 | 45.8 | 77.5 | 89.7 | 77.1 | 47.7 | 20.1 | 54.3 | 47.4 | 33.5 | 39.9 | 31 | 44.2 | 83.5 | 74.5 | 123.7 | 75.7 | 112.3 | 103.8 | 53.8 | 34.9 | 22 | 62.3 | 123.2 | 156.4 | 112.4 | 90.9 | 57.8 | 53.3 | 37.9 | 32.4 | 28.2 | 53.8 | 64.8 | 116.3 | 93.3 | 112.4 | 95.2 | 64.8 | 69.8 | 35.9 | 29.3 | 26.4 | 6.5 | 21.5 | 37.8 | 47.9 | 79.2 | 67.3 | 64.8 | 41.2 | 19.1 | 22.9 | 13.5 | 10.1 | 10.5 | 36.3 | 66.4 | -100
| 5 | 24 | 65 | 38.1 | 38.3 | 28.1 | 29.2 | 66 | 104.2 | 95.8 | 84.4 | 110.6 | 70 | 46.1 | 44.4 | 26.5 | 10.7 | 21.5 | 47.9 | 74 | 90.6 | 78.2 | 46.2 | 19.8 | 49.5 | 46.5 | 31.7 | 39 | 31.7 | 49.1 | 83.4 | 72.6 | 118 | 76.9 | 111.4 | 103.8 | 54.9 | 34.3 | 23.3 | 60.9 | 135 | 10150.5 | 114.5 | 86.6 | 56.4 | 54.7 | 38.5 | 32.5 | 28.2 | 52.6 | 66 | 124.4 | 95.2 | 109.6 | 94.5 | 64.8 | 65.9 | 33.5 | 26.9 | 27.1 | 6.2 | 19 | 36.6 | 47.2 | 78.4 | 68.6 | 61.6 | 38.7 | 20.3 | 22.2 | 14 | 9.7 | 10.6 | 32.2 | 63.5 | -100
| 5 | 25 | 65.4 | 37.5 | 40.4 | 26.7 | 26.5 | 66 | 104.8 | 95.6 | 87.5 | 110.3 | 63.4 | 46.5 | 42.7 | 26.4 | 10.9 | 21.2 | 61.4 | 71.4 | 88.8 | 78 | 46.2 | 22.8 | 44.5 | 45.8 | 29.6 | 37 | 31.1 | 47.5 | 82.3 | 77.6 | 114.2 | 77.4 | 117.4 | 107.2 | 57.8 | 34.4 | 26 | 59.8 | 140.4 | 10145.7 | 115.3 | 83.5 | 54.9 | 56.9 | 38.4 | 34.1 | 28.1 | 50.4 | 64 | 119.1 | 98.6 | 99.3 | 97.7 | 65 | 62.4 | 32 | 26.8 | 26.3 | 5.2 | 16.8 | 36 | 47.8 | 81.7 | 67 | 60.1 | 37.1 | 20.2 | 21.5 | 12.7 | 10.1 | 9.3 | 29.5 | 61.4 | -100
| 5 | 26 | 69.4 | 43.6 | 42.8 | 26.7 | 21.7 | 57.3 | 111.7 | 103.2 | 84.6 | 102.4 | 65.3 | 49 | 44.8 | 26.8 | 11.6 | 24.3 | 81.2 | 68.9 | 86.9 | 74.7 | 45.3 | 26.7 | 41 | 43.2 | 29.3 | 36.5 | 29.8 | 44.7 | 79.1 | 79.6 | 111.2 | 78 | 115.3 | 104.7 | 55.7 | 33.8 | 26.1 | 59.9 | 137.7 | 10150.4 | 121.2 | 80.7 | 54.5 | 55.1 | 39.8 | 33.9 | 31.5 | 47.1 | 57.2 | 113.3 | 98.1 | 102.4 | 98.6 | 65.8 | 58.7 | 31.7 | 27.2 | 24.8 | 3.6 | 18.7 | 34.2 | 44.2 | 86.9 | 66 | 56.5 | 34.1 | 19.8 | 20.3 | 10.5 | 10.5 | 9.2 | 30.4 | 57.5 | -100
| 5 | 27 | 69.2 | 38.2 | 43.2 | 26 | 27.4 | 50.6 | 116 | 102.3 | 84.8 | 99.1 | 63.9 | 51.9 | 43.1 | 26.2 | 14 | 32.4 | 78.9 | 66 | 85.9 | 75.1 | 42.8 | 27.6 | 34.4 | 42.2 | 27.5 | 34.9 | 28 | 43.2 | 78.5 | 82.1 | 108.9 | 85.4 | 113.7 | 108.5 | 53.9 | 37.6 | 26.7 | 58.9 | 136.9 | 10148.7 | 122.2 | 79.9 | 55.6 | 52.6 | 39.3 | 32.8 | 30.8 | 46.7 | 55.2 | 109.8 | 99.3 | 102.6 | 101.2 | 65.5 | 57.1 | 30.6 | 27 | 22.6 | 3.5 | 19.1 | 36.9 | 42.6 | 80.6 | 64.4 | 53.6 | 34.9 | 20.7 | 19.6 | 12.1 | 9.5 | 15.4 | 31.5 | 56 | -100
| 5 | 28 | 65.4 | 42.8 | 41.3 | 26.6 | 27.7 | 47.1 | 114.1 | 104.1 | 79 | 97 | 63.7 | 52.8 | 45.6 | 25.4 | 14.2 | 29.1 | 74 | 66.3 | 90.4 | 75.1 | 41 | 31.4 | 35.6 | 41.7 | 27.9 | 33.6 | 28.9 | 40.6 | 76.9 | 85 | 104.3 | 83.5 | 110.4 | 106.9 | 54 | 33.2 | 30.4 | 58.7 | 135.5 | 10148.3 | 132.6 | 84.6 | 59.2 | 50.8 | 37.8 | 33.8 | 30.8 | 45 | 55.6 | 103.8 | 109.9 | 103.5 | 105.4 | 65.6 | 57.5 | 31.2 | 26.4 | 24.6 | 3.7 | 19.4 | 40.3 | 42.1 | 76 | 63.9 | 53.9 | 37 | 28.6 | 19.2 | 13.1 | 10 | 15.4 | 42.6 | 55.9 | -100
| 5 | 29 | 62.5 | 43.2 | -100 | 26.3 | 28.1 | 45.1 | 78.8 | 112.2 | 73.8 | 111.6 | 66 | 54.4 | 52.3 | 24.9 | 14.4 | 30.7 | 70.4 | 68.4 | 92.2 | 81.2 | 39.3 | 37.1 | 39.7 | 46.2 | 29.7 | 35.3 | 29.1 | 45.3 | 78 | 86.5 | 98.8 | 80.6 | 105 | 107.7 | 54.5 | 32.8 | 35.3 | 58.7 | 134.2 | 10157.2 | 144.8 | 88.5 | 59.9 | 52.9 | 41.6 | 33 | 29.8 | 47.3 | 57.4 | 102.2 | 104.3 | 101.8 | 109.9 | 64.7 | 67.8 | 31.8 | 25.1 | 26 | 5.9 | 26.5 | 43.1 | 42.6 | 73.1 | 61.8 | 55 | 36 | 26.6 | 18.2 | 13.1 | 10.1 | 14.1 | 43 | 56.6 | -100
| 5 | 30 | 53.6 | 44.2 | -100 | 26.6 | 26.3 | 50.8 | 82.8 | 122.8 | 77.1 | 112.6 | 61.6 | 54.8 | 52.5 | 24.1 | 15.1 | 29.1 | 68 | 72.2 | 91.4 | 82.2 | 43.4 | 43.4 | 40.7 | 47.4 | 31 | 35.6 | 32 | 53.4 | 86 | 86.6 | 98.7 | 81.7 | 102.2 | 100.9 | 52.5 | 32.3 | 34.2 | 63.1 | 131.9 | 161 | 145.1 | 88 | 58 | 55.1 | 40.9 | 30.3 | 28.1 | 49.6 | 57.2 | 104.1 | 101 | 97.3 | 134.4 | 66.2 | 73.8 | 33.6 | 24.4 | 29 | 5.4 | 27.2 | 44.3 | 45.7 | 70.9 | 64.7 | 56.4 | 36.5 | 25.4 | 16.7 | 13.1 | 9.8 | 13.2 | 44 | 60.2 | -100
| 5 | 31 | 50.5 | 44 | -100 | 28.5 | 24.7 | 53.1 | 80.4 | 121.8 | 75.1 | 109.2 | 62.3 | 57 | 51.1 | 25 | 14 | 34.4 | 72.9 | 72 | 91.3 | 82.6 | 42.6 | 54.1 | 38.9 | 51.9 | 30.1 | 35 | 32.6 | 59.2 | 84.1 | 86.3 | 101.2 | 82.1 | 100 | 95.3 | 52.4 | 33.8 | 33.7 | 68.9 | 128.5 | 159.1 | 150.2 | 85.9 | 56.7 | 56.9 | 43.6 | 29.7 | 27.2 | 46.6 | 57.5 | 101.8 | 92.1 | 94.9 | 138 | 67.5 | 69.3 | 36.2 | 23.3 | 29.6 | 5.5 | 25.8 | 45 | 58.3 | 67.9 | 69.8 | 58.3 | 35.1 | 24.9 | 15 | 13.2 | 12.6 | 11.2 | 45.2 | 62.2 | -100
| 6 | 1 | 46.5 | 43.3 | 34.3 | 30 | 24.3 | 50.1 | 82.9 | 123 | 70.4 | 100.7 | 63.9 | 58.4 | 52.7 | 26.9 | 14 | 48.5 | 74 | 72.7 | 89 | 87.8 | 43.4 | 47.3 | 37.5 | 50.8 | 30.8 | 33 | 33.2 | 57.6 | 74.1 | 88.6 | 106 | 83 | 100.3 | 90.9 | 52 | 34.9 | 34.7 | 64.9 | 125.6 | 155.3 | 166.3 | 82.8 | 55.5 | 58.8 | 42.9 | 30.3 | 26.5 | 43.2 | 54.9 | 101.9 | 88.2 | 91.7 | 129.2 | 65.7 | 66.5 | 37 | 23.3 | 29.7 | 3.7 | 22.3 | 44.2 | 56.1 | 71.1 | 65.5 | 60.1 | 33 | 22.7 | 14.4 | 12.2 | 12.1 | 10.3 | 44.9 | 62 | -100
| 6 | 2 | 52 | 42.1 | 35 | 30.3 | 25.9 | 51 | 86.2 | 123.1 | 69.7 | 95.9 | 67 | 55.7 | 53.1 | 26.5 | 14.3 | 43.2 | 66.7 | 72.4 | 87.4 | 100.1 | 47.2 | 43.2 | 37.8 | 50.8 | 33.8 | 31.8 | 33.9 | 68.4 | 71.8 | 87.3 | 104.2 | 82 | 101.4 | 93.6 | 51.3 | 34.9 | 34.1 | 63.3 | 123.6 | 153.1 | 163.4 | 82.5 | 54 | 59.5 | 43.8 | 30.2 | 25.6 | 40.2 | 55.1 | 101.1 | 93.2 | 92.9 | 118.7 | 65.5 | 65.1 | 36.2 | 26.5 | 27.2 | 4 | 22.2 | 42.5 | 55.6 | 73.3 | 61.5 | 60.1 | 30.2 | 21.7 | 14.9 | 12.2 | 12.2 | 9.6 | 42.4 | 64 | -100
| 6 | 3 | 54.9 | 39.5 | 40.9 | 30.9 | 28.7 | 50.5 | 78.4 | 110.7 | 71.2 | 96.4 | 68 | 54.7 | 52.9 | 27 | 13.4 | 40.2 | 63.1 | 70.9 | 85.8 | 97.1 | 49.4 | 39.5 | 39.8 | 50.4 | 32.1 | 31.6 | 35.6 | 78 | 70.5 | 86.7 | 103.2 | 81.1 | 102.7 | 97.9 | 51.5 | 33.9 | 33.1 | 62 | 122 | 148.9 | 162.2 | 81.9 | 55.2 | 60.6 | 43.4 | 29.5 | 24.4 | 42.7 | 56.3 | 98.2 | 93.1 | 95.2 | 111 | 65 | 62.4 | 36 | 26.7 | 25.9 | 4.3 | 23.5 | 41.4 | 53.8 | 72.4 | 60 | 60.2 | 27.3 | 21.5 | 14.8 | 12.5 | 12.4 | 10.7 | 40.6 | 64.5 | -100
| 6 | 4 | 54.6 | 39.1 | 43 | 29.5 | 30 | 49.4 | 80.7 | 107.5 | 71 | 97.1 | 67.1 | 55.5 | 49.3 | 27.7 | 15.1 | 37.4 | 60.5 | 67.8 | 84.3 | 94.3 | 49.8 | 38.4 | 39.4 | 47 | 30.3 | 32.4 | 34.1 | 74 | 70 | 86.9 | 100.1 | 80.4 | 101.5 | 94.7 | 51.3 | 34.4 | 33.4 | 62.2 | 119.2 | 148.6 | 167.9 | 79.5 | 60.4 | 61 | 42 | 30.1 | 24 | 43.7 | 56.5 | 96.1 | 90.6 | 94.6 | 107.9 | 63.8 | 61 | 36 | 24.3 | 24.8 | 8.2 | 25.3 | 39.3 | 54 | 71.6 | 58.1 | 59.6 | 25.7 | 21.1 | 15.1 | 12.2 | 11.4 | 12.9 | 39.7 | 67.7 | -100
| 6 | 5 | 55.3 | 40.4 | 43.7 | 28.2 | 32.5 | 51.6 | 78.2 | 107.4 | 73 | 108.5 | 65 | 53 | 46.2 | 28 | 15.3 | 35.4 | 58.5 | 66.6 | 84.7 | 90.5 | 48.4 | 38.7 | 40.9 | 43.2 | 30.8 | 32.3 | 32.9 | 68.6 | 69.8 | 81.6 | 97.8 | 80.5 | 99.3 | 95.2 | 51.4 | 33.6 | 30.3 | 63.1 | 119.8 | 148.8 | 189.8 | 78.4 | 63.3 | 60.5 | 39.5 | 28.4 | 22.5 | 45.4 | 57.5 | 105.1 | 86.9 | 94.8 | 105.5 | 63.6 | 58.8 | 35.9 | 23.2 | 23.2 | 4.8 | 23.9 | 52.7 | 54 | 70.3 | 57 | 59.2 | 29.7 | 20.6 | 14.2 | 11.7 | 10.5 | 13 | 38.1 | 68.7 | -100
| 6 | 6 | 53.7 | 41.5 | 44.1 | 27.4 | 33 | 58.6 | 73.6 | 111.6 | 87.2 | 111.4 | 63.2 | 52.4 | 46.4 | 26.6 | 17.2 | 32.9 | 63.8 | 64.8 | 86.2 | 90.1 | 47.2 | 36.8 | 40.6 | 39.4 | 29.1 | 32.4 | 31.8 | 63 | 69.1 | 82.9 | 96.2 | 81.8 | 97.4 | 97.7 | 53.3 | 33.8 | 28.5 | 65.2 | 120.2 | 147.8 | 184.2 | 78.9 | 63.3 | 58.9 | 37.3 | 32.5 | 22.6 | 50.1 | 58.4 | 107.7 | 86.7 | 94.3 | 106.6 | 63.4 | 58.1 | 33.8 | 22.1 | 23 | 4.6 | 23.1 | 46.9 | 56.2 | 72.1 | 56.6 | 59.4 | 31.6 | 21 | 12.4 | 12.8 | 8.9 | 12.1 | 38.4 | 68.2 | -100
| 6 | 7 | 49.6 | 36.8 | 44.2 | 29.4 | 37.2 | 65.1 | 74.6 | 113.7 | 70.9 | 108.7 | 66.1 | 53.2 | 51 | 26.3 | 15.1 | 34 | 70.5 | 64.6 | 85.9 | 90.8 | 47 | 36.4 | 40 | 37.8 | 26.7 | 31.4 | 29.9 | 61.3 | 94 | 89.9 | 100.4 | 85 | 93.7 | 97.8 | 55.9 | 33.1 | 31 | 65.4 | 123.6 | 146.1 | 181.1 | 79 | 61.9 | 57.7 | 36.3 | 34.4 | 25.8 | 55.6 | 56.8 | 109.3 | 87.9 | 94.4 | 106.5 | 67 | 60.7 | 34.6 | 21 | 24.3 | 5.1 | 22.3 | 45.6 | 54.9 | 76.9 | 60.2 | 57.2 | 31.8 | 19.1 | 12.7 | 13.2 | 7.4 | 14.4 | 40.8 | 66.6 | -100
| 6 | 8 | 47.8 | 38.4 | 43.7 | 29.6 | 36.4 | 70.2 | 71.6 | 114.5 | 69.3 | 104.1 | 65.2 | 50.3 | 55 | 29.7 | 16.4 | 35.4 | 69.6 | 63.9 | 93.2 | 91.7 | 45.7 | 35.7 | 38 | 34.4 | 24.5 | 30.5 | 30.1 | 53.9 | 95.9 | 98 | 106.1 | 85.6 | 91.1 | 95.8 | 55.9 | 34.6 | 32.8 | 64 | 124 | 147.9 | 189.2 | 76.8 | 59.6 | 55.3 | 35.5 | 34.4 | 27.3 | 51.7 | 54.8 | 122 | 89.6 | 94.4 | 107.6 | 65.4 | 60.9 | 35 | 22.9 | 23.5 | 5.8 | 22.3 | 47 | 55.4 | 78.4 | 73.5 | 59.3 | 30.4 | 17.5 | 11.3 | 11.2 | 6.7 | 15.9 | 35.5 | 68.3 | -100
| 6 | 9 | 51.9 | 45.8 | 41.9 | 28.5 | 35.7 | 70.1 | 69.8 | 115.9 | 69.9 | 96 | 66.8 | 51.4 | 55.6 | 32.7 | 21.8 | 32.9 | 65.2 | 71.2 | 103.2 | 93.5 | 44.1 | 34.6 | 38.6 | 35.8 | 25.2 | 29.6 | 29.3 | 49.2 | 90.7 | 104.9 | 104.4 | 99.2 | 94.1 | 94.9 | 56.7 | 34.4 | 32.5 | 63 | 139.5 | 147.9 | 204.4 | 75.6 | 56.1 | 53.3 | 36.4 | 34.9 | 25.8 | 48.1 | 49.6 | 134.4 | 91.6 | 92.4 | 108.1 | 66.7 | 59.4 | 36.1 | 24.4 | 22.8 | 4.7 | 22.4 | 46.3 | 55 | 76.8 | 69.7 | 59.4 | 29.4 | 17.6 | 10.4 | 11.4 | 5.7 | 15 | 31.6 | 66.6 | -100
| 6 | 10 | 51.2 | 44.7 | 40.1 | 27.8 | 32.4 | 68.1 | 70.9 | 110.5 | 71.4 | 92.8 | 67.7 | 52.7 | 54.6 | 32.6 | 20.3 | 30.9 | 62.3 | 69.3 | 107.9 | 92.7 | 42.9 | 32.3 | 37.8 | 36.8 | 26 | 27.4 | 29 | 46.6 | 88.8 | 107.1 | 102.3 | 110.2 | 102.1 | 94.1 | 56.4 | 34.2 | 31.1 | 61 | 129.1 | 147.8 | 207.7 | 79.1 | 54.9 | 50.8 | 39.4 | 34.7 | 28.6 | 46.5 | 46.8 | 131.6 | 91.1 | 94.3 | 109.6 | 70.2 | 57.5 | 35.9 | 23.3 | 22.4 | 4.4 | 23.1 | 55.4 | 56 | 77.5 | 63.2 | 57.1 | 27.8 | 15.5 | 9 | 10.2 | 4.6 | 13.6 | 25.7 | 66 | -100
| 6 | 11 | 52 | 42.7 | 40.6 | 27.6 | 28.8 | 75.6 | 71.4 | 110.4 | 81.3 | 83.4 | 68.6 | 53.8 | 55.1 | 32.5 | 19.6 | 29.2 | 58.1 | 85 | 105.3 | 90.2 | 40.8 | 32.5 | 41.2 | 43.9 | 25.8 | 26.1 | 29.5 | 51 | 85.3 | 112.1 | 100.8 | 113.7 | 102.2 | 94.6 | 55.3 | 34.4 | 32 | 58.9 | 128.4 | 145.9 | 10207.1 | 81.8 | 58.1 | 51.2 | 39.5 | 34.8 | 29 | 44.2 | 39.2 | 127.6 | 90.2 | 99 | 109.7 | 70.3 | 55.5 | 35.8 | 22.6 | 21.5 | 4.2 | 22.2 | 53.9 | 53.1 | 74.6 | 61.1 | 54.5 | 29.3 | 13.9 | 8.6 | 11.4 | 5.6 | 12.9 | 28 | 68.8 | -100
| 6 | 12 | 54.4 | 40.8 | 39.7 | 30.2 | 29.7 | 76.1 | 70 | 111.6 | 87.2 | 86.8 | 68.1 | 54.5 | 56 | 31.5 | 19.8 | 27.4 | 56.6 | 88.7 | 105.1 | 89.1 | 39 | 34.5 | 42.4 | 44.5 | 28.6 | 25.5 | 30.1 | 48.1 | 85.6 | 105.6 | 100.8 | 114.7 | 100 | 93.1 | 53.9 | 34.8 | 30.1 | 57.2 | 130.1 | 147.2 | 10192.6 | 80 | 57.8 | 51.5 | 39 | 32.9 | 29.1 | 48.8 | 35.2 | 124.9 | 90.2 | 97.8 | 108.1 | 68.9 | 62.2 | 34.6 | 20.3 | 20.4 | 3.8 | 21.7 | 48.7 | 48.7 | 71.7 | 59.8 | 53.5 | 31.3 | 13.6 | 8.3 | 11.3 | 6.5 | 14.7 | 31.6 | 70.3 | -100
| 6 | 13 | 56.2 | 39 | 38.2 | 30.8 | 31.2 | 72.7 | 71.9 | 108.8 | 82.4 | 81.4 | 64.9 | 51.9 | 56.8 | 30.2 | 19.3 | 25.2 | 54.2 | 80.6 | 103 | 86.7 | 37 | 33.2 | 43.1 | 47.9 | 28.6 | 23.7 | 30.9 | 46.1 | 85.9 | 103 | 100.2 | 127.3 | 105 | 90.9 | 53.5 | 34.2 | 30.1 | 58.9 | 131.8 | 155.1 | 243.6 | 77.4 | 57.1 | 49.9 | 37.5 | 31.8 | 28.9 | 48.8 | 30.2 | 122.1 | 88.1 | 95.5 | 104.1 | 68.5 | 64.3 | 34.3 | 19.6 | 19.4 | 3.9 | 21.1 | 47.5 | 46.9 | 68.4 | 58.2 | 55.8 | 35.4 | 14.2 | 9.7 | 14.5 | 7.7 | 13.7 | 31.4 | 71.2 | -100
| 6 | 14 | 53.7 | -100 | 38.1 | 30.5 | 30.8 | 68.1 | 66.7 | 109.5 | 80 | 89.9 | 61.6 | 50.3 | 58.5 | 29.3 | 19.1 | 25 | 54.7 | 78.7 | 101.2 | 84 | 36.8 | 31.2 | 44.4 | 49.9 | 29.5 | 23.5 | 29.9 | 45.1 | 85 | 97.9 | 97.6 | 133.2 | 103.6 | 88.8 | 52.1 | 33.9 | 29.2 | 57.4 | 143.9 | 158.1 | 234.1 | 75.9 | 57.2 | 50.1 | 36.3 | 29.6 | 29.4 | 50.6 | 27.7 | 118.1 | 86.6 | 93.8 | 101.5 | 64.8 | 63.7 | 35 | 22 | 19.2 | 6.2 | 20.3 | 50.1 | 46.6 | 66.8 | 59.9 | 59.4 | 41.4 | 13 | 11.6 | 16.5 | 10.6 | 13.8 | 32.6 | 69.2 | -100
| 6 | 15 | 73.1 | 39.6 | 35.5 | 29.8 | 30.4 | 66.5 | 72.3 | 105.6 | 87.9 | 84.4 | 64.8 | 49.2 | 59 | 31.1 | 18.6 | 27.4 | 59.5 | 76.7 | 103 | 85.8 | 35.4 | 29.6 | 44 | 54.9 | 28.2 | 23.3 | 28.1 | 42.6 | 83 | 93.9 | 97.1 | 134.4 | 99.1 | 88.9 | 53.7 | 32.7 | 30.1 | 55.9 | 141 | 160.7 | 10205.6 | 73.3 | 56.9 | 49.2 | 36.1 | 29.8 | 28.6 | 51 | 26 | 113.6 | 85.5 | 92.2 | 101.5 | 64.6 | 66.9 | 35.8 | 24.5 | 25.5 | 3.8 | 22.5 | 49.1 | 45.2 | 65.7 | 63.4 | 65.6 | 45.7 | 11.7 | 12.4 | 14.9 | 10.8 | 14.5 | 42.7 | 66.9 | -100
| 6 | 16 | 81.5 | 37.6 | 34.3 | 28.8 | 29 | 65.9 | 74.5 | 99.8 | 87.6 | 79.9 | 63.5 | 48.9 | 58.9 | 32.8 | 29.3 | 23.9 | 57.6 | 75.5 | 102.1 | 86 | 36.1 | 31.6 | 45.1 | 55.6 | 29.6 | 25.3 | 27.7 | 45.3 | 81.8 | 90.8 | 98.6 | 131.9 | 97.4 | 94.4 | 51 | 33.1 | 29.6 | 54.9 | 137.4 | 155.5 | 10206.2 | 72.6 | 57.7 | 47.4 | 37.4 | 31.9 | 29 | 53.7 | 31.9 | 110.1 | 84.6 | 92.4 | 109.1 | 64.8 | 70.1 | 35.6 | 23.3 | 28.1 | 3.7 | 23.7 | 49.7 | 48.9 | 66.4 | 66.9 | 64.5 | 47.9 | 12.1 | 12.5 | 14 | 10.2 | 14.2 | 51.6 | 70.1 | -100
| 6 | 17 | 80.5 | 34.3 | 35.9 | 32.9 | 27.3 | 63.6 | 77.8 | 96.9 | 81.3 | 78 | 64.9 | 49.4 | 56.1 | 30.1 | 25.2 | 25 | 59.1 | 81.6 | 104.3 | 89.9 | 39.1 | 42.1 | 45.9 | 54.3 | 29.9 | 29.9 | 30.3 | 48.8 | 82.3 | 90 | 106.9 | 126.5 | 94.2 | 94.5 | 51.4 | 32.9 | 29 | 55.6 | 131.9 | 151.5 | 193 | 73.1 | 56.8 | 49.7 | 39 | 31.8 | 28.7 | 51.9 | 37 | 106.8 | 84.2 | 91.6 | 109.2 | 64.9 | 72.5 | 36.8 | 22.9 | 28 | 4.6 | 23.8 | 61.1 | 65.3 | 65.8 | 68.6 | 62.3 | 47.6 | 16.1 | 14.2 | 12.3 | 10.1 | 15 | 52.4 | 71.4 | -100
| 6 | 18 | 89.9 | 32.3 | 36.8 | 34 | 26.6 | 61.8 | 81.6 | 97.9 | 82.8 | 84.6 | 65.3 | 48 | 45.5 | 29.4 | 26 | 26.6 | 55.9 | 84.7 | 104 | 97 | 40.2 | 57.4 | 46.8 | 54 | 29.9 | 31.4 | 28.9 | 47.9 | 83 | 88.6 | 106.3 | 120.1 | 93.5 | 97.3 | 50.9 | 32.3 | 30.7 | 57.9 | 128.2 | 146.8 | 191.4 | 73.7 | 54.7 | 51.5 | 37.6 | 32.2 | 28.6 | 53.3 | 42 | 105.8 | 88.3 | 93.3 | 111 | 63.7 | 67.3 | 34.9 | 21.8 | 27 | 4.4 | 24.5 | 63.5 | 60.8 | 63.9 | 76.3 | 63.3 | 46.1 | 16.3 | 21.3 | 12.1 | 8 | 17.1 | 55 | 70.5 | -100
| 6 | 19 | 89.9 | 29 | 36.4 | 32 | 29.4 | 57.8 | 82.9 | 92.9 | 85.3 | 91.7 | 64.4 | 49.4 | 49 | 31.1 | 23.3 | 28.4 | 55.2 | 83.7 | 108.5 | 102.1 | 41 | 53 | 44.9 | 54.1 | 30.9 | 32.7 | 29.3 | 46.3 | 81.3 | 87.1 | 103.6 | 115.3 | 94.9 | 98.1 | 48.7 | 32.6 | 31 | 58.8 | 122.9 | 144.2 | 176 | 75.9 | 54.4 | 57.5 | 37.7 | 32.1 | 30.1 | 54.6 | 43.5 | 111.4 | 90.6 | 96.2 | 116.5 | 66 | 62.7 | 33.5 | 21.1 | 26.4 | 4.7 | 23.9 | 59.8 | 56.3 | 63.3 | 80.7 | 59.2 | 42.5 | 16 | 18 | 10.5 | 10.9 | 15.5 | 55.6 | 69.7 | -100
| 6 | 20 | 88.4 | 27.6 | 38.2 | 31.4 | 30.8 | 52.8 | 90.6 | 100.3 | 91.4 | 88.3 | 67.5 | 50.9 | 52.4 | 28.5 | 21.7 | 30 | 53.2 | 82.2 | 108.7 | 101.3 | 39.8 | 48.4 | 43.4 | 57.2 | 30.5 | 32.2 | 35.3 | 46.1 | 81 | 85 | 100.6 | 116 | 94.2 | 94.9 | 49 | 31.5 | 32 | 61 | 120.8 | 142.1 | 162 | 75.3 | 52.4 | 60.6 | 38 | 32.5 | 29.6 | 54.8 | 48.5 | 114.8 | 93 | 93.6 | 122.4 | 69.1 | 61 | 31 | 20.4 | 26.1 | 4.2 | 23 | 56.5 | 52.1 | 62.6 | 82.3 | 58.2 | 38.2 | 14.6 | 17.5 | 11.1 | 11.3 | 14.4 | 52 | 69.9 | -100
| 6 | 21 | 92.3 | 26.8 | 40.2 | 31.4 | 28.5 | 48.4 | 91 | 100.8 | 91.5 | 84.6 | 69.1 | 51.3 | 47.8 | 31.2 | 21.7 | 29.4 | 52.6 | 82.6 | 108.3 | 94.7 | 38.7 | 44.3 | 42.8 | 55.4 | 28.9 | 34.8 | 35.4 | 46.1 | 83.1 | 86.3 | 104.1 | 117.2 | 94.2 | 92.7 | 51.5 | 31.1 | 33 | 60.4 | 131.6 | 138.5 | 154.2 | 77.7 | 50.5 | 57.1 | 38.9 | 31.8 | 29.3 | 56.5 | 49.1 | 113.4 | 90.7 | 92.3 | 122.9 | 68.7 | 60.8 | 30.6 | 19 | 24.7 | 5.5 | 25.5 | 52.9 | 51.1 | 61.5 | 79.3 | 59.5 | 34.8 | 15 | 15.8 | 11.4 | 10.5 | 13.5 | 46.6 | 69.2 | -100
| 6 | 22 | 80.4 | 32.3 | 41.4 | 30.6 | 28.1 | 47.1 | 95.8 | 103.2 | 89.6 | 86.8 | 66.2 | 52.8 | 46.5 | 31.5 | 19.1 | 29.2 | 52.3 | 77.5 | 104.4 | 89.8 | 37.8 | 43 | 41.4 | 54.6 | 27.6 | 34.4 | 37.9 | 46.3 | 84.6 | 87.9 | 107.4 | 115.2 | 97.6 | 92.3 | 54.2 | 31.4 | 35.9 | 60.6 | 124.8 | 135.1 | 148.3 | 79.1 | 48.7 | 54 | 39.4 | 31 | 29.4 | 55.3 | 49.7 | 108.1 | 89.3 | 89.4 | 123.7 | 67 | 62.8 | 30.9 | 19.4 | 22.8 | 6.6 | 26.2 | 54.2 | 50.8 | 61.2 | 75.9 | 68.1 | 31.3 | 14.6 | 14.5 | 10.2 | 9.6 | 14.2 | 43.5 | 70.2 | -100
| 6 | 23 | 77.3 | -100 | 40.8 | 30.8 | 27.2 | 50.4 | 104.7 | 99.1 | 86 | 87.1 | 64.3 | 54.2 | 44.4 | 29.4 | 18.6 | 29.9 | 51.7 | 74.2 | 102.4 | 87.5 | 35.7 | 45.7 | 41.2 | 54.9 | 25.1 | 32.6 | 35.5 | 44.7 | 85.2 | 88.8 | 102.7 | 111.6 | 95.7 | 91.2 | 52.1 | 30.3 | 35.6 | 58.6 | 118.6 | 132.7 | 151.8 | 77.4 | 49.6 | 51.5 | 38.2 | 30.9 | 30.9 | 54.8 | 51.1 | 105.6 | 88.3 | 87.1 | 126.4 | 66.1 | 56.8 | 31.3 | 20.7 | 21.5 | 5.9 | 23.5 | 65.5 | 48.1 | 68 | 74.4 | 99.6 | 39.7 | 17.3 | 18.3 | 9.3 | 9.3 | 12.9 | 42.5 | 70.2 | -100
| 6 | 24 | 72.1 | -100 | 39.9 | -100 | 26.4 | 47.5 | 106.6 | 96.7 | 82.2 | 91.6 | 61.3 | 54.7 | 40.9 | 29.3 | 18.2 | 31.8 | 50.7 | 72.4 | 102.7 | 90.6 | 35.3 | 43.1 | 41.1 | 53.2 | 23.7 | 31.8 | 34.5 | 41.5 | 87.9 | 104.8 | 100 | 108.6 | 95.3 | 91.3 | 51.7 | 31.2 | 36.7 | 64.6 | 112.7 | 135.2 | 155.1 | 77.5 | 56 | 48.6 | 37.6 | 29.5 | 31.4 | 54.7 | 48.2 | 113.3 | 87.2 | 88.6 | 125.1 | 65.7 | 59.3 | 32.1 | 21.7 | 20.1 | 6.5 | 23.1 | 72 | 45.9 | 77.7 | 72.9 | 95.3 | 40.3 | 18.9 | 20.5 | 10.2 | 9.6 | 12 | 42.6 | 73.1 | -100
| 6 | 25 | 65.6 | -100 | 40.4 | 29.3 | 28.4 | 47.9 | 107.7 | 95.4 | 80.2 | 90.1 | 60.6 | 54.9 | 42.7 | 28.9 | 19.2 | 38.3 | 54.3 | 70.8 | 103.3 | 87.4 | 32.7 | 39.3 | 43.7 | 49.4 | 22.3 | 36.7 | 33.8 | 48.3 | 87 | 106.3 | 93.4 | 109.3 | 93.4 | 88 | 54.7 | 30.8 | 36.8 | 70.1 | 112.8 | 137.5 | 155.4 | 10077.8 | 56.2 | 46.8 | 37.4 | 29.8 | 31.9 | 57.8 | 49.5 | 109.5 | 87.4 | 88.4 | 123.5 | 64.4 | 61.8 | 30.6 | 21 | 19.7 | 9 | 22.7 | 68.2 | 47.2 | 72.6 | 71.9 | 104.4 | 39.9 | 21.8 | 17.7 | 10.2 | 9.5 | 11.9 | 42.7 | 74.8 | -100
| 6 | 26 | 60.8 | 45.6 | 37.7 | 28.4 | 28.5 | 48 | 104.8 | 94.2 | 75.4 | 85.9 | 58.9 | 53.1 | 46.5 | 30.5 | 21.1 | 35.5 | 53.4 | 72.5 | 102.2 | 83.5 | 33.4 | 36.5 | 40.9 | 49 | 23 | 36 | 33.1 | 66.2 | 84.3 | 104 | 94.7 | 108.7 | 94.7 | 88 | 54.3 | 31.3 | 35.3 | 66.8 | 113.9 | 137.2 | 154 | 10077.7 | 55.7 | 45.6 | 40.1 | 29.3 | 31.6 | 56.6 | 52.7 | 112.5 | 87.8 | 87.3 | 116.4 | 66.3 | 61 | 30.7 | 21.2 | 26.7 | 8.9 | 24.5 | 61.6 | 46.3 | 74.1 | 71.6 | 94.9 | 39.4 | 24.3 | 18.1 | 10.4 | 8.4 | 12.6 | 47.6 | 80 | -100
| 6 | 27 | 52.3 | 47.3 | 36.5 | -100 | 29.8 | 49.7 | 106.4 | 92.9 | 81.1 | 91.3 | 57 | 54.8 | 48.7 | 29.7 | 19.5 | 34.1 | 60.1 | 73.1 | 100.7 | 89.2 | 33.4 | 37.4 | 37 | 53.5 | 22.9 | 36.2 | 34.5 | 66.6 | 81.4 | 102.4 | 103.9 | 106.3 | 97.7 | 83 | 52.7 | 31.8 | 36.4 | 59.8 | 116.2 | 137.1 | 151.2 | 76.2 | 52.2 | 50 | 40.3 | 29.1 | 30.8 | 54.7 | 66.7 | 108.2 | 87.1 | 85.8 | 116.5 | 64.7 | 57.3 | 30.5 | 21.9 | 26.3 | 7.6 | 25.2 | 56.1 | 47.2 | 71.3 | 70.6 | 90.9 | 39.8 | 25.4 | 18.2 | 11.2 | 8.1 | 13.6 | 49.5 | 81.5 | -100
| 6 | 28 | 54.1 | 47.1 | 36.7 | 28.1 | 30.1 | 51.3 | 126.7 | 101.1 | 84.2 | 113.2 | 60.4 | 58.2 | 47.8 | 29.6 | 17 | 34.3 | 69.1 | 69.5 | 98.3 | 88.7 | 33.9 | 38.8 | 33.2 | 52.3 | 23.4 | 35.5 | 40.4 | 60.5 | 78.9 | 99.2 | 109.3 | 106 | 97.2 | 87.4 | 51.3 | 34.9 | 34.8 | 58.5 | 115.3 | 136.4 | 149.7 | 77.8 | 50.3 | 49.5 | 38.3 | 31.4 | 29.8 | 52 | 66 | 106.4 | 85.9 | 85.4 | 115.2 | 63 | 56.4 | 32.6 | 21.8 | 25.1 | 8.4 | 23.6 | 51.8 | 47.6 | 77.9 | 69.4 | 84.9 | 37.9 | 25.4 | 18.1 | 11.9 | 9.1 | 14.7 | 48.3 | 80.8 | -100
| 6 | 29 | 56.5 | 47.9 | 36.6 | 30.4 | 28.6 | 50.1 | 104.6 | 109.7 | 83.6 | 112.1 | 62.6 | 57.3 | 47.9 | 29.1 | 19.1 | 39.7 | 69.6 | 68.6 | 96.5 | 85.1 | 35.7 | 38.9 | 32.7 | 51.8 | 22 | 33.8 | 42.7 | 57.6 | 74.7 | 95.4 | 106.3 | 108.2 | 97.6 | 91.6 | 50.2 | 33.9 | 34.1 | 63.5 | 112.3 | 135.7 | 150.5 | 76.4 | 51.2 | 49.3 | 41.9 | 33.9 | 29.1 | 47.7 | 59.5 | 102 | 86.7 | 85.5 | 111.7 | 65 | 56.8 | 35.8 | 22.2 | 24.4 | 8.3 | 23 | 51.2 | 47.1 | 70 | 70.5 | 79.1 | 36.1 | 24.5 | 17.4 | 12.3 | 8.5 | 14.4 | 46.1 | 77.6 | -100
| 6 | 30 | 56.6 | 39.3 | 39.1 | 29.2 | 28.6 | 49 | 111.5 | 108.9 | 87 | 119.3 | 61.9 | 56.5 | 48.4 | 31 | 18.6 | 41.8 | 68.5 | 71.9 | 94 | 83.6 | 37.6 | 36.9 | 37.6 | 51.3 | 24 | 32.4 | 44.6 | 62.3 | 70.8 | 92.2 | 111.2 | 108.1 | 96.6 | 91 | 49.2 | 33.4 | 33.9 | 68.2 | 110.2 | 134.1 | 154.3 | 76.6 | 49.9 | 51.3 | 42 | 32.9 | 27 | 45.2 | 55 | 96.6 | 86.4 | 84.7 | 111.8 | 65.6 | 55.3 | 33.9 | 22.7 | 23.3 | 7.9 | 23.2 | 50.3 | 48.3 | 68 | 70.5 | 69.6 | 33.4 | 22.7 | 17 | 12.1 | 7.9 | 13.3 | 45.9 | 76.3 | -100
| 6 | 31 | -1000 | -1000 | -1000 | -1000 | -1000 | -1000 | -1000 | -1000 | -1000 | -1000 | -1000 | -1000 | -1000 | -1000 | -1000 | -1000 | -1000 | -1000 | -1000 | -1000 | -1000 | -1000 | -1000 | -1000 | -1000 | -1000 | -1000 | -1000 | -1000 | -1000 | -1000 | -1000 | -1000 | -1000 | -1000 | -1000 | -1000 | -1000 | -1000 | -1000 | -1000 | -1000 | -1000 | -1000 | -1000 | -1000 | -1000 | -1000 | -1000 | -1000 | -1000 | -1000 | -1000 | -1000 | -1000 | -1000 | -1000 | -1000 | -1000 | -1000 | -1000 | -1000 | -1000 | -1000 | -1000 | -1000 | -1000 | -1000 | -1000 | -1000 | -1000 | -1000 | -1000 | -1000
| 7 | 1 | 52.9 | 37 | 41.7 | 26.4 | 30.2 | 47.7 | 113.9 | 114.6 | 90 | 117.9 | 58.8 | 55.6 | 48.5 | 27.2 | 19.1 | 40.4 | 66.1 | 70.9 | 95.1 | 83.7 | 43.2 | 36.3 | 38.5 | 49.5 | 25.5 | 32.7 | 45.3 | 57.4 | 67.6 | 90.3 | 111.1 | 106.9 | 95.2 | 90.4 | 48.7 | 33.2 | 34.5 | 69.3 | 119.5 | 131 | 160.3 | 72.9 | 55.8 | 56.1 | 41.6 | 31.7 | 25.3 | 44.1 | 54.6 | 96.1 | 86.4 | 86.2 | 111.4 | 64.7 | 55.6 | 31.5 | 21.7 | 22.6 | 7.2 | 23 | 49 | 49.3 | 65.3 | 69.2 | 66 | 34.3 | 21.9 | 16.7 | 13.5 | 9 | 15.2 | 44.3 | 77.9 | -100
| 7 | 2 | 47.2 | 49.9 | 40.8 | 26.5 | 31 | 46.2 | 112.2 | 118.7 | 86 | 107.1 | 61.6 | 56.8 | 49.2 | 27.8 | 19.3 | 40.5 | 65.7 | 69.5 | 94.2 | 94 | 44.9 | 33.7 | 37.2 | 46.7 | 25.5 | 32.7 | 45.6 | 54.6 | 63.4 | 93.2 | 106.7 | 108.1 | 93.5 | 90.8 | 47.1 | 33.8 | 34 | 69.4 | 123.8 | 128 | 170.9 | 69.3 | 65.1 | 58.5 | 41.2 | 33.3 | 25.6 | 46.2 | 56.2 | 98.1 | 88 | 88.2 | 109 | 64.6 | 57.7 | 31 | 21.7 | 23.2 | 6.1 | 23.4 | 47.7 | 49.7 | 64.7 | 67.5 | 63.8 | 33.6 | 22 | 15 | 13.2 | 10.7 | 16.6 | 41.9 | 78.2 | -100
| 7 | 3 | 56.2 | 54.9 | 38.5 | 27.3 | 31.5 | 45.6 | 120 | 118.7 | 88.7 | 107.4 | 63.7 | 53.5 | 49 | 29.6 | 18.6 | 36.2 | 62.4 | 66.9 | 92.7 | 96.7 | 46.2 | 33.2 | 34.3 | 47.2 | 23.9 | 32.2 | 44.3 | 52.8 | 64.8 | 91.8 | 103.4 | 108.6 | 91 | 92.3 | 46.6 | 33.2 | 33.2 | 67.7 | 117.6 | 126.8 | 186.3 | 67.5 | 62.5 | 58.1 | 40.8 | 35.2 | 24.2 | 49.2 | 55.8 | 97.9 | 92.1 | 88.4 | 109.7 | 63.4 | 56.3 | 31.2 | 20.9 | 22.5 | 5.7 | 24.6 | 46.6 | 49.8 | 64 | 66 | 62.7 | 33.4 | 21.6 | 15.1 | 11.9 | 10.5 | 15.3 | 43 | 79.9 | -100
| 7 | 4 | 60.1 | 48.6 | 35.6 | -100 | 33.8 | 42.7 | 114.2 | 117.3 | 92.3 | 107.7 | 64 | 52.5 | 48 | 29.7 | 17.9 | 34.3 | 61.1 | 68.8 | 91.3 | 96.1 | 44.3 | 34 | 35.1 | 53.4 | 24.8 | 31.9 | 41.7 | 52.7 | 63.7 | 91.3 | 100.2 | 109.5 | 89 | 91.6 | 52 | 32.8 | 34.3 | 66.4 | 117.3 | 128.5 | 191.5 | 65.8 | 60.6 | 56 | 39 | 33.4 | 24.4 | 46.1 | 51.8 | 98.4 | 92.9 | 87 | 109.3 | 61.9 | 54.9 | 31.2 | 22.3 | 20.6 | 5.1 | 23.4 | 47.8 | 54.3 | 64.4 | 64.8 | 60.5 | 31.6 | 21.5 | 15.2 | 10.9 | 10.7 | 14.7 | 38.6 | 80.8 | -100
| 7 | 5 | 53.3 | 43.4 | 36.5 | -100 | 34.7 | 41.2 | 116.3 | 116.2 | 87.2 | 107.2 | 64.8 | 51.4 | 50.7 | 31.5 | 20.2 | 32.3 | 59.1 | 66.7 | 90.5 | 96.3 | 42.4 | 33 | 34.3 | 56.1 | 24.4 | 30.6 | 38.8 | 57.4 | 68.1 | 91.8 | 96.3 | 107.1 | 87.7 | 90.7 | 54.7 | 33.1 | 33.6 | 65.1 | 116.5 | 135.5 | 190.4 | 65.5 | 57.9 | 51.8 | 37.4 | 30.7 | 25.5 | 54.1 | 47.1 | 97.9 | 92.6 | 86.9 | 105.9 | 61.8 | 53 | 32.6 | 22.5 | 20.4 | 5.1 | 22.3 | 45.2 | 64.3 | 66.5 | 64.3 | 63.5 | 28.3 | 20.2 | 13.8 | 11 | 11.2 | 15.7 | 34.6 | 79.6 | -100
| 7 | 6 | 56.5 | 45.3 | 39.1 | 29.4 | 34.8 | 42 | 113.2 | 116.7 | 85.2 | 99.9 | 68.7 | 52.2 | 53 | 30.2 | 19.1 | 31.5 | 57.7 | 67 | 90 | 93.8 | 44.4 | 32.4 | 32 | 64.2 | 23.2 | 30.1 | 36.9 | 56 | 71.3 | 90.9 | 92.5 | 110 | 87.2 | 87.4 | 55.6 | 32.7 | 33.4 | 65.9 | 116.7 | 134.5 | 187.5 | 67.2 | 56.4 | 49.9 | 37 | 29 | 26.5 | 53.2 | 43.2 | 99.4 | 90.4 | 91 | 103.9 | 61.2 | 51.3 | 32.9 | 22.3 | 20 | 4 | 22.4 | 45.7 | 62.7 | 68.1 | 63.8 | 62.5 | 26.3 | 18.8 | 14.5 | 11.1 | 11.2 | 15.2 | 31.4 | 77.5 | -100
| 7 | 7 | 53.2 | 45.4 | -100 | 28.9 | 31.7 | 44.7 | 107.3 | 113.1 | 78.7 | 99.3 | 69.6 | 53.7 | 51.4 | 30.7 | 18.6 | 10029.4 | 55.4 | 66.6 | 89.9 | 90.2 | 43.1 | 30.8 | 29.3 | 74.3 | 30.7 | 29.2 | 36.3 | 52 | 102.6 | 88.9 | 89.7 | 106.6 | 84.5 | 85.3 | 56.1 | 32.2 | 33.5 | 65.8 | 117.5 | 129.8 | 184.6 | 66 | 56.8 | 47.3 | 36.1 | 28.3 | 30.2 | 51.7 | 46.9 | 98.7 | 88.5 | 94.3 | 105 | 60.7 | 51.4 | 35.3 | 21.7 | 19.6 | 4.8 | 22.4 | 48.2 | 61.6 | 68.3 | 62.9 | 62.1 | 27.5 | 18.4 | 13.9 | 11.7 | 10.5 | 16.7 | 34.8 | 78.9 | -100
| 7 | 8 | 50.2 | 41.9 | 39.1 | 29 | 32 | 49.4 | 105.1 | 126.9 | 78.1 | 97.9 | 68.5 | 51.2 | 51.6 | 33.3 | 18.1 | 10032.9 | 56 | 66.5 | 91.1 | 87.3 | 40.7 | 29.5 | 30 | 74.9 | 24.4 | 26.5 | 38.5 | 49.4 | 102.4 | 88.8 | 89.8 | 105.9 | 83.8 | 81.9 | 56.3 | 32.8 | 34.2 | 65.7 | 114.5 | 126.4 | 184 | 66.7 | 55.1 | 45.6 | 35.1 | 32.5 | 30.9 | 47.6 | 51.2 | 98.3 | 88.5 | 95.6 | 102.7 | 59.1 | 52.5 | 36.5 | 19.4 | 19.3 | 5.4 | 22.9 | 44.3 | 63.5 | 65.8 | 64.1 | 60.5 | 34.8 | 17.7 | 12.1 | 11.6 | 9.2 | 15.1 | 33.3 | 78.4 | -100
| 7 | 9 | 53.5 | 38.4 | 40.7 | 31.5 | 31.1 | 53.8 | 103.1 | 142.9 | 75.3 | 98.6 | 68.6 | 49.7 | 48.3 | 32.9 | 18.5 | 44.9 | 57.9 | 66.6 | 94 | 88.8 | 39.6 | 26.5 | 39.1 | 68.1 | 27.7 | 25.7 | 39.1 | 49.4 | 96.7 | 89.8 | 89.9 | 104.6 | 84.6 | 80.2 | 53.7 | 31.7 | 34.9 | 65.2 | 113 | 127.3 | 210.6 | 67.4 | 55 | 44.8 | 34.3 | 31.9 | 32 | 43.4 | 45.5 | 98.5 | 87.7 | 94.5 | 102.2 | 57.8 | 52.4 | 34.9 | 18.9 | 18 | 4.3 | 22.6 | 41.5 | 67.1 | 66.8 | 65.1 | 58.5 | 36.5 | 17.2 | 10.6 | 15.2 | 8.9 | 14.7 | 33 | 77.7 | -100
| 7 | 10 | 59.1 | 37 | 40.9 | 30.2 | 25.9 | 56.8 | 97.1 | 138.9 | 75.3 | 93.6 | 65.5 | 51.3 | 47.7 | 33.2 | 21.1 | 41.8 | 55.6 | 70.2 | 96 | 90.4 | 37.9 | 25.5 | 41.6 | 63.1 | 28.4 | 25.6 | 40.6 | 50.4 | 91.8 | 89.9 | 90 | 107.9 | 82.7 | 87 | 52.2 | 30.9 | 33.7 | 66 | 114.3 | 132.8 | 193.4 | 68.1 | 57.8 | 44.1 | 34.8 | 32.2 | 33.8 | 41 | 43.4 | 105.4 | 85.4 | 94.9 | 103.5 | 59.5 | 61 | 43.4 | 21.5 | 19.2 | 5.6 | 21.7 | 42 | 61.2 | 72.4 | 68.4 | 55.6 | 39.9 | 15.7 | 10.2 | 16.6 | 8 | 15.8 | 34.4 | 76.5 | -100
| 7 | 11 | 69.3 | 35.9 | 39.5 | -100 | 25.5 | 61.1 | 87.3 | 127.9 | 94.3 | 86 | 63.5 | 51.6 | 45.3 | 33 | 20.4 | 37.7 | 54.9 | 85 | 95.5 | 86.5 | 35.2 | 23.1 | 41.8 | 59.8 | 28.1 | 24.9 | 41.9 | 46 | 87.9 | 89.4 | 89.9 | 115 | 82.8 | 85.2 | 51.7 | 32.2 | 33.6 | 66.1 | 115.2 | 136.5 | 185.5 | 68 | 57.2 | 42.6 | 33.9 | 31.4 | 33.5 | 41.5 | 40.7 | 114 | 85.5 | 96 | 101.7 | 61.6 | 68.8 | 52.7 | 24.2 | 19.6 | 6.7 | 22.3 | 51.1 | 58.3 | 71.8 | 67.8 | 58.8 | 42.2 | 20.1 | 12.1 | 15.5 | 8.3 | 15.3 | 36.1 | 76.4 | -100
| 7 | 12 | 56 | 34.9 | 41.8 | 34.7 | 28.7 | 62.1 | 85 | 115.8 | 120.2 | 89 | 59.9 | 52 | 46.9 | 31.5 | 19.1 | 40.7 | 55 | 87.2 | 94.2 | 82.2 | 34.5 | 22.6 | 41.3 | 57.9 | 27 | 23.8 | 41.6 | 44 | 83.8 | 92.1 | 89.5 | 129.3 | 83.2 | 85.9 | 62.4 | 32.7 | 33 | 70.3 | 112.5 | 132.2 | 186.8 | 74.5 | 58.9 | 41.8 | 36.3 | 31.7 | 33 | 44.5 | 35.2 | 112.8 | 82.8 | 94.6 | 103.6 | 67 | 67.9 | 48.4 | 24.9 | 22.8 | 5.9 | 21.8 | 56.4 | 57.2 | 70.1 | 64.2 | 60.6 | 44.7 | 17.7 | 14.5 | 14.8 | 8.8 | 13.9 | 47.4 | 74.6 | -100
| 7 | 13 | 46.3 | 33.5 | 43.5 | 32.6 | 31.1 | 61.7 | 80 | 118.1 | 119.5 | 94.8 | 77.2 | 51.4 | 46.8 | 32.6 | 24.7 | 40.7 | 52.9 | 87.4 | 94.7 | 79.2 | 38.7 | 20.3 | 39.8 | 58.1 | 27.3 | 24.4 | 40.8 | 57.4 | 83.4 | 92.6 | 89.5 | 140.7 | 83.7 | 87.8 | 65.3 | 32.3 | 33.5 | 74.7 | 113.4 | 129.5 | 197 | 81.2 | 57.8 | 42.4 | 39.6 | 33.9 | 32.1 | 44.4 | 32.2 | 126 | 80.9 | 91.4 | 104.5 | 68.4 | 74.5 | 43.4 | 22.5 | 23.8 | 4.8 | 21.1 | 52.8 | 56.7 | 79.8 | 64.3 | 67.7 | 47.2 | 14.8 | 15.1 | 16.1 | 9.5 | 15.5 | 54.5 | 71 | -100
| 7 | 14 | 46.5 | 32.8 | 44.3 | 32.2 | 28.3 | 69 | 82.5 | 122.8 | 116.2 | 94.4 | 104.8 | 51 | 47.7 | 32.7 | 22.1 | 39.3 | 52.1 | 88.2 | 98.3 | 80.5 | 37.5 | 18.7 | 41 | 58.3 | 33.8 | 23.4 | 37.7 | 72.5 | 84.5 | 91.6 | 91 | 206.6 | 82.1 | 87.1 | 60.3 | 32.4 | 34.6 | 71.3 | 112.4 | 129.8 | 195.8 | 78.2 | 59.5 | 44.6 | 40.7 | 34.9 | 32.2 | 43.8 | 33.5 | 10127.5 | 80.3 | 90.7 | 106.5 | 67.8 | 72.8 | 43.4 | 23.7 | 25.7 | 6.9 | 22.5 | 50.4 | 57.3 | 74.4 | 68.5 | 69.4 | 47.7 | 14.1 | 14.5 | 14.5 | 13.7 | 15.5 | 53.1 | 69.2 | -100
| 7 | 15 | 45.5 | 32.3 | 41.1 | 34.7 | 30 | 68.5 | 86.5 | 118 | 147.1 | 112.3 | 101.5 | 51.2 | 48.2 | 32 | 20.3 | 39.1 | 54.1 | 83.2 | 98.7 | 81.4 | 36.9 | 17.1 | 40.9 | 56.2 | 33.6 | 26.1 | 38.9 | 78.9 | 80.4 | 91.5 | 90.7 | 188.5 | 80.8 | 86.5 | 57.2 | 32.5 | 34.2 | 67.6 | 109.5 | 133.6 | 186.4 | 73.9 | 58.8 | 52.7 | 39.6 | 35.2 | 32.8 | 43.5 | 26.7 | 10147.7 | 78.5 | 88.8 | 105.9 | 67.9 | 72.1 | 40.4 | 25.8 | 26.5 | 6.3 | 24.4 | 50.9 | 80 | 73 | 73.3 | 65.7 | 46.2 | 12.8 | 13.9 | 15 | 13.6 | 18.4 | 50.8 | 78.1 | -100
| 7 | 16 | 48.5 | 31 | 38.9 | 33.8 | 29.5 | 64.2 | 83.6 | 110.9 | 173.3 | 99.2 | 94.6 | 50.7 | 44.8 | 32.6 | 17.5 | 37.2 | 54.4 | 79.9 | 96.9 | 80.9 | 36.1 | 14.4 | 41.9 | 55 | 31.8 | 27.9 | 41.8 | 72.3 | 79.2 | 89.7 | 90.8 | 175.5 | 81.3 | 87.5 | 55.8 | 33.2 | 33.2 | 67.9 | 108.7 | 131.9 | 180.3 | 69.7 | 55.5 | 54 | 38.7 | 34.6 | 31.2 | 42.7 | 28.5 | 167.4 | 79.2 | 87.9 | 102.9 | 71.1 | 75.4 | 38.7 | 24.5 | 25.3 | 5.6 | 23.8 | 48.3 | 82.8 | 70.4 | 71.8 | 65.7 | 43.6 | 26.3 | 14.2 | 14.7 | 13.8 | 18.8 | 46.5 | 78.2 | -100
| 7 | 17 | 53.3 | 28.9 | 39.5 | 31.3 | 28.7 | 60.6 | 83.9 | 113.5 | 153.3 | 103.3 | 89.4 | 49.9 | 42.3 | 33.9 | 17.8 | 35.1 | 49.4 | 75.1 | 93.9 | 83 | 35.5 | 17.3 | 42.3 | 53.7 | 33.6 | 28.2 | 42.7 | 64 | 84 | 88.2 | 91.8 | 169.6 | 81.5 | 88.2 | 55.8 | 32.5 | 35.2 | 69.5 | 110 | 136 | 170 | 66.7 | 52.8 | 54.2 | 39.5 | 32.3 | 29.8 | 42.6 | 34.8 | 153.8 | 81.2 | 88 | 102.9 | 72.4 | 101 | 39.3 | 22.4 | 23.2 | 4.5 | 23.4 | 45.9 | 73 | 66.2 | 71 | 64.4 | 40.5 | 34 | 17 | 14.2 | 13.4 | 16.8 | 43.3 | 83.9 | -100
| 7 | 18 | 57.5 | 28.3 | 40.6 | -100 | 25.9 | 55.9 | 56 | 111.1 | 10198.5 | 102.6 | 10088.3 | 50.7 | 43.2 | 34.4 | 16.2 | 34.2 | 52.4 | 73.6 | 91.1 | 82.4 | 36.8 | 18 | 39.9 | 56.7 | 33.8 | 29.9 | 40.7 | 55.8 | 87.3 | 90.9 | 94.2 | 160.7 | 84.4 | 90 | 55.2 | 31.9 | 36.2 | 68.1 | 107.5 | 129.4 | 151.8 | 65.1 | 51.1 | 53.2 | 40.6 | 31.8 | 31 | 42.1 | 36.2 | 145.2 | 80 | 102 | 100.7 | 70.6 | 97.4 | 38.3 | 20.6 | 21.6 | 4.4 | 22.7 | 45.1 | 69.5 | 64.2 | 66.7 | 62.9 | 37.7 | 26.8 | 15.8 | 14.5 | 12.3 | 15.7 | 42.3 | 80.3 | -100
| 7 | 19 | 61.1 | 26.7 | 42.5 | 29.7 | 23.7 | 51.9 | 79.5 | 110.6 | 179.5 | 102.2 | 103 | 53.1 | 44.2 | 36.4 | 24.4 | 34.7 | 50.9 | 73.2 | 89 | 81 | 42.7 | 22.7 | 37.2 | 61 | 31.1 | 30.2 | 42.9 | 52.1 | 86.6 | 100.6 | 92.6 | 153 | 87.5 | 89.4 | 53.5 | 32.2 | 35.9 | 66.1 | 106.2 | 123.6 | 148.5 | 64.4 | 48 | 49.7 | 39.2 | 30.1 | 32.6 | 42.1 | 36.8 | 137.8 | 81.3 | 99.4 | 99.5 | 68.1 | 87.2 | 37.7 | 20.9 | 22.5 | 3.7 | 20.4 | 47 | 74.2 | 62.1 | 65.2 | 61 | 34.2 | 20.1 | 14.3 | 12.8 | 12.3 | 14.3 | 51.6 | 77.3 | -100
| 7 | 20 | 60 | 27.4 | 41.4 | 29.9 | 24.3 | 47.9 | 85.7 | 107.3 | 157.2 | 101.9 | 98 | 50.9 | 44.2 | 35.2 | 23.6 | 35 | 49.3 | 73.3 | 89 | 79.1 | 44.9 | 26.8 | 35.7 | 59.8 | 28 | 30.8 | 43.4 | 52.1 | 86.2 | 98.2 | 92.3 | 140.1 | 89.2 | 85.1 | 54 | 30.8 | 36.1 | 66.4 | 105.9 | 123.6 | 159.5 | 66 | 48 | 46.9 | 39.4 | 28.2 | 32.8 | 42.6 | 37.8 | 143.1 | 82.6 | 112.5 | 101.2 | 70.4 | 72.8 | 37.1 | 21 | 20.8 | 2.9 | 20 | 49.2 | 81.9 | 60 | 64.5 | 60.7 | 43.7 | 17.9 | 13.7 | 11.8 | 11 | 16.2 | 52 | 74.1 | -100
| 7 | 21 | 60.4 | 31 | 38.4 | 28.8 | 22.1 | 47.9 | 84.8 | 108 | 150.9 | 99.2 | 10099 | 49.3 | 46.8 | 32.1 | 21.8 | 35.7 | 47.9 | 71.8 | 91.3 | 79.5 | 44.3 | 28.2 | 34.2 | 62.6 | 28.3 | 31.4 | 43.7 | 50.4 | 85.6 | 98 | 92.1 | 133.2 | 88.6 | 82.9 | 53.7 | 35.1 | 36.7 | 73.4 | 101.4 | 125 | 164.2 | 71.7 | 50.9 | 41.1 | 39.5 | 28.7 | 32 | 43.1 | 38.9 | 138.8 | 83 | 108.9 | 100.9 | 69.1 | 62 | 36.1 | 23.8 | 20.9 | 4.8 | 21.4 | 51.5 | 82.3 | 60.3 | 62.4 | 60.1 | 46.7 | 19.2 | 16.2 | 12.3 | 10.2 | 17.7 | 48.2 | 73.7 | -100
| 7 | 22 | 59.1 | 34.2 | 37.2 | 27.7 | 21.4 | 47.2 | 80.2 | 120.8 | 138.3 | 97 | 96 | 48.7 | 47.6 | 32.2 | 21.2 | 33 | 47.8 | 71.3 | 90.5 | 79.9 | 42 | 29.5 | 31.9 | 59.4 | 27.4 | 33 | 42.4 | 48.8 | 84 | 97 | 89.9 | 133.3 | 84.6 | 82.6 | 53.5 | 32.1 | 37 | 76.6 | 98.6 | 125.6 | 170.5 | 71.5 | 51.4 | 44.1 | 39.4 | 28.8 | 30.3 | 46.2 | 44.6 | 136.3 | 81.5 | 106.3 | 101.2 | 69.4 | 61.4 | 35.3 | 25.4 | 22.5 | 5 | 21 | 49.8 | 81.9 | 60.4 | 59.6 | 60.4 | 43.4 | 23.4 | 16.2 | 11.6 | 10 | 18.1 | 48.2 | 74.1 | -100
| 7 | 23 | 61.8 | 35.3 | 36.1 | 27.2 | 21.6 | 51 | 80.8 | 108.9 | 131.3 | 95 | 92.9 | 48.6 | 46.1 | 31.2 | 21.3 | 35.5 | 48 | 70 | 88.9 | 81.1 | 39 | 31.1 | 30.3 | 57.9 | 27.9 | 33.2 | 39.8 | 50 | 83.1 | 95 | 98.2 | 125.2 | 89.4 | 82.1 | 53.1 | 31.6 | 36.1 | 78 | 100.1 | 128.3 | 172.4 | 72.4 | 50.1 | 43.6 | 37.7 | 28 | 27.5 | 45.3 | 46 | 135.2 | 84.3 | 107.8 | 100.1 | 85.8 | 61.5 | 34.1 | 25.8 | 24.6 | 7.2 | 22.6 | 47.7 | 81.5 | 60.2 | 56.7 | 58.3 | 38.5 | 27.1 | 13.8 | 11.4 | 9.1 | 19.2 | 64.9 | 75.4 | -100
| 7 | 24 | 60.3 | 38.2 | 37 | 25.9 | 24.1 | 48.2 | 81.7 | 110.1 | 126.5 | 94.7 | 89 | 51.5 | 45.6 | 30.6 | 22.5 | 34.3 | 51 | 70.4 | 86.4 | 90 | 37.3 | 30.8 | 27.9 | 60.4 | 25.6 | 32.5 | 36.5 | 49.4 | 82 | 92.6 | 106.1 | 123.6 | 90.9 | 87.9 | 52.3 | 32.3 | 36.9 | 76.4 | 100.5 | 128.3 | 167.3 | 70.9 | 46.2 | 43.1 | 37.3 | 27.4 | 27.6 | 45.7 | 49.4 | 131.9 | 87.2 | 106 | 100.2 | 91.5 | 60.8 | 34.4 | 24.9 | 23.3 | 7.3 | 26.3 | 44.9 | 77 | 58.9 | 56.6 | 58 | 37.8 | 29.3 | 13.5 | 11.2 | 10.9 | 19.3 | 68.4 | 74.1 | -100
| 7 | 25 | 58 | 37.8 | 38.2 | 27.2 | 29.7 | 52.6 | 76.7 | 111.2 | 120.5 | 93.8 | 88.9 | 53.5 | 47.6 | 29.4 | 21.1 | 34 | 49.2 | 68.8 | 84.7 | 113 | 33.9 | 33.2 | 27 | 61 | 27.2 | 32 | 34.9 | 47.3 | 80.6 | 93.4 | 113.7 | 122.9 | 89.8 | 94.8 | 51.4 | 33.6 | 41.4 | 71.9 | 10100.9 | 129.3 | 166.1 | 69.8 | 45.6 | 42.1 | 40.3 | 30.2 | 26.8 | 45.7 | 48.4 | 127.7 | 88.5 | 106.6 | 98.3 | 87.6 | 61.3 | 35.3 | 23.5 | 22.9 | 7 | 25.7 | 43.9 | 70.9 | 57.4 | 57.3 | 57.5 | 37.9 | 29.5 | 12.4 | 13 | 11.1 | 18.7 | 64.9 | 74.2 | -100
| 7 | 26 | 55 | 38.5 | 35.9 | 32 | 33.2 | -100 | 76.6 | 110.3 | 116.3 | 91.5 | 87.2 | 54.1 | 45.9 | 28.4 | 20.9 | 35.5 | 52.5 | 67.7 | 85.8 | 104 | 30.5 | 35.7 | 29.3 | 58.8 | 31.2 | 31.4 | 34.6 | 45.4 | 77.6 | 109 | 133.5 | 113.1 | 85.8 | 96.7 | 51 | 33.2 | 42.9 | 69.8 | 10102.7 | 128.8 | 164.1 | 67.7 | 42.1 | 44.1 | 41.4 | 31.2 | 26.8 | 44.3 | 47.6 | 125 | 87.9 | 109.9 | 100.9 | 86 | 59.3 | 35.5 | 22.6 | 22.3 | 5.7 | 24.4 | 42.5 | 68.9 | 59.4 | 57.8 | 58.4 | 36.1 | 29.5 | 12.1 | 13.2 | 10.4 | 17.2 | 61.8 | 79 | -100
| 7 | 27 | 53 | 39.2 | 38.6 | 29 | 34.1 | 55.1 | 76.3 | 116 | 114.4 | 99.6 | 105.6 | 53.5 | 45 | 28 | 22.8 | 40.1 | 49.9 | 67.5 | 90.3 | 99.7 | 32.8 | 34.9 | 37 | 54.4 | 32.4 | 31.2 | 33.5 | 42.9 | 73.3 | 107.7 | 123.9 | 107.6 | 83.7 | 94.8 | 50.4 | 32.9 | 40.5 | 76.5 | 102.6 | 127.6 | 160.7 | 66.4 | 43.9 | 46.7 | 40.2 | 30.3 | 25.2 | 43.2 | 53.3 | 123.1 | 85.8 | 111.8 | 105.1 | 114.4 | 59.4 | 34.7 | 23.8 | 21.6 | 6.1 | 24.5 | 41.9 | 71.9 | 58.9 | 58.2 | 59.8 | 35 | 28.6 | 13.2 | 12.4 | 9.7 | 16.2 | 63.1 | 81.7 | -100
| 7 | 28 | 54.6 | 32.4 | 39.6 | 27.5 | 35.2 | 54.4 | 77.9 | 119.7 | 110.3 | 91 | 99.5 | 55.7 | 44.5 | 26.9 | 22.8 | 42.8 | 49 | 64.6 | 89.8 | 96.8 | 33.4 | 33 | 37.5 | 48.1 | 32.9 | 29.3 | 31.3 | 41.7 | 72.2 | 100.9 | 116.1 | 105.5 | 82.6 | 91.4 | 49.9 | 31.9 | 39.4 | 78 | 103.1 | 140.8 | 159.9 | 65.4 | 50 | 49.9 | 40.1 | 29.6 | 25.3 | 42.8 | 56.1 | 124.7 | 84.7 | 118.1 | 101.9 | 95.2 | 60.8 | 37 | 21.9 | 21.9 | 4.7 | 24.6 | 42 | 75.7 | 62.5 | 58.7 | 57.5 | 33.3 | 28.3 | 14.1 | 14.2 | 12.7 | 20.2 | 61.4 | 81.9 | -100
| 7 | 29 | 63.5 | 32.1 | 40 | 25.2 | 34.6 | 50.1 | 80.7 | 115.9 | 89.8 | 88.4 | 95.3 | 53.5 | 49.2 | 27.7 | 24 | 43.6 | 58.6 | 63.2 | 88.6 | 96.2 | 34.1 | 38.5 | 37.3 | 42.7 | 31.3 | 28.5 | 36.1 | 41.3 | 72.5 | 100.4 | 111.9 | 106.9 | 83.8 | 89.3 | 49.4 | 32.2 | 41.9 | 77.1 | 105.7 | 139.9 | 156 | 64 | 50.7 | 51.5 | 39.5 | 31 | 25.3 | 40.6 | 55 | 126.4 | 85.3 | 122.4 | 101.7 | 88.9 | 65.1 | 34.7 | 24.7 | 20.4 | 4.9 | 25 | 43 | 69.1 | 65.3 | 58.9 | 54.6 | 33 | 29.2 | 14 | 13.8 | 12.6 | 21.2 | 62.2 | 81 | -100
| 7 | 30 | 69.7 | 29.7 | 40 | 24.3 | 34.7 | 49.9 | 74.7 | 116.4 | 114.5 | 94.2 | 91.6 | 53.7 | 51.4 | 30.1 | 23.3 | 43.7 | 62.1 | 64.2 | 85.4 | 96.5 | 34 | 41.5 | 37.4 | 36.9 | 30.5 | 29.5 | 37 | 39.5 | 74.3 | 98 | 104.9 | 114.2 | 82.7 | 87.5 | 51.8 | 33.1 | 40.6 | 77.2 | 106.2 | 136.9 | 154.3 | 63 | 53.7 | 53.9 | 38.8 | 34 | 22.7 | 38.4 | 52.2 | 121.9 | 88.1 | 126.1 | 103 | 85.2 | 68.3 | 34.5 | 26.9 | 19.6 | 6.2 | 25.2 | 43.7 | 69 | 66.5 | 57.3 | 52.3 | 30.8 | 28.5 | 15.8 | 11.7 | 11.1 | 19.5 | 60.5 | 80.9 | -100
| 7 | 31 | 68.3 | 31.3 | 38.9 | 21.8 | 36.1 | 51.6 | 64.9 | 113.3 | 113.2 | 92.7 | 88.7 | 55 | 54.2 | 30.6 | 23.8 | 42.1 | 63.7 | 61.6 | 86.4 | 94.3 | 36 | 41.4 | 43.4 | 35.8 | 30.6 | 28.4 | 37.3 | 36.2 | 71 | 94.6 | 100.8 | 120.8 | 81.3 | 89 | 53.5 | 34.8 | 40.5 | 77.9 | 105.7 | 134.1 | 151.5 | 61.5 | 55.8 | 53 | 40.1 | 34.2 | 25.3 | 41 | 53.2 | 115.1 | 85.5 | 124.4 | 101.6 | 82.9 | 66.4 | 35.5 | 26.3 | 19.6 | 5.2 | 24.1 | 47 | 66.5 | 66 | 55.4 | 54.4 | 29 | 30.3 | 16.5 | 13.4 | 9.2 | 17.9 | 57.2 | 77.6 | -100
| 8 | 1 | 67.4 | 36.7 | 39.3 | -100 | 37.5 | 49.2 | 68.3 | 104.6 | 112.4 | 91.7 | 85.5 | 57.8 | 53.2 | 30.7 | 21.8 | 41.8 | 62 | 62.3 | 85.3 | 87 | 33.3 | 40.1 | 49.2 | 35.9 | 30.3 | 29.3 | 37.1 | 36.4 | 75 | 90.9 | 96.8 | 118 | 79.3 | 85.7 | 57.1 | 33.8 | 40.5 | 77.2 | 106.1 | 133.9 | 149.6 | 59.4 | 55.4 | 51.1 | 38.8 | 33.5 | 29.4 | 41.4 | 50.6 | 110.7 | 88.8 | 125 | 100.7 | 84.3 | 66.8 | 35.2 | 25.9 | 19.5 | 5.7 | 22.8 | 46.9 | 67.7 | 64.9 | 55.9 | 56 | 26.9 | 34.7 | 15.5 | 14.7 | 9.4 | 17.3 | 53.4 | 78.6 | -100
| 8 | 2 | 64.3 | 39.5 | 38.8 | 23.5 | 35.8 | 47.1 | 79.3 | 99.2 | 116.9 | 88.1 | 78.6 | 55.3 | 51.5 | 30.6 | 22.3 | 39.1 | 60.7 | 61.4 | 83.8 | 83.4 | 32.7 | 40 | 47.8 | 34.3 | 28.6 | 29.9 | 38.6 | 35.9 | 84.2 | 88.7 | 95.7 | 120.3 | 82.4 | 85 | 55.7 | 33.6 | 40 | 75 | 103.3 | 146.3 | 151.9 | 58 | 54.7 | 49.4 | 37.2 | 31.6 | 29.7 | 41.6 | 48.1 | 110.1 | 91.5 | 130.5 | 99.8 | 83.5 | 72.3 | 34.3 | 24.8 | 19 | 4.4 | 22.6 | 45.1 | 70.4 | 63.8 | 56.8 | 56 | 27.9 | 35.7 | 14.4 | 13.3 | 9.6 | 18.4 | 50.5 | 91.9 | -100
| 8 | 3 | 63 | 37.7 | 39.2 | 22.3 | 33.7 | 45.3 | 86.5 | 99.5 | 117.7 | 88.2 | 75.4 | 54.3 | 50.5 | 29.4 | 20.7 | 38.3 | 60.6 | 64.7 | 85 | 87.8 | 30.4 | 39.7 | 49.3 | 37.1 | 29.3 | 28.4 | 39.9 | 37.1 | 83.1 | 85.9 | 98.9 | 122 | 89.1 | 85 | 55.6 | 36 | 41 | 75.2 | 101.9 | 144.9 | 151.2 | 59.9 | 53.9 | 47.6 | 34.7 | 30.5 | 29.3 | 41.1 | 49.9 | 109.7 | 95.3 | 124.1 | 98 | 87.4 | 72.8 | 34.3 | 24.8 | 18.4 | 4.2 | 24.8 | 45 | 70.2 | 64.2 | 58.4 | 55.2 | 36.8 | 33.6 | 14.9 | 12.2 | 11.4 | 20.6 | 49.6 | 90.5 | -100
| 8 | 4 | 55 | 41.4 | 39.6 | 23.3 | 31 | 45.5 | 89.3 | 96.6 | 119 | 85.6 | 73.6 | 53 | 49.1 | 30.1 | 20.4 | 44.7 | 57.8 | 69 | 88.2 | 85.6 | 31 | 10069.7 | 48 | 41.2 | 27.7 | 28.8 | 38.8 | 36.3 | 81.3 | 86.3 | 98 | 121.6 | 90.5 | 84.2 | 56.4 | 36.3 | 40.2 | 73.1 | 101.5 | 140.2 | 148.9 | 63.8 | 54.9 | 45.4 | 34.9 | 28.4 | 27.4 | 39.4 | 46.1 | 111.3 | 94 | 118 | 96.7 | 88.8 | 69.4 | 34.2 | 23.8 | 17.6 | 5.1 | 40.1 | 44.2 | 69.5 | 67.5 | 59.3 | 55 | 35.3 | 34 | 13.4 | 12.2 | 11.5 | 19.8 | 48 | 93.2 | -100
| 8 | 5 | 51.2 | 42.6 | 39 | 24.3 | 32.8 | 46.2 | 95.1 | 96.2 | 124.5 | 81.5 | 71.8 | 52.9 | 46 | 31.9 | 19.9 | 42.9 | 59.1 | 67.1 | 87.7 | 81.8 | 30.8 | 10128.8 | 43.5 | 44.1 | 31.6 | 29.2 | 39.2 | 37.7 | 78 | 88.5 | 98 | 121.5 | 86.9 | 83.6 | 54.7 | 35.1 | 40.5 | 69.8 | 100.6 | 135.1 | 146.8 | 69 | 53.7 | 43 | 36.2 | 26.5 | 27.7 | 42.3 | 43.1 | 119.5 | 91.6 | 115.8 | 99.2 | 85.8 | 70.5 | 34.1 | 22.1 | 17.3 | 8.2 | 38.9 | 47.1 | 69.6 | 68.7 | 60.8 | 53.1 | 33.8 | 32 | 12.5 | 14.9 | 9.3 | 20.2 | 45 | 98.4 | -100
| 8 | 6 | 48.3 | 39.7 | 42.3 | 27.5 | 34.7 | 49.7 | 90.9 | 97.2 | 121.7 | 81.9 | 70.6 | 53.2 | 45 | 31.4 | 18.7 | 37.3 | 60.8 | 68.5 | 86.6 | 79.5 | 30.3 | 99.9 | 39.2 | 46.8 | 37.3 | 27.6 | 40.5 | 39 | 72.1 | 92.7 | 95.9 | 122.4 | 92.2 | 82.6 | 54.3 | 34.8 | 40.6 | 74.1 | 100.9 | 132.4 | 152.1 | 77.3 | 55.2 | 40.5 | 37.5 | 26.5 | 27.1 | 45.1 | 44.8 | 124.2 | 92.2 | 110.6 | 97.7 | 83.1 | 76.2 | 34.4 | 21.2 | 17.8 | 11.6 | 35.1 | 62.2 | 69.3 | 67.6 | 58.8 | 52.4 | 35.8 | 30.3 | 13.3 | 15.4 | 8.1 | 19.8 | 42.8 | 97.9 | -100
| 8 | 7 | 45.2 | 40.7 | 39.7 | 28.3 | 37 | 48.7 | 89.5 | 91.5 | 122.3 | 80.7 | 71.2 | 51 | 43.7 | 32.1 | 18.5 | 36.2 | 60.3 | 75.7 | 84.9 | 77.7 | 31.8 | 10080 | 37.5 | 49.4 | 38.5 | 26.5 | 41.1 | 38.8 | 72.5 | 92.2 | 93.3 | 138 | 93.5 | 82.2 | 55.2 | 34.6 | 39.5 | 72.4 | 99.9 | 133.8 | 150.8 | 76.6 | 54.2 | 40 | 40.2 | 25.8 | 27.4 | 44.3 | 48.7 | 122.6 | 92.1 | 111.7 | 97.4 | 79.9 | 84.9 | 35.5 | 24.5 | 18 | 10.3 | 30 | 59.1 | 68.4 | 65.7 | 58.9 | 55.6 | 37.6 | 27.9 | 13.8 | 14.5 | 6.9 | 19 | 44.6 | 97.7 | -100
| 8 | 8 | 44.1 | 39.7 | 40.1 | -100 | 32.6 | -100 | 93.4 | 89.1 | 124.8 | 89.8 | 72.6 | 52.9 | 42.4 | 31.9 | 18.8 | 35.7 | 59.4 | 76.6 | 83.1 | 73.6 | 30.6 | 10074 | 38.8 | 51.6 | 36.3 | 26.9 | 40.9 | 39.4 | 73.1 | 91.7 | 94.4 | 139.3 | 94.5 | 84 | 55.2 | 33.7 | 38.2 | 69.5 | 99.8 | 133.1 | 146.4 | 77.8 | 55.6 | 40.9 | 41.7 | 29.1 | 28.2 | 42.3 | 48.4 | 120.9 | 90.3 | 107.7 | 97.2 | 74.4 | 79 | 36.3 | 24.4 | 16.8 | 10.4 | 27.2 | 50.5 | 67.1 | 63 | 63.2 | 56.4 | 36.2 | 26.9 | 14.3 | 12.8 | 6.2 | 17.3 | 50.9 | 96.3 | -100
| 8 | 9 | 44.8 | 39 | 41.6 | -100 | 32.1 | -100 | 90.8 | 84 | 124.5 | 79.5 | 73.9 | 56 | 43.9 | 29.7 | 18.9 | 37 | 61.1 | 78.6 | 86.1 | 72.5 | 32.3 | 78.9 | 38.8 | 56.5 | 33.9 | 26.4 | 44.9 | 37.8 | 72.2 | 89.9 | 92.9 | 136.7 | 95.8 | 84.4 | 54.5 | 33.1 | 38.1 | 68.3 | 100 | 130.5 | 139.2 | 80.2 | 56.9 | 42.3 | 42 | 33.1 | 28.6 | 41.2 | 49.4 | 119.8 | 88 | 107.3 | 98.5 | 70.7 | 73.3 | 34.6 | 23.2 | 20.7 | 9.2 | 25.3 | 48.4 | 67 | 61.4 | 61.7 | 57.4 | 38.8 | 25.2 | 14.1 | 15.6 | 5.4 | 16.6 | 55.9 | 96.6 | -100
| 8 | 10 | 45.2 | 36.3 | 42.7 | 25 | 26.4 | 47.2 | 80.6 | 82 | 113.6 | 78.5 | 73.6 | 53.6 | 47.7 | 30.5 | 18.9 | 36.8 | 59.5 | 76.8 | 86 | 72.7 | 36.4 | 72.1 | 37.2 | 57.1 | 32.9 | 25.3 | 44.4 | 37.9 | 70.9 | 87.1 | 108.3 | 139.1 | 95.3 | 83.4 | 54.8 | 33.2 | 36.5 | 69.4 | 110.1 | 129.3 | 140.5 | 80.7 | 56.2 | 44.2 | 41.1 | 35.8 | 29.3 | 45.8 | 49.2 | 122.8 | 87.1 | 106.3 | 99.7 | 69.8 | 72.9 | 33.9 | 21.8 | 23.6 | 9 | 25.3 | 46.3 | 66.4 | 63.4 | 59.5 | 57.4 | 40.8 | 22.2 | 13.9 | 15.9 | 3.6 | 15.5 | 59.1 | 91.1 | -100
| 8 | 11 | 51.3 | 37.4 | 38.6 | 20.7 | 27.8 | 53.2 | 78.9 | 87.8 | 107.8 | 78.7 | 69.9 | 51.3 | 45.1 | 33 | 18.8 | 37 | 63.2 | 73.3 | 85.3 | 72.9 | 40 | 67 | 36.2 | 55.4 | 31.4 | 22.7 | 43.4 | 36.2 | 73.8 | 85.4 | 113.3 | 140.5 | 94.1 | 84.2 | 53.8 | 32 | 35.6 | 69.3 | 116 | 128.3 | 139.6 | 78.5 | 55.9 | 49.2 | 40.8 | 37.3 | 28.2 | 46.1 | 48 | 127.3 | 84.7 | 105 | 99.6 | 66.8 | 73.2 | 33.2 | 23.4 | 23.3 | 6.4 | 26.7 | 44.8 | 67.1 | 64.7 | 61.6 | 62.7 | 39.5 | 20.7 | 15 | 14.5 | 6.1 | 16 | 58.4 | 87.4 | -100
| 8 | 12 | 53.8 | 38.3 | 38.7 | 18.8 | 31.6 | 61.5 | 80.9 | 84.1 | 111.3 | 84.2 | 71 | 50.9 | 44.7 | 36.9 | 20.5 | 36.3 | 59.5 | 68.4 | 83.8 | 73.4 | 44.5 | 60.8 | 34.9 | 54.7 | 29.5 | 22.3 | 39 | 36.4 | 76.7 | 86.6 | 109.9 | 140.5 | 88.2 | 84 | 52.5 | 31.4 | 36.3 | 70.2 | 113.8 | 125.7 | 138 | 74.7 | 53.9 | 52.5 | 41.1 | 37.1 | 28.4 | 45.6 | 44.9 | 129.9 | 84.8 | 100.5 | 99.5 | 64.6 | 69.7 | 32.8 | 23.5 | 23.8 | 6 | 26.5 | 46.4 | 65.3 | 63.5 | 64 | 67.4 | 37.5 | 22.9 | 14.8 | 14.9 | 9.9 | 17 | 56.9 | 83.3 | -100
| 8 | 13 | 64.7 | 34.7 | 43.6 | 22.3 | 31.7 | 66 | 76 | 81.6 | 107.9 | 84.1 | 72.4 | 46.9 | 46.2 | 36.1 | 17.7 | 35.4 | 54.3 | 61.3 | 83.4 | 74.8 | 44.7 | 55.8 | 34.9 | 53.9 | 28.3 | 22.9 | 36.6 | 35.8 | 81.6 | 88.4 | 107.9 | 135.6 | 83.9 | 82.2 | 55.1 | 31.3 | 35.6 | 70.3 | 110.8 | 124 | 142.5 | 72.1 | 51.2 | 51.4 | 40.2 | 36.3 | 27.9 | 43.5 | 44.3 | 126.4 | 87.4 | 99.2 | 98.1 | 62.4 | 70.6 | 31.9 | 22 | 23.5 | 5.6 | 25.9 | 45.8 | 68.3 | 62 | 64.7 | 62.1 | 34.1 | 22.6 | 13.4 | 16.1 | 12.2 | 14.8 | 54.6 | 80.4 | -100
| 8 | 14 | 70.6 | 31.1 | 42.1 | 25.9 | 32.6 | 63.1 | 76.6 | 82.4 | 106.5 | 82.8 | 68 | 49.1 | 42.8 | 36.2 | 17.4 | 37 | 55.1 | 65.4 | 82.6 | 73.7 | 44.4 | 53.1 | 35.7 | 54.6 | 34 | 25.4 | 40.9 | 34.4 | 84.5 | 89 | 104.4 | 131.3 | 83.6 | 83.8 | 54.1 | 30.4 | 37.7 | 70.3 | 117.9 | 127.9 | 140 | 70.1 | 50.4 | 48.3 | 40.4 | 35.1 | 25.9 | 44.5 | 44.7 | 121.8 | 87.7 | 95.8 | 96.9 | 64.3 | 70.2 | 31.2 | 20.3 | 22.8 | 5.1 | 25.4 | 45.8 | 68.3 | 60.3 | 63.7 | 61.4 | 31.2 | 23 | 11.8 | 14.8 | 13.5 | 12.6 | 51.4 | 80.3 | -100
| 8 | 15 | 68.2 | 25.3 | 42.2 | -100 | 36.1 | 58.4 | 74.9 | 86.1 | 105.6 | 93.8 | 66.1 | 49.2 | 45.2 | 33.7 | 18.2 | 36.3 | 56.7 | 70.8 | 84.6 | 72.9 | 42.9 | 52.2 | 35 | 53.8 | 35.6 | 28.9 | 42.6 | 33.5 | 83.5 | 90.3 | 102.7 | 126.6 | 89.2 | 82.5 | 51.8 | 30.4 | 38.1 | 71.1 | 126.6 | 128.7 | 139.5 | 69.2 | 50.7 | 46.9 | 39.2 | 35.1 | 25.1 | 45.4 | 45.2 | 123.2 | 83.9 | 95.5 | 98.2 | 66 | 67.9 | 31.5 | 21 | 22 | 5 | 24 | 45.9 | 67.4 | 59.8 | 62.4 | 68.5 | 30 | 25.2 | 11.2 | 14.3 | 12.8 | 12.7 | 45.4 | 79.5 | -100
| 8 | 16 | 78.2 | 26.4 | 41.7 | 27.9 | 34.5 | 56.4 | 75.6 | 84.9 | 111.3 | 93.5 | 63.7 | 49 | 41.7 | 31.8 | 26.4 | 37.8 | 55.1 | 69.4 | 86.1 | 77.2 | 41.4 | 51.5 | 32.8 | 52.5 | 36.2 | 30.2 | 42.7 | 33.6 | 81.2 | 94.8 | 99.8 | 124.5 | 92.3 | 80.8 | 51.2 | 30 | 38 | 70.4 | 10116.3 | 138.2 | 140.6 | 69.4 | 50.1 | 46.3 | 38.4 | 33.9 | 25.5 | 44.1 | 51.5 | 120.1 | 81.7 | 98.5 | 100.3 | 64.6 | 68.6 | 31.4 | 22.5 | 18.8 | 3.6 | 24.4 | 49 | 66.1 | 59.7 | 59.5 | 70.1 | 30.5 | 25.3 | 13.6 | 13.7 | 11.8 | 13.9 | 41.5 | 77 | -100
| 8 | 17 | 74.6 | 31.1 | 41.7 | 27.7 | 34.9 | 49.6 | 74.8 | 97.6 | 95.2 | 94.2 | 65.8 | 48.7 | 44.5 | 30.1 | 24.6 | 36.8 | 60 | 73.2 | 81.5 | 98.8 | 39.2 | 48.3 | 32.3 | 50.1 | 36.2 | 33.7 | 41.8 | 33.9 | 82.5 | 98.6 | 100 | 124.3 | 92.1 | 78.7 | 50.2 | 29.6 | 39.1 | 68.4 | 10125.8 | 140.8 | 145.2 | 69.9 | 58.1 | 46.7 | 37.3 | 32.7 | 24.1 | 43.7 | 53.6 | 115.7 | 88.1 | 99.1 | 102.3 | 69.6 | 65.7 | 35.6 | 22.3 | 18.2 | 3.6 | 23.4 | 48.9 | 64.7 | 58.8 | 58.1 | 67.2 | 30.8 | 26.8 | 15.4 | 14.1 | 11.6 | 13.4 | 47 | 76.4 | -100
| 8 | 18 | 79.4 | 34.6 | 41.1 | 25.8 | 29.4 | 45.7 | 65.3 | 108.3 | 93.6 | 91.2 | 67.7 | 47.8 | 47.2 | 30.3 | 23.6 | 34.9 | 61.7 | 74.3 | 82.1 | 92.5 | 37.9 | 49.2 | 29.4 | 47.8 | 33.5 | 36 | 41.1 | 39.5 | 88.9 | 96.3 | 100.1 | 121.9 | 90.2 | 76.6 | 49.7 | 30.4 | 38.3 | 66.9 | 127 | 140.8 | 145.5 | 71.7 | 59.4 | 44.7 | 39.1 | 32.3 | 24 | 41.7 | 55.6 | 111.1 | 103.1 | 101.3 | 104.5 | 68.5 | 63.7 | 37.1 | 21.8 | 20.8 | 3.8 | 23.8 | 48.3 | 62.5 | 59.1 | 58.8 | 63.6 | 33.1 | 30.1 | 15.8 | 13.9 | 11.5 | 11.4 | 52.5 | 76.9 | -100
| 8 | 19 | 74.6 | 36.2 | 39.9 | 26.6 | 24.8 | 42.8 | 56.9 | 102.6 | 102.4 | 91.6 | 65.3 | 48 | 48.4 | 29.1 | 23.9 | 36.4 | 61.4 | 74.6 | 82.5 | 84.7 | 38.8 | 53.6 | 26.4 | 46.2 | 31.4 | 35 | 41.5 | 49.7 | 94 | 96.4 | 98.1 | 121.6 | 86 | 77.9 | 49.9 | 30.4 | 38.5 | 64.9 | 136.4 | 138.6 | 164 | 70.6 | 56.3 | 43 | 36.2 | 31 | 25.6 | 44.3 | 61.4 | 107.3 | 98.4 | 113 | 102.2 | 64.9 | 62.5 | 37.8 | 23.8 | 21.9 | 5.2 | 23.7 | 45 | 64.4 | 58.6 | 58 | 58.6 | 34.8 | 33.7 | 15.7 | 12.6 | 10.8 | 7 | 56.5 | 79.1 | -100
| 8 | 20 | 67.3 | 34.2 | 37.9 | 26.6 | 22.1 | 41.9 | 55.1 | 98.1 | 128.8 | 91 | 65.1 | 46.6 | 51.7 | 28 | 23.3 | 36.8 | 61 | 73.9 | 79.3 | 82.8 | 38.8 | 54.9 | 24.3 | 49.9 | 27.7 | 33.5 | 39.6 | 47.2 | 123.7 | 96.9 | 94.4 | 121.5 | 86.6 | 78.2 | 51.3 | 29.3 | 37.8 | 66.1 | 139 | 137.3 | 160.6 | 70.3 | 53.4 | 41.7 | 35.2 | 30 | 24.6 | 44.4 | 75.6 | 105.7 | 95.4 | 117.3 | 98.8 | 60.1 | 62.1 | 48 | 25 | 19.6 | 6.8 | 22.2 | 42.2 | 65.8 | 59.2 | 58.2 | 58.8 | 37.8 | 35.8 | 15 | 13.9 | 11.3 | 4 | 65.2 | 85.6 | -100
| 8 | 21 | 66.6 | 38.2 | 36.6 | 26.1 | 21.3 | 50.4 | 55.9 | 94.1 | 119.4 | 83.1 | 61.4 | 47.6 | 53.2 | 26.9 | 22.5 | 36.2 | 61.1 | 72.4 | 77.5 | 84 | 35.4 | 55.7 | 24.3 | 50.8 | 28.1 | 32.8 | 39.1 | 48 | 10125.3 | 92.9 | 91 | 120.9 | 82.2 | 78.8 | 50.3 | 32.8 | 35.9 | 68.1 | 134.3 | 139.1 | 155.9 | 73.6 | 51 | 41.7 | 34.4 | 30.6 | 24.3 | 48.4 | 77.2 | 102.8 | 93 | 112.6 | 97.8 | 66 | 62.7 | 48 | 24.1 | 18.2 | 7.7 | 23 | 42.1 | 66.4 | 61.9 | 56.2 | 59.4 | 40.1 | 36.3 | 15.5 | 13.1 | 11.2 | 5.3 | 66.6 | 85 | -100
| 8 | 22 | 69.7 | 41.8 | 34.3 | 25.3 | 26.9 | 54.7 | 66.2 | 100.2 | 113.1 | 78.5 | 62.1 | 51.1 | 57.1 | 26.6 | 23.3 | 35.8 | 61.2 | 70.1 | 76 | 85.1 | 31.3 | 55.7 | 23.7 | 51.7 | 31 | 32 | 37.5 | 48 | 10118.8 | 93.5 | 88.2 | 119.1 | 83.4 | 81.5 | 50.2 | 33.7 | 37.5 | 70.9 | 131.5 | 139.8 | 153.4 | 78.4 | 50.3 | 40.4 | 33.8 | 29.2 | 24.1 | 51 | 80.2 | 101.7 | 95.1 | 112.9 | 98.2 | 68.1 | 61.8 | 47.2 | 21.9 | 18.1 | 6.9 | 22.6 | 42.4 | 65.1 | 61.3 | 53.2 | 58.8 | 39 | 35.3 | 16.3 | 11.9 | 11 | 5.3 | 63 | 82.7 | -100
| 8 | 23 | 65.5 | 41.9 | 34.1 | 25.7 | 31.7 | 52.2 | 68.9 | 103.7 | 112.9 | 81.3 | 61.1 | 52.9 | 57.5 | 26.4 | 22.2 | 41.6 | 60.7 | 70.3 | 77.5 | 83.7 | 32.5 | 53.1 | 22.8 | 50.5 | 33.5 | 29.4 | 35.4 | 45.3 | 115.4 | 91.7 | 92.3 | 121.4 | 83 | 81.5 | 49.7 | 33.2 | 39 | 69.6 | 132.1 | 132.6 | 149.6 | 89.9 | 46.7 | 39.5 | 36 | 30.1 | 23.9 | 64.8 | 78.1 | 101.3 | 98.2 | 116 | 98.2 | 67.2 | 59.8 | 43.1 | 21.4 | 17.4 | 6.1 | 23 | 42.9 | 60.6 | 60.5 | 53.4 | 57.2 | 33.1 | 34.2 | 13.9 | 11.6 | 11.8 | 8.6 | 60.7 | 81.3 | -100
| 8 | 24 | 60.4 | 40.7 | 36 | 26.2 | 30 | 60.9 | 63.1 | 119.5 | 108.2 | 80.8 | 62 | 53.6 | 54.9 | 26.4 | 25.3 | 41.7 | 60.7 | 71.1 | 78.6 | 82.6 | 35.4 | 50.8 | 22.8 | 47.2 | 35 | 32.9 | 34.5 | 39 | 115.7 | 89.8 | 99.3 | 121.7 | 82.9 | 82.2 | 49.8 | 33 | 41.4 | 68.6 | 129.1 | 133.3 | 146.1 | 74.3 | 50.8 | 42.6 | 35.5 | 29.7 | 23.9 | 10064.6 | 76.2 | 103.7 | 97.1 | 10113.6 | 96.1 | 65 | 75.4 | 41.6 | 20.1 | 16.7 | 4.3 | 24.7 | 43.8 | 62.1 | 69.8 | 52.9 | 55 | 37.4 | 34.1 | 14.9 | 10.8 | 10.6 | 13.3 | 59.3 | 79.9 | -100
| 8 | 25 | 57.9 | 34.5 | 36.9 | 24.1 | 32.7 | 65.6 | 71.8 | 124.9 | 106 | 82.3 | 63.3 | 50.9 | 56.2 | 29.5 | 25.4 | 40.2 | 61.5 | 69.3 | 79.3 | 81.3 | 30.2 | 48.1 | 23.2 | 43.4 | 33.6 | 33.4 | 33.1 | 35.3 | 118.5 | 89.9 | 98.3 | 122.3 | 82.4 | 82.3 | 51.3 | 32 | 50.2 | 72.2 | 128.3 | 130 | 142.1 | 63.1 | 53.7 | 43.2 | 37.3 | 30.1 | 23.9 | 10062.8 | 77.5 | 104.3 | 94.7 | 10113.7 | 97.2 | 59.3 | 84.1 | 37.2 | 19.5 | 15.9 | 4.9 | 26.6 | 41.6 | 61.1 | 67.3 | 51 | 54.1 | 34.5 | 32.1 | 17.2 | 9.6 | 12.5 | 14.1 | 56.6 | 78.3 | -100
| 8 | 26 | 56.5 | 35.8 | 34.8 | 22.7 | 33.7 | 61.3 | 75.9 | 112.8 | 105.9 | 81.7 | 64.5 | 51.3 | 54 | 28.9 | 25.5 | 38.9 | 64.3 | 69.4 | 80.1 | 81.7 | 29.6 | 46.7 | 23.6 | 41.7 | 33.8 | 31.5 | 32.3 | 33.2 | 116.5 | 88.8 | 94.9 | 121.7 | 82.7 | 81.7 | 53.4 | 31.6 | 46.6 | 93.5 | 129.1 | 135.8 | 139.7 | 62.8 | 54.5 | 43.3 | 37.2 | 31.7 | 23.5 | 83.6 | 75.4 | 102 | 98.6 | 116.1 | 99.4 | 60.7 | 75.1 | 37.2 | 21.4 | 15.6 | 5.6 | 25.7 | 41 | 62 | 65.6 | 50.4 | 63 | 31.5 | 30.2 | 13 | 9.4 | 13.6 | 14.6 | 58 | 80.7 | -100
| 8 | 27 | 55.5 | 35.4 | 35.3 | 23.2 | 34.6 | 59.5 | 84.8 | 119.8 | 100.9 | 82.7 | 67.8 | 50.6 | 50.2 | 29 | 25.5 | 36.5 | 62.7 | 65.5 | 80.6 | 80.2 | 30.2 | 50.6 | 24.8 | 42.8 | 30.6 | 29.4 | 32.1 | 35.6 | 109.9 | 90.1 | 91.8 | 123.8 | 80.9 | 80.3 | 54.3 | 32.9 | 52.1 | 81.8 | 121 | 143.3 | 136.1 | 66.2 | 51.9 | 43.9 | 35.7 | 33.7 | 23.2 | 86.8 | 71.3 | 100.5 | 102.4 | 117 | 99.8 | 60.6 | 70 | 34.9 | 26.1 | 15.4 | 5.4 | 26 | 43 | 62.1 | 63.9 | 48.7 | 66.4 | 29.7 | 28.9 | 17.3 | 11 | 14.1 | 14 | 55.9 | 81.4 | -100
| 8 | 28 | 53.5 | 36.1 | 36.2 | 24.7 | 28.1 | 56.5 | 98.1 | 119.4 | 96.8 | 86.3 | 67 | 50 | 50.8 | 29.2 | 25.7 | 35.2 | 61 | 66.5 | 78.6 | 77.9 | 34.1 | 49.6 | 25.5 | 43.3 | 33.3 | 31.7 | 31.4 | 35 | 103.1 | 91.1 | 89.5 | 125 | 78.6 | 79.9 | 53.1 | 32.5 | 54.9 | 79.5 | 131.6 | 135.6 | 148.5 | 63.3 | 53.8 | 43.5 | 36.4 | 33 | 25 | 75.1 | 68 | 101 | 121 | 119.7 | 98.5 | 59.9 | 68.2 | 35.9 | 27.1 | 15.3 | 5.1 | 26.8 | 43 | 59.7 | 62.6 | 52.5 | 63.4 | 27.2 | 26.7 | 16.8 | 12.1 | 14 | 13.9 | 54.3 | 79.5 | -100
| 8 | 29 | 50.4 | 34.5 | 33.8 | 26.4 | 32.9 | 55.7 | 97.9 | 115.7 | 99.3 | 100.3 | 64.3 | 49.7 | 50.7 | 29 | 23.2 | 35 | 59.8 | 65.6 | 76.8 | 77.6 | 36.5 | 47.6 | 25.1 | 42.8 | 31 | 31.5 | 29.3 | 37.4 | 107.4 | 90 | 88.3 | 125.8 | 77.7 | 77.7 | 53.4 | 32.3 | 51.8 | 80 | 122.9 | 132.7 | 144.8 | 61.8 | 53.5 | 44 | 34.9 | 33.8 | 25.1 | 65.7 | 66 | 103.9 | 121.3 | 118.5 | 99.6 | 59.2 | 64.1 | 36.4 | 25.9 | 15.2 | 4.9 | 25.8 | 41.5 | 58.1 | 61 | 54.3 | 58.6 | 25.2 | 24.3 | 15.1 | 10.8 | 13.4 | 17.1 | 54.4 | 81.6 | -100
| 8 | 30 | 48.7 | 37.2 | 32.9 | 27.3 | 32.8 | 54.2 | 127.7 | 109.7 | 102.6 | 89.7 | 64.9 | 49.1 | 47.4 | 28.1 | 22.1 | 46.4 | 59 | 64.6 | 74.6 | 76.8 | 34.9 | 46.8 | 24.1 | 45.9 | 29.8 | 29.7 | 29 | 39.5 | 108.1 | 91.1 | 90.5 | 126.7 | 84.8 | 76.5 | 53.6 | 32.1 | 48.5 | 78 | 119.4 | 131.7 | 142 | 59.6 | 54 | 43.1 | 34.4 | 33 | 26.8 | 60.2 | 62.9 | 103.3 | 118.8 | 115.7 | 101.2 | 60.1 | 63.5 | 42.8 | 24.9 | 15.8 | 5.4 | 24.5 | 39.9 | 56.3 | 64.7 | 55.8 | 55.8 | 25.5 | 22.6 | 14.5 | 12.6 | 12.7 | 19.9 | 54.6 | 81.3 | -100
| 8 | 31 | 41.4 | 39.2 | 33.3 | 25.2 | 33.3 | 10054.3 | 124 | 107.8 | 98.2 | 90.4 | 67.4 | 52.6 | 45.5 | 28.2 | 23 | 72.7 | 57 | 64.6 | 73.3 | 76.2 | 40.1 | 45.3 | 24 | 49.2 | 28.9 | 28.5 | 33.7 | 40 | 103.2 | 90.7 | 94.4 | 125.6 | 86.1 | 75.7 | 53.5 | 30.9 | 50.2 | 75.2 | 117.5 | 132.7 | 143.1 | 58.5 | 54.6 | 44.2 | 33.5 | 30.1 | 27.5 | 54.9 | 63.7 | 101.7 | 114.2 | 111.9 | 99.8 | 61.5 | 66.9 | 42.4 | 23.5 | 15.3 | 5.5 | 24.1 | 38.8 | 55.1 | 65.5 | 54.9 | 55.6 | 29.1 | 25 | 14 | 14.4 | 12.5 | 17.7 | 52.6 | 80.9 | -100
| 9 | 1 | 40.7 | 34.9 | 33.8 | 22.6 | 33.3 | 63.6 | 119.5 | 103.9 | 100.8 | 84.1 | 66.1 | 51.5 | 44.2 | 28.4 | 22.9 | 67.4 | 59.8 | 63 | 71.3 | 73.8 | 10028.4 | 42.2 | 22.4 | 46 | 28.5 | 27.4 | 34.4 | 40.5 | 92.9 | 88.4 | 94.4 | 124.2 | 86.2 | 74.6 | 53.2 | 30.8 | 49.7 | 79.2 | 115.2 | 133.8 | 141.8 | 55.2 | 52.1 | 41.1 | 33.4 | 27.6 | 27.6 | 49 | 61.2 | 100.1 | 109.5 | 108.2 | 98.5 | 64.6 | 65.3 | 41.2 | 22.6 | 14.2 | 5.5 | 25.3 | 37.9 | 54.8 | 66.6 | 54.3 | 54.2 | 33.6 | 24.1 | 13.5 | 15 | 14.7 | 16.5 | 48.9 | 81.5 | -100
| 9 | 2 | 36.7 | -100 | 31.1 | 23.4 | 30 | 76.2 | 125.4 | 97.1 | 101.7 | 83.4 | 64.5 | 51.4 | 47.1 | 28.7 | 21.9 | 63.9 | 61.8 | 65.2 | 72.7 | 76.1 | 10024.3 | 43.8 | 21.8 | 44.4 | 30.3 | 27.6 | 34 | 39.8 | 87.8 | 85.4 | 91.7 | 123.1 | 85.9 | 73.6 | 51.1 | 32.4 | 48.4 | 76.2 | 116 | 131.9 | 138.7 | 55.8 | 51.6 | 37.5 | 33.1 | 25 | 26.2 | 45.2 | 61.4 | 101.3 | 104.4 | 107.3 | 99.5 | 63.3 | 67.7 | 41.8 | 23.5 | 14.2 | 5.1 | 23.8 | 36.5 | 54.9 | 65.5 | 54.1 | 52.7 | 36.8 | 25.6 | 12.3 | 16.3 | 14 | 13.3 | 47.8 | 81.1 | -100
| 9 | 3 | 38.6 | -100 | 35.4 | 22.6 | 30.7 | 81.4 | 132.5 | 95.7 | 104.3 | 81.6 | 63.2 | 60.5 | 45.6 | 27.7 | 20.7 | 66.2 | 60.9 | 74.4 | 74.8 | 76.8 | 31.7 | 43.7 | 24.8 | 44.5 | 29.8 | 27.6 | 33.5 | 38.4 | 75.5 | 85.5 | 92.5 | 123.4 | 84.9 | 73.9 | 49.1 | 32.1 | 47.7 | 75 | 117.3 | 132.4 | 136.3 | 63.2 | 51.8 | 35.3 | 33.3 | 23.3 | 27 | 41.8 | 61.8 | 104.9 | 100.8 | 107.2 | 99 | 62.3 | 72.7 | 43.7 | 24.1 | 17.7 | 4.3 | 23.3 | 37.3 | 56.8 | 71.1 | 51.9 | 53.6 | 39.2 | 25 | 12.3 | 14.8 | 14.1 | 13.1 | 51.1 | 83.5 | -100
| 9 | 4 | 44 | -100 | 37.3 | 22.8 | 32.2 | 74.8 | 126.8 | 106.4 | 121.7 | 91.3 | 63 | 65.9 | 43.7 | 27 | 24 | 75.3 | 60.6 | 82 | 73.4 | 77.5 | 30.1 | 41.7 | 26.7 | 46.8 | 29.5 | 26.6 | 33 | 36.1 | 74.3 | 88.1 | 92.7 | 123.2 | 83.5 | 78.9 | 49 | 31.3 | 45.2 | 73.8 | 126 | 132 | 134.6 | 73.3 | 54.4 | 37.6 | 32.7 | 25.7 | 29.5 | 40.3 | 61.5 | 102.5 | 96.4 | 107.4 | 100.4 | 61.6 | 72 | 43.7 | 22.4 | 20.2 | 6.4 | 21.6 | 39.4 | 65 | 75 | 50.1 | 53.4 | 40.2 | 24.7 | 11.4 | 12.4 | 11 | 13.2 | 51.4 | 82.4 | -100
| 9 | 5 | 44.7 | -100 | 36.6 | 24.8 | 30.6 | 69.2 | 126.2 | 103.6 | 124.1 | 94.7 | 59.4 | 66.8 | 41.6 | 25.2 | 23.9 | 71.5 | 61 | 82 | 73.6 | 77.1 | 30.3 | 42.4 | 25.4 | 47.1 | 27.2 | 25.6 | 31.4 | 33.8 | 73.3 | 89.6 | 88.8 | 123.4 | 82.3 | 83.6 | 49.2 | 31 | 44 | 71.4 | 136.3 | 129.4 | 133 | 80.1 | 53.8 | 40.1 | 31.8 | 31.8 | 27.7 | 37.8 | 66.9 | 101.6 | 94.5 | 105.7 | 100.5 | 59 | 70.4 | 42.6 | 22.6 | 20.7 | 5.9 | 19.9 | 39.8 | 75 | 71.8 | 55.8 | 56.4 | 40.7 | 24.3 | 12.2 | 12 | 8.4 | 13.2 | 55.4 | 79.5 | -100
| 9 | 6 | 44.1 | -100 | 36.2 | 25.8 | 35.8 | 60.1 | 120.5 | 108.2 | 119.6 | 102.9 | 57.7 | 58.5 | 42.7 | 25.1 | 22.3 | 69.1 | 58 | 81.4 | 77.1 | 76.2 | 31.5 | 41.8 | 24.9 | 47.8 | 26 | 26.1 | 31.9 | 38.2 | 73.3 | 96 | 88.1 | 145.8 | 81 | 87.1 | 47.2 | 29.4 | 44.6 | 70.4 | 146.8 | 129.6 | 130.1 | 81.2 | 52.7 | 41.6 | 36.8 | 37 | 26.8 | 37.7 | 67.7 | 102.7 | 91.5 | 103.7 | 99.3 | 56.7 | 68.8 | 39 | 23.2 | 21.8 | 4.7 | 20.8 | 38.7 | 71.9 | 70.5 | 62.5 | 57.8 | 38.5 | 22.1 | 13 | 12 | 6.2 | 12.2 | 51.5 | 76.9 | -100
| 9 | 7 | 48.1 | -100 | 35.8 | 27.2 | 35 | 49.7 | 113.3 | 102.6 | 117.9 | 102.4 | 60.3 | 56.1 | 42.9 | 30.3 | 21.6 | 64.5 | 56.6 | 88.7 | 76.8 | 74.3 | 34.8 | 44.1 | 24.2 | 47.9 | 27.3 | 24.4 | 31.5 | 37 | 71.5 | 96.6 | 89.5 | 154.8 | 79.5 | 87.1 | 46.4 | 28.9 | 44.3 | 70.6 | 149 | 128.9 | 125.8 | 80.3 | 52 | 45.1 | 38.8 | 36.1 | 26.8 | 37.9 | 68.9 | 106.6 | 94.7 | 102 | 97.4 | 57.3 | 67.2 | 36.8 | 22.5 | 19.8 | 4.3 | 24 | 39.4 | 64.5 | 67.8 | 71.6 | 59.1 | 36.6 | 28.5 | 13.4 | 11.1 | 5.7 | 11.6 | 45.2 | 75.6 | -100
| 9 | 8 | 46.3 | -100 | 37.3 | 25.5 | 32.5 | 49.2 | 106.4 | 101.8 | 108.4 | 101.1 | 61.3 | 55.9 | 43.1 | 31.7 | 20.3 | 55.2 | 57.9 | 78.4 | 76 | 77.4 | 38.6 | 44.9 | 22.8 | 47.1 | 28.4 | 21.6 | 30.7 | 38.4 | 69 | 94.4 | 91.4 | 150.9 | 79.7 | 85.1 | 46 | 29.5 | 44 | 69.8 | 139.8 | 127.9 | 122.7 | 78.4 | 52.6 | 47 | 39.3 | 39.8 | 27 | 33.6 | 67.8 | 107.2 | 93.9 | 112.1 | 95.3 | 56.9 | 63.8 | 36.2 | 22.5 | 19.2 | 3.6 | 25.5 | 38.1 | 59.5 | 65.5 | 72.3 | 68.3 | 37.7 | 53.2 | 13.8 | 10.4 | 7 | 14.5 | 43 | 74.7 | -100
| 9 | 9 | 48 | -100 | 39.2 | 23 | 31.4 | 64.3 | 107.6 | 100.6 | 107.7 | 98.7 | 62.1 | 54.9 | 43 | 32.3 | 17.9 | 46.2 | 54.7 | 75.5 | 76.8 | 79.8 | 40.1 | 42.7 | 27.6 | 50.9 | 31 | 24.3 | 28.6 | 41.5 | 67.3 | 91.7 | 98.5 | 144.8 | 83.9 | 83.4 | 47 | 28.9 | 42.5 | 68.3 | 139 | 125.7 | 126 | 94.7 | 52.2 | 45.9 | 39 | 41 | 28.2 | 36.8 | 66.2 | 108.8 | 90.2 | 109 | 98.4 | 57 | 66.2 | 35.7 | 20.9 | 19 | 4.5 | 24.3 | 38.6 | 57.2 | 63.3 | 72 | 65.7 | 36.4 | 46.6 | 13.8 | 9.6 | 7.8 | 13.7 | 43.6 | 74.7 | -100
| 9 | 10 | 42.7 | -100 | 40.3 | 25.1 | 28.7 | 66.2 | 101.1 | 100.1 | 107.1 | 94.3 | 65.4 | 56 | 41.2 | 31.9 | 16.6 | 42.2 | 52 | 71.6 | 75.6 | 77.6 | 41.3 | 41.4 | 33.9 | 51.3 | 31.6 | 27.2 | 27.2 | 39.9 | 69.7 | 91.3 | 102.5 | 137.6 | 84.1 | 80.4 | 45.9 | 31 | 41.9 | 67.3 | 138.3 | 125.1 | 124 | 102 | 50.7 | 44.4 | 36.9 | 42.6 | 27.7 | 35.1 | 65.6 | 107.1 | 87.8 | 106.3 | 100.3 | 59.3 | 75.5 | 35.8 | 20.4 | 17.7 | 4.8 | 27.4 | 50.5 | 56.8 | 61.5 | 72.2 | 64.9 | 31.4 | 10032.7 | 13.4 | 9.9 | 9.1 | 11.6 | 43.1 | 77.3 | -100
| 9 | 11 | -100 | -100 | 38.2 | 25.7 | 27.1 | 61.1 | 96.6 | 100 | 102.3 | 92.8 | 67.5 | 57.5 | 39.2 | 31.2 | 17.4 | 41 | 56.5 | 72.2 | 74.5 | 75.2 | 39.4 | 42 | 34.1 | 50.9 | 33.2 | 25.7 | 30.3 | 35.2 | 68.6 | 91.2 | 100.1 | 136.1 | 84.7 | 80.7 | 43.6 | 31.5 | 43 | 64.9 | 137 | 127.5 | 126.5 | 93 | 49.9 | 42.5 | 36.6 | 41.6 | 28.7 | 33.6 | 62.8 | 107.4 | 85.7 | 106 | 99.7 | 60.1 | 123.5 | 34.5 | 19.2 | 17.5 | 6.4 | 25.6 | 53 | 55 | 60.4 | 71.2 | 67.4 | 29.5 | 10028.3 | 15.9 | 9.1 | 9.4 | 11.9 | 40.9 | 77 | -100
| 9 | 12 | 53.9 | 38.6 | 39.3 | 27.6 | 26.8 | 61.6 | 94.6 | 98.1 | 100.4 | 92.2 | 70.9 | 58.2 | 40.8 | 29.5 | 19.9 | 40.8 | 56.4 | 73 | 74.4 | 74.6 | 39.5 | 39 | 31.7 | 52.1 | 34.4 | 28 | 35.2 | 31.8 | 68.4 | 88.4 | 96.7 | 135.5 | 84.7 | 79.7 | 42.5 | 38.1 | 46.2 | 63.4 | 136.8 | 128.5 | 125 | 89.5 | 49.6 | 40.8 | 36.2 | 39 | 27.4 | 34.7 | 62.5 | 107.9 | 84.1 | 105.5 | 100 | 56.4 | 126.5 | 34.2 | 17.9 | 16.5 | 5.5 | 24.8 | 52.2 | 53.2 | 60.3 | 81.7 | 69.1 | 29.6 | 10028.2 | 15.5 | 10.2 | 8.6 | 14.9 | 37.8 | 82.5 | -100
| 9 | 13 | 53.3 | 42.9 | 38.8 | 27.9 | 28.1 | 59.8 | 99.1 | 93.5 | 101.6 | 86.2 | 71.3 | 58.3 | 40.1 | 26.8 | 24.8 | 40.1 | 57.4 | 72.9 | 73.7 | 74.1 | 42.4 | 38.6 | 32 | 57.2 | 34.4 | 29 | 43.7 | 31 | 74.5 | 90.4 | 92.6 | 132.6 | 85.2 | 78.6 | 41.8 | 36.4 | 47.5 | 62.5 | 138.5 | 126.3 | 125.3 | 84.6 | 47.1 | 39.8 | 38.8 | 39.5 | 28.9 | 36.9 | 70.7 | 103.8 | 85.7 | 102 | 98.4 | 56.2 | 131.6 | 33.6 | 17.1 | 16.3 | 2.9 | 25.2 | 53.3 | 56.9 | 59 | 95.2 | 68.2 | 28.4 | 31.8 | 13.8 | 10.6 | 8.5 | 12.9 | 35.9 | 87.6 | -100
| 9 | 14 | 58.8 | 44 | 38.5 | 25.9 | 26.5 | 56.1 | 104.3 | 85 | 97.7 | 81 | 73 | 56.6 | 37.4 | 26.2 | 21.8 | 43.7 | 59.5 | 74.1 | 73.4 | 78.4 | 43.9 | 42.4 | 25.9 | 68.4 | 33.1 | 28.7 | 46.5 | 35.5 | 78.7 | 89.8 | 92.6 | 136.1 | 85.8 | 77.9 | 43.1 | 33.9 | 47.9 | 62.3 | 139.5 | 124.8 | 130.1 | 81.9 | 48.9 | 41.5 | 37 | 37.5 | 27.8 | 37.2 | 72.5 | 104.8 | 91 | 97.6 | 96.6 | 75.7 | 121.4 | 33.2 | 16.7 | 15.7 | 5.9 | 24.3 | 54.3 | 56.6 | 57.8 | 88.3 | 67.2 | 26.9 | 33.5 | 14.7 | 11.3 | 9.9 | 9.8 | 35.6 | 84 | -100
| 9 | 15 | 58.2 | 44.6 | 41.6 | 28.1 | 24.9 | 54.6 | 96.4 | 82.8 | 96.4 | 79.6 | 72.1 | 56 | 43.9 | 25.9 | 20.1 | 55.7 | 58.5 | 76.8 | 76.4 | 79.7 | 41.3 | 40.9 | 25.9 | 69 | 33.1 | 31.6 | 46.3 | 36 | 85.3 | 93.1 | 90.7 | 131.6 | 85 | 77.9 | 43.6 | 32.3 | 48.8 | 62.9 | 137.8 | 126 | 130.2 | 80 | 49 | 44 | 35.6 | 35.3 | 27.1 | 36.5 | 73.4 | 112.2 | 91.7 | 92.2 | 95.6 | 78.7 | 123.9 | 34.3 | 20.8 | 17.4 | 7.1 | 28 | 52.3 | 56.1 | 58.3 | 78.4 | 65 | 25.1 | 36.2 | 13.8 | 11.7 | 10 | 11.1 | 36.5 | 79.5 | -100
| 9 | 16 | 52.8 | 44.6 | 42.1 | 29.3 | 21.6 | 51.7 | 91.4 | 98.5 | 94.5 | 81 | 71.7 | 54 | 47.4 | 28.8 | 20.1 | 60.6 | 57.4 | 76.9 | 75.5 | 80 | 38.9 | 39.4 | 27 | 77.1 | 32.5 | 33.7 | 44.8 | 37.3 | 89.8 | 92.9 | 89.3 | 132.7 | 87.6 | 78.4 | 44.9 | 33.7 | 46.7 | 64.8 | 132.3 | 125.5 | 124.6 | 76 | 48.4 | 47.3 | 37.7 | 32.7 | 27.2 | 35.5 | 76.3 | 111.6 | 90.9 | 92.4 | 96.5 | 75.8 | 117 | 34.9 | 22 | 17.5 | 6.4 | 33 | 53.8 | 53.9 | 58.4 | 71.6 | 63.5 | 27.6 | 34.3 | 11.7 | 10.8 | 8.8 | 10.9 | 42.3 | 79.8 | -100
| 9 | 17 | 56 | 44.5 | 38.6 | 28.8 | 19 | 50.5 | 79.3 | 108.2 | 94.4 | 89.2 | 66 | 52.7 | 56.2 | 29.2 | 22.2 | 60.2 | 56.1 | 75.5 | 76.9 | 77.5 | 39.2 | 38.2 | 26.7 | 73.3 | 32.3 | 32.6 | 42.9 | 36 | 102.2 | 93.7 | 86.7 | 128.2 | 85.5 | 77.5 | 45.5 | 35.4 | 47.1 | 66.1 | 130.6 | 123.8 | 121.5 | 77 | 44.6 | 48.9 | 35.4 | 31.9 | 27.7 | 39.8 | 73.9 | 108.8 | 87.8 | 94.5 | 99.6 | 75.4 | 105.3 | 35.9 | 21.3 | 18 | 5.2 | 31.5 | 49.6 | 54 | 60.8 | 67 | 62.3 | 27.4 | 32.3 | 8.9 | 11.3 | 8.5 | 9.1 | 43.2 | 80.8 | -100
| 9 | 18 | 58.3 | 42.8 | 37.3 | 29.8 | 19.7 | 48.6 | 79.4 | 106.2 | 91.7 | 86.1 | 64.3 | 51.5 | 57.9 | 29.2 | 21.8 | 59.6 | 60.8 | 75.1 | 79.7 | 74.2 | 37.5 | 36.4 | 25.5 | 68.9 | 33.7 | 33.5 | 40.3 | 35.6 | 108.9 | 94.1 | 84.8 | 125.5 | 83.8 | 76.2 | 46.2 | 35.2 | 46.6 | 66.4 | 136.8 | 123.9 | 121.3 | 72.6 | 41.4 | 48.9 | 37 | 31.6 | 31.1 | 43.5 | 74.2 | 132.4 | 87 | 98.2 | 98.6 | 75.5 | 93.5 | 38.5 | 19.5 | 16.5 | 5.2 | 29 | 55.4 | 53.4 | 60.8 | 67.8 | 60.3 | 32.4 | 31.8 | 11.4 | 10.1 | 8.7 | 14.6 | 48.5 | 89.1 | -100
| 9 | 19 | 55.6 | 45.1 | 36.5 | 28.8 | 21.3 | 51 | 75.3 | 102.4 | 104.9 | 82.5 | 68.2 | 52.8 | 55.5 | 27.8 | 21.7 | 61.7 | 57.7 | 73.4 | 80.8 | 73.3 | 38.6 | 33.7 | 24.9 | 69.8 | 37.7 | 33.4 | 10038 | 35.2 | 115.1 | 92.4 | 90.2 | 130.2 | 84.3 | 77.2 | 48.6 | 33.3 | 45.9 | 68.7 | 154.1 | 126.9 | 122.8 | 67.2 | 40.1 | 46.1 | 38 | 31.7 | 31.5 | 44.2 | 71.7 | 124.1 | 88.1 | 101.3 | 96 | 74.9 | 87.5 | 36.8 | 19.7 | 15.4 | 3.8 | 26.6 | 86.6 | 56.8 | 60.9 | 60.8 | 53.9 | 32.9 | 33 | 12 | 8.6 | 6.8 | 16.9 | 53.1 | 100.6 | -100
| 9 | 20 | 51.7 | 43.8 | 36.6 | 25.8 | 21.9 | 49.4 | 70.1 | 100.3 | 104.7 | 82.8 | 64.4 | 51.6 | 52.2 | 27.2 | 20.7 | 63.8 | 65.3 | 70.3 | 79.1 | 72.4 | 39 | 30.8 | 21.8 | 62 | 36.1 | 36.8 | 10037 | 34.9 | 120.1 | 92 | 88.7 | 134.9 | 86.6 | 79.3 | 49.1 | 32.1 | 47.4 | 71.3 | 148.5 | 127.9 | 121.4 | 67.2 | 37.8 | 45.1 | 37.6 | 31.4 | 29.7 | 43.6 | 74.4 | 118.8 | 86.9 | 102.9 | 95.1 | 70.3 | 81.7 | 33.8 | 20.1 | 15.8 | 3.8 | 25.1 | 45.3 | 55.8 | 59.7 | 53.7 | 56.3 | 34.1 | 33.6 | 12 | 7.7 | 5.6 | 17 | 57.2 | 99.4 | -100
| 9 | 21 | 55.1 | 43.3 | 37.7 | 25.7 | 23.3 | 52.6 | 77.6 | 98.8 | 99.3 | 81.9 | 65.4 | 61.1 | 51.8 | 29.6 | 18.9 | 61.3 | 68.9 | 69.3 | 77.6 | 71.3 | 38.3 | 30.3 | 23.2 | 56.6 | 35.7 | 38.7 | 40.7 | 33.9 | 118.7 | 91.6 | 88.1 | 150.6 | 85.4 | 76.9 | 47.7 | 31.5 | 47.9 | 78.5 | 141.1 | 127 | 120.1 | 70.6 | 39.3 | 46.1 | 39.9 | 31.5 | 25.5 | 43.7 | 76 | 115 | 86.8 | 103.4 | 94.4 | 69.9 | 77.9 | 32.4 | 21.4 | 17.3 | 5.3 | 25.8 | 41.9 | 55.9 | 57.8 | 48 | 54.8 | 33.3 | 32.9 | 12 | 7.4 | 7.3 | 17.5 | 59 | 96.7 | -100
| 9 | 22 | 49.3 | 42.7 | 36.8 | 27 | 29.5 | 54.5 | 84 | 93.6 | 96.9 | 77.1 | 66 | 54.1 | 65.3 | 32.8 | 18.2 | 58.4 | 65 | 69.8 | 77 | 69.5 | 36.2 | 30.4 | 24 | 54.1 | 35.3 | 38 | 59.3 | 33.5 | 114.7 | 90.3 | 86.5 | 161.7 | 83.6 | 76.6 | 46.7 | 31.7 | 44.6 | 78.6 | 129.3 | 126.1 | 119.8 | 69.1 | 40.2 | 46 | 38.4 | 31.8 | 23.9 | 43 | 74.3 | 112.6 | 86.2 | 106.1 | 91.9 | 74.3 | 76.1 | 31.5 | 24.4 | 15.7 | 4.6 | 25.7 | 38.7 | 55.1 | 57 | 44.7 | 57.4 | 33.3 | 31.3 | 14 | 8.3 | 7.9 | 17.8 | 58.3 | 94.1 | -100
| 9 | 23 | 47 | 39 | 37.8 | 26.6 | 29.2 | 53 | 94 | 91.5 | 94.4 | 80.4 | 66.1 | 53.9 | 93.6 | 30.7 | 22.2 | 62.3 | 65.4 | 72.8 | 77.4 | 67.3 | 33.4 | 32.7 | 26 | 46.7 | 35.2 | 37.6 | 63.6 | 10026.8 | 111.1 | 91.6 | 82.9 | 155.2 | 82.5 | 78.7 | 46.9 | 31.2 | 41.8 | 78.3 | 126.7 | 124.5 | 117.5 | 66.6 | 43 | 45.7 | 38.3 | 30 | 26 | 44.5 | 68 | 107.9 | 86.9 | 107.1 | 88.2 | 72.2 | 75.4 | 30.8 | 25.2 | 15.1 | 2.4 | 27 | 38.8 | 52.1 | 56.5 | 46.5 | 58.1 | 33.7 | 30.8 | 17.1 | 9.7 | 8.1 | 17.4 | 58.2 | 92 | -100
| 9 | 24 | 45.6 | 38 | 40.7 | 24.1 | 30.8 | 54.9 | 92.3 | 93.5 | 89.6 | 80.3 | 65.3 | 51.6 | 84.9 | 30 | 23.4 | 77.7 | 64.3 | 71.3 | 75.6 | 66.1 | 29.4 | 30.9 | 29.7 | 46.1 | 32.9 | 36.3 | 10044.2 | 10030.1 | 105 | 90.6 | 86.7 | 150.2 | 83 | 79.1 | 47.2 | 29.9 | 50 | 76.8 | 122.4 | 122.6 | 115.9 | 64.8 | 55.4 | 43.7 | 37 | 28.7 | 27.1 | 43.4 | 68.5 | 101.6 | 90.4 | 106.1 | 85.8 | 67.1 | 72.1 | 33 | 24.6 | 14.4 | 0.6 | 27.8 | 39.5 | 50.9 | 57.7 | 49 | 58.7 | 33.3 | 32.3 | 16.3 | 8.6 | 9.7 | 19.2 | 55.2 | 86.7 | -100
| 9 | 25 | 50.6 | 40.7 | 43 | 24.8 | 29.6 | 54.3 | 86.3 | 96.6 | 90.4 | 79.5 | 63.2 | 50.2 | 71.4 | 29.6 | 23.5 | 78 | 60.1 | 69.9 | 74.9 | 63.8 | 26.8 | 27.7 | 29 | 48.9 | 31.6 | 34 | 10039.4 | 38.6 | 98.3 | 89.1 | 92.1 | 147.4 | 82.7 | 79.7 | 47.3 | 30.5 | 48.5 | 74.5 | 115.6 | 120.9 | 114.6 | 61.8 | 60 | 41.3 | 37.3 | 29.1 | 28.1 | 80.7 | 68.6 | 103.4 | 93.3 | 100.3 | 86.7 | 66.2 | 72 | 34.8 | 23.4 | 14.5 | 0.8 | 28.2 | 39.3 | 50.7 | 56.2 | 54.6 | 58.5 | 28 | 33.8 | 14.6 | 9.5 | 11.8 | 20.5 | 51.8 | 101.1 | -100
| 9 | 26 | 44.9 | 43.5 | 41.6 | 25.4 | 33.3 | 52.4 | 77.3 | 96.2 | 91.1 | 77.8 | 64.3 | 48.4 | 65.8 | 28.1 | 21.4 | 71.6 | 59.8 | 68.5 | 71.7 | 64.1 | 32.8 | 25.2 | 32.9 | 49.1 | 30.8 | 33.5 | 31 | 43.7 | 93.4 | 87.8 | 94.8 | 149 | 80.7 | 78.7 | 46.7 | 30.6 | 50.3 | 72.9 | 114.7 | 121.7 | 113.2 | 58.4 | 63.3 | 39.5 | 34.7 | 29.7 | 28.4 | 74.5 | 66.9 | 104 | 125 | 98.5 | 85.8 | 64.2 | 71.8 | 33.7 | 22.3 | 15.4 | -0.1 | 27.5 | 50.6 | 53.8 | 56.4 | 57 | 56.9 | 27.1 | 33.2 | 13 | 8.4 | 12.2 | 21.5 | 50.5 | 98.7 | -100
| 9 | 27 | 47 | 49.9 | -100 | 22.5 | 35.4 | 54.2 | 82.2 | 94.6 | 93.5 | 74.1 | 61.3 | 48.8 | 62 | 28 | 22.8 | 65.2 | 56.5 | 64.7 | 70.8 | 63.1 | 33.7 | 25.2 | 32.7 | 50.7 | 31.7 | 32 | 33.4 | 49.3 | 89.2 | 86.2 | 95.2 | 144.6 | 80.5 | 78.3 | 45.3 | 30.4 | 53.7 | 71.9 | 115.9 | 121.3 | 112.6 | 57.3 | 62.5 | 36 | 32.1 | 32.5 | 28.3 | 61.9 | 65.1 | 103.3 | 119 | 102.6 | 83.9 | 63.7 | 69.2 | 32.9 | 20.5 | 15.5 | 3.6 | 28.2 | 64.8 | 55.1 | 55.2 | 58.8 | 56.4 | 30.9 | 35.1 | 12 | 8.6 | 13.9 | 21.4 | 62 | 95.8 | -100
| 9 | 28 | 46.5 | 49.2 | -100 | 27.3 | 31.6 | 52.5 | 82.1 | 90.8 | 94.8 | 77.1 | 61 | 49.3 | 63.8 | 28.2 | 23.1 | 60.4 | 53.6 | 64 | 87.2 | 64.2 | 37.7 | 25.2 | 30.5 | 49.9 | 32.3 | 31 | 33.3 | 47.8 | 85.7 | 88.4 | 92.9 | 143.3 | 80.6 | 77.5 | 45.2 | 29.6 | 49.5 | 70.4 | 115.4 | 120.3 | 115.8 | 55.7 | 60.8 | 35.4 | 33.8 | 31.1 | 29.8 | 56.4 | 69.3 | 103.2 | 113.1 | 103 | 82.9 | 62.5 | 68.1 | 33.9 | 22.9 | 15 | 3.2 | 28.8 | 62.6 | 51.6 | 54.1 | 61.4 | 56.6 | 35.5 | 37.6 | 11.4 | 9.6 | 15.5 | 21.4 | 62.2 | 93.5 | -100
| 9 | 29 | 45.1 | 49.1 | 41.8 | 28.7 | 31.5 | 55.5 | 120.3 | 90 | 93.6 | 79.9 | 59.6 | 51.4 | 64.3 | 29.1 | 23.9 | 59.5 | 52.7 | 10067.5 | 86.7 | 64.3 | 36.7 | 21.3 | 29.4 | 48.2 | 32.1 | 30 | 33.7 | 65.9 | 86.4 | 91.4 | 90.5 | 141.4 | 80.1 | 74.8 | 45.1 | 30 | 47.9 | 76.5 | 9920.6 | 117.9 | 116.9 | 64.6 | 58 | 34.5 | 34.5 | 28.7 | 30.3 | 51.3 | 72.2 | 105.2 | 109.3 | 99.8 | 83.8 | 61.1 | 67.1 | 33.6 | 23.7 | 16.2 | 2.7 | 27 | 60.6 | 50.4 | 54.6 | 62.9 | 55.6 | 36.7 | 36.1 | 11.2 | 8.8 | 17 | 19.7 | 56.4 | 88.7 | -100
| 9 | 30 | 41.5 | 46.9 | 39.1 | 30.8 | 32.1 | 54.8 | 111.3 | 91.3 | 90.6 | 79.9 | 58.1 | 54.5 | 57.8 | 28.3 | 22.3 | 58.4 | 53.9 | 10071.8 | 96.5 | 66.5 | 34.3 | 21.1 | 27.2 | 50.2 | 31.3 | 29.3 | 35.4 | 67.2 | 82.6 | 90.4 | 95.1 | 137.4 | 80.9 | 74.9 | 44.4 | 29.1 | 48.7 | 77.5 | 10101.9 | 115.4 | 112.8 | 69.6 | 57.6 | 32.9 | 35.6 | 27.8 | 30.4 | 46.8 | 70.5 | 102.5 | 121.1 | 97.8 | 86.4 | 60.9 | 65.8 | 34.9 | 24.1 | 15.7 | 3.5 | 24.7 | 58.1 | 52.4 | 54.3 | 68.6 | 55.4 | 36.1 | 33.2 | 11 | 8.5 | 15 | 18.6 | 57.9 | 84.1 | -100
| 9 | 31 | -1000 | -1000 | -1000 | -1000 | -1000 | -1000 | -1000 | -1000 | -1000 | -1000 | -1000 | -1000 | -1000 | -1000 | -1000 | -1000 | -1000 | -1000 | -1000 | -1000 | -1000 | -1000 | -1000 | -1000 | -1000 | -1000 | -1000 | -1000 | -1000 | -1000 | -1000 | -1000 | -1000 | -1000 | -1000 | -1000 | -1000 | -1000 | -1000 | -1000 | -1000 | -1000 | -1000 | -1000 | -1000 | -1000 | -1000 | -1000 | -1000 | -1000 | -1000 | -1000 | -1000 | -1000 | -1000 | -1000 | -1000 | -1000 | -1000 | -1000 | -1000 | -1000 | -1000 | -1000 | -1000 | -1000 | -1000 | -1000 | -1000 | -1000 | -1000 | -1000 | -1000 | -1000
| 10 | 1 | 35.2 | 43.8 | 37.1 | 30.4 | 31.8 | 52.6 | 108.1 | 91.1 | 89.6 | 81.7 | 80.3 | 65 | 51.6 | 24.9 | 22.7 | 57.1 | 53.8 | 81 | 88.3 | 68.4 | 33.5 | 24.5 | 26.6 | 49.8 | 31.6 | 30.6 | 38.1 | 61.9 | 79.1 | 89.9 | 93.4 | 133.6 | 81 | 73.6 | 45.1 | 28.6 | 47.1 | 76.5 | 113.8 | 112.2 | 113.8 | 65.9 | 56.5 | 34.4 | 34.8 | 27.6 | 34 | 43.9 | 68.9 | 104 | 121.5 | 102.4 | 85.8 | 59.7 | 66 | 36 | 22.2 | 17 | 3.2 | 25 | 55 | 57.2 | 55.4 | 69.8 | 53.9 | 34.4 | 32.4 | 11.2 | 8.9 | 12.6 | 20.4 | 57.1 | 80.1 | -100
| 10 | 2 | 27.2 | 41.9 | 34.8 | 32.8 | 31.1 | 46.2 | 105.2 | 87.3 | 93.3 | 82.3 | 76.2 | 67.4 | 51.4 | 24.1 | 24 | 58.2 | 52.6 | 90 | 79.6 | 69.7 | 33.4 | 28.1 | 29.8 | 50.6 | 31.7 | 31 | 39.4 | 57.2 | 77.3 | 90.4 | 94.3 | 131.6 | 79.8 | 74.4 | 43.8 | 28.4 | 46.3 | 74.8 | 119.7 | 111.8 | 124 | 62.1 | 55.5 | 36.6 | 33.7 | 30.6 | 39.4 | 42.9 | 66.9 | 99.4 | 123.2 | 96.7 | 81.8 | 58.9 | 64.4 | 35.3 | 20.4 | 19 | 2.7 | 23.9 | 55 | 61.1 | 65 | 68 | 57 | 32.8 | 31 | 10.9 | 10.1 | 10.1 | 20.3 | 56.5 | 77.8 | -100
| 10 | 3 | 24.7 | 38.7 | 36.7 | 30.3 | 32.8 | 46.7 | 97.1 | 82.3 | 91.5 | 78.1 | 68.8 | 63.5 | 50.3 | 24.1 | 23.7 | 57.3 | 52.8 | 97.2 | 83.4 | 70.6 | 33.7 | 29.3 | 33.9 | 50.1 | 30.8 | 30 | 38 | 51.6 | 79.8 | 92 | 108.1 | 132.4 | 78.4 | 74.8 | 47.6 | 27.7 | 46.4 | 71.8 | 123.4 | 112.4 | 124.6 | 62.9 | 54.3 | 38.4 | 34.2 | 33.5 | 32.4 | 42.8 | 67.3 | 99.8 | 118.2 | 105.6 | 83.5 | 58.2 | 61.5 | 33.6 | 21.6 | 20.3 | 1.8 | 22.9 | 53.7 | 56 | 62.9 | 67.2 | 60.7 | 33.5 | 28.2 | 10.1 | 11.5 | 8.5 | 17.7 | 56.8 | 76.8 | -100
| 10 | 4 | 32.1 | 36.6 | 38 | 28.6 | 33.4 | 48.6 | 95.2 | 83.8 | 90.7 | 77.7 | 67.2 | 56.4 | 47.2 | 26.7 | 21 | 52.6 | 56.4 | 91.5 | 83.7 | 72.5 | 33.3 | 29.9 | 32 | 50.7 | 28.7 | 27.8 | 36.4 | 51.8 | 78.4 | 97.8 | 107 | 133.8 | 79.3 | 76.6 | 47 | 28.8 | 47 | 70.9 | 120.2 | 116.8 | 119 | 58.5 | 53.6 | 45.1 | 36.8 | 34.8 | 31 | 40.4 | 66.4 | 102.4 | 113.9 | 103.1 | 84.4 | 56.7 | 59.6 | 32.2 | 21 | 20.4 | 3.6 | 22 | 50.9 | 53.4 | 58.2 | 69.4 | 62.7 | 32.5 | 26.6 | 11.4 | 12 | 5.9 | 16.2 | 58.7 | 77.2 | -100
| 10 | 5 | 34.6 | 36.5 | 37 | 27.4 | 33.8 | 51.9 | 107.8 | 77 | 89.5 | 83.4 | 64.9 | 58.9 | 48.4 | 29.1 | 22 | 46.8 | 56.8 | 86.3 | 80.2 | 71.1 | 33.4 | 28.7 | 31.2 | 52.9 | 26 | 29.3 | 34.9 | 53.8 | 75.9 | 101.8 | 102.8 | 135.5 | 80 | 76.6 | 48.6 | 28.8 | 45.9 | 75.5 | 122.4 | 116.8 | 121.9 | 61.3 | 55 | 47.7 | 38.4 | 36.3 | 29.7 | 36.4 | 67.4 | 103.7 | 107.9 | 99.4 | 84.6 | 54.6 | 58.5 | 30.4 | 20.3 | 20.1 | 5.6 | 22.3 | 53.9 | 51.9 | 55.8 | 71.2 | 61.9 | 30.8 | 28.2 | 10.3 | 11.7 | 4.8 | 13.4 | 47.1 | 79 | -100
| 10 | 6 | 37.2 | 36.8 | 35.9 | 25.3 | 33.9 | 56.4 | 110.7 | 76.3 | 88.7 | 102.6 | 63.8 | 55.9 | 48 | 32 | 22.4 | 43.2 | 56.6 | 88 | 77.6 | 70.4 | 51.2 | 27.2 | 31.6 | 56.2 | 28.3 | 29.8 | 34.6 | 51.1 | 77.2 | 100.9 | 100.5 | 135.4 | 79.9 | 87.4 | 49.3 | 28.8 | 44.4 | 81.5 | 127 | 115.7 | 125.2 | 68 | 57.3 | 46.5 | 37.9 | 37.9 | 29.8 | 32.6 | 66.9 | 104.7 | 104.9 | 97.5 | 90.1 | 54.1 | 57.4 | 29.4 | 19 | 17.5 | 4.6 | 27.2 | 57.6 | 50.9 | 52.4 | 71.3 | 62.8 | 27.9 | 29.2 | 8.1 | 10.3 | 7.2 | 12.9 | 41.5 | 83.1 | -100
| 10 | 7 | 38.6 | 39.2 | 36.9 | 24.4 | 36.2 | 59.9 | 92.5 | 88.5 | 91.4 | 102.7 | 64.8 | 52.8 | 48.9 | 31.7 | 22.7 | 42.5 | 58.9 | 86.6 | 77 | 71.1 | 53.2 | 26.9 | 32.1 | 57.3 | 29.4 | 29.3 | 30.9 | 46.9 | 95.2 | 98.6 | 96.7 | 130.8 | 79.6 | 80.1 | 47.7 | 27.3 | 43.8 | 79.8 | 126.8 | 115.7 | 120.4 | 70 | 58.6 | 47.1 | 39.7 | 40.1 | 32.3 | 32.4 | 65 | 106.7 | 103.2 | 93.5 | 94.4 | 53.5 | 56.5 | 29.5 | 18.1 | 16 | 4.3 | 25.7 | 55.1 | 56.9 | 52.5 | 69.1 | 63 | 26.1 | 29.6 | 10.7 | 12.2 | 9.8 | 14.4 | 35.3 | 82.6 | -100
| 10 | 8 | 46.6 | 38.5 | 37.4 | 22.6 | 36.5 | 59.3 | 86.8 | 88.1 | 89.3 | 97.5 | 64.4 | 58.9 | 47 | 30 | 28.5 | 43.5 | 60.7 | 85.6 | 77 | 69.9 | 48.1 | 28.6 | 30.1 | 56.3 | 31.2 | 30.4 | 28.8 | 43 | 95.4 | 100 | 91.5 | 130.9 | 84.4 | 79.9 | 45.8 | 25.7 | 45.8 | 75.7 | 132.9 | 116.3 | 114.1 | 70.6 | 57.2 | 47.5 | 39.5 | 40.5 | 32.6 | 35.3 | 64.8 | 104.6 | 100.9 | 93.3 | 93.6 | 53.6 | 60.5 | 31.1 | 17.8 | 15.6 | 3.2 | 23.7 | 54.2 | 61.6 | 52 | 66.5 | 60.6 | 23.2 | 31.4 | 14 | 10.9 | 11.1 | 12.8 | 36.4 | 80.3 | -100
| 10 | 9 | 47.5 | 40.5 | 41.6 | 21.5 | 37.2 | 57.7 | 78.9 | 83.3 | 87.4 | 93.9 | 65.4 | 58.4 | 45.5 | 30 | 25.3 | 42.8 | 61 | 80.6 | 76 | 69.9 | 42.8 | 28.1 | 29.7 | 57.2 | 33.2 | 30.1 | 28.3 | 42.9 | 100.6 | 102.6 | 92.9 | 129.2 | 88.6 | 80.2 | 45.1 | 26.4 | 46.5 | 70.6 | 135 | 118.5 | 111.2 | 81.3 | 60.7 | 45.4 | 38.1 | 40.3 | 31.2 | 36 | 61.7 | 102.1 | 104.6 | 90.7 | 95.2 | 53 | 61.7 | 31.4 | 17.3 | 15.8 | 3.7 | 22.6 | 56.8 | 60.2 | 57.2 | 64.3 | 59.9 | 20.6 | 30.3 | 12.7 | 10 | 10.5 | 11.2 | 37.3 | 81.7 | -100
| 10 | 10 | 51.5 | 42.7 | 41.1 | 20 | 34.9 | 56.6 | 74.1 | 88.7 | 83.8 | 90.4 | 65.8 | 56.3 | 45.8 | 28.9 | 22.1 | 43.9 | 60.8 | 76 | 76.7 | 68 | 41.7 | 29.1 | 32.8 | 60.3 | 34.1 | 30.1 | 32.6 | 42.5 | 97.7 | 104.4 | 91.7 | 126.1 | 88.7 | 79.8 | 43.9 | 24.9 | 47.4 | 77.8 | 137.5 | 123.4 | 116 | 77 | 58.3 | 43.8 | 37.6 | 39.6 | 35.3 | 37.8 | 67.4 | 97.4 | 94 | 87.8 | 93.8 | 53.8 | 65.8 | 31.2 | 16.9 | 14.9 | 2.6 | 19.9 | 58.3 | 66.5 | 56.5 | 65.8 | 59.5 | 20.5 | 29.3 | 11.6 | 11.2 | 10.7 | 12.3 | 36.6 | 80.5 | -100
| 10 | 11 | 63.5 | 45.7 | 40.5 | 21.7 | 29.4 | 51.8 | 77.6 | 86.7 | 86.9 | 87.8 | 62.9 | 52.5 | 42.2 | 27.7 | 20.4 | 43.9 | 61.9 | 76.6 | 75.3 | 65.5 | 37.9 | 31 | 33.9 | 57.1 | 33.1 | 28.8 | 32.2 | 43.2 | 94.3 | 107.4 | 104.7 | 125.8 | 86.2 | 78.4 | 44.3 | 24.5 | 49.4 | 80.7 | 136.5 | 123.9 | 114.3 | 72.5 | 55.5 | 41.9 | 37.4 | 39.2 | 38.1 | 39.1 | 70.5 | 91.2 | 90.8 | 87.8 | 91.1 | 52.9 | 65.8 | 30.3 | 16.3 | 16.6 | 3.6 | 22 | 57.4 | 62.3 | 51.9 | 63.9 | 60.1 | 20.4 | 28.6 | 13.1 | 8.7 | 10.6 | 14.5 | 34.4 | 80.6 | -100
| 10 | 12 | 62.3 | 48.4 | 40.7 | 22.3 | 34.2 | 49.5 | 76.2 | 87.3 | 85.2 | 88 | 62.1 | 50.8 | 43.5 | 27.5 | 18.8 | 44.9 | 60.5 | 70.4 | 74 | 64.5 | 34.6 | 33.8 | 32.7 | 56.6 | 33.4 | 30.9 | 35.6 | 48 | 91.7 | 100.6 | 10102.3 | 128.5 | 84.4 | 77.6 | 47.4 | 23.9 | 51.2 | 78.5 | 136.8 | 123 | 111.5 | 72.9 | 53.3 | 41.4 | 34.1 | 38.4 | 36.7 | 38.9 | 72.1 | 88.4 | 113.9 | 86.8 | 88 | 52.7 | 65.7 | 29.7 | 18 | 18.3 | 6.2 | 24.5 | 56.6 | 67.4 | 50.3 | 61.4 | 60.8 | 24.9 | 29 | 12.2 | 8 | 9.9 | 19 | 32.3 | 80.1 | -100
| 10 | 13 | 57.8 | 47.7 | 40.3 | 23.7 | 37.4 | 46.9 | 76.8 | 94.6 | 88.9 | 89.2 | 60.7 | 48.5 | 43.5 | 29.4 | 18.5 | 45.4 | 57.7 | 68.5 | 76.4 | 70.7 | 34.4 | 32.1 | 31.1 | 59.8 | 33.4 | 34.1 | 37.8 | 51.7 | 86.3 | 100.5 | 10107.7 | 127.5 | 82.7 | 77.4 | 47.3 | 25.6 | 49.1 | 75 | 140.5 | 120.1 | 109.4 | 73.7 | 48.1 | 43.3 | 34.2 | 38.8 | 33 | 38.8 | 72.5 | 99 | 109.8 | 92 | 86 | 53.5 | 64.9 | 31.5 | 20.4 | 16.7 | 4.8 | 24.9 | 53.7 | 68.2 | 51.9 | 61.3 | 61.6 | 29 | 31.5 | 12.8 | 9.5 | 10.8 | 17.7 | 30.4 | 81.6 | -100
| 10 | 14 | 57.8 | 45.3 | 40.2 | 23 | 36.1 | 47.1 | 78.7 | 94.2 | 85.4 | 93.4 | 60 | 45 | 41.5 | 28.5 | 18.1 | 43.2 | 55.1 | 66.8 | 75.2 | 69.9 | 33.7 | 29.5 | 30.1 | 57 | 32.6 | 35.7 | 37.2 | 54.5 | 85.3 | 99.8 | 133.4 | 125 | 84.7 | 77.3 | 48.2 | 29.7 | 45.3 | 69.6 | 137 | 118.1 | 107.9 | 74.8 | 43.3 | 46.7 | 34.1 | 38.2 | 29.8 | 40 | 76.8 | 100.9 | 105.7 | 87.9 | 88.1 | 53.7 | 62.6 | 33.6 | 19.6 | 15.7 | 3.1 | 23.8 | 54.2 | 65.7 | 51.4 | 62.6 | 61.1 | 25.2 | 31.6 | 14.9 | 9.7 | 11.5 | 13.7 | 32.2 | 82.7 | -100
| 10 | 15 | 57.7 | 44 | 40.1 | 23.8 | 33.3 | 48.5 | 78.4 | 95.5 | 84.1 | 95.4 | 58.5 | 46.7 | 45.4 | 26.6 | 16.7 | 43.3 | 56.3 | 67.7 | 73.3 | 70.7 | 32.2 | 27.2 | 27.5 | 65.1 | 31.9 | 35.3 | 36.8 | 57.1 | 84.7 | 106.7 | 136.3 | 125.4 | 85.1 | 76.6 | 47.5 | 29.7 | 46.4 | 68.9 | 140.3 | 115.2 | 108.4 | 74.8 | 41.2 | 46.4 | 33 | 36.4 | 28.4 | 40 | 83.2 | 96 | 103.2 | 87.6 | 90.7 | 51.5 | 60.5 | 32.6 | 20.2 | 15.6 | 2.2 | 22.4 | 56.5 | 63.7 | 57.1 | 55.8 | 62.2 | 30.9 | 29.3 | 15.4 | 11.3 | 10.2 | 11.1 | 46.1 | 80.4 | -100
| 10 | 16 | 59.9 | 45.3 | 37.4 | 24.3 | 33.5 | 43.6 | 82.8 | 92.5 | 81.4 | 94.4 | 57.6 | 48.6 | 42 | 26.7 | 15.4 | 52 | 57.5 | 69 | 70.8 | 73.5 | 30.7 | 24.2 | 23.7 | 61.8 | 34.2 | 36.3 | 33.2 | 54.9 | 82.2 | 101.9 | 133.7 | 123.7 | 85.2 | 76.1 | 46.3 | 29 | 48.1 | 75 | 138.1 | 113.5 | 110.6 | 72.8 | 42.2 | 45.8 | 34.1 | 34.7 | 26 | 41.4 | 84.8 | 94.2 | 100.2 | 90.5 | 90 | 50.2 | 58.5 | 30.9 | 20.3 | 15.1 | 3.7 | 23.4 | 54.4 | 61.9 | 59.5 | 51.2 | 61.2 | 29.8 | 27.7 | 14.6 | 12.1 | 9.4 | 15.1 | 49.8 | 78.1 | -100
| 10 | 17 | 55.7 | 46.1 | 37.3 | 28 | 36 | 44.3 | 84.8 | 91.2 | 82.9 | 90.5 | 55.1 | 50 | 39.9 | 25.9 | 14.4 | 48.9 | 54.9 | 76.5 | 71.3 | 81.6 | 28.6 | 21.9 | 22.5 | 58.7 | 36.2 | 36.2 | 31.8 | 51.4 | 81.1 | 99.8 | 129.2 | 123.3 | 84.7 | 75.4 | 47.1 | 28 | 48.8 | 74.5 | 138.1 | 113.1 | 111 | 71.8 | 41 | 46.2 | 37.9 | 31.9 | 26 | 41.4 | 84.8 | 92.6 | 97 | 93.7 | 87.6 | 50.1 | 57 | 29.2 | 18.9 | 14.7 | 2.6 | 26.5 | 50.7 | 59.8 | 57.1 | 48.5 | 58.2 | 32 | 24.9 | 15.5 | 10.5 | 8.1 | 18.8 | 48.7 | 77.3 | -100
| 10 | 18 | 58.9 | 44.7 | 37.7 | 30.9 | 36.6 | 42.2 | 86.3 | 93.1 | 80.8 | 87.1 | 55.9 | 50.1 | 38.6 | 29.3 | 15.3 | 42.7 | 55.6 | 77 | 72.1 | 80 | 26.9 | 22 | 22.9 | 53.1 | 37.9 | 33.6 | 32.3 | 48 | 79.5 | 103.6 | 124 | 126.5 | 85.3 | 75.4 | 47.4 | 29.8 | 48 | 77.6 | 137.9 | 111.9 | 116 | 70 | 37.9 | 45.7 | 41.6 | 31.8 | 26 | 43.2 | 83.9 | 91.7 | 94.4 | 97.3 | 86 | 49.6 | 55.9 | 28.1 | 20.9 | 14.7 | 0.8 | 24.7 | 45.8 | 59.8 | 56.5 | 46.6 | 56 | 31.1 | 22.5 | 14.2 | 11.2 | 10.3 | 19.4 | 47.9 | 76.1 | -100
| 10 | 19 | -100 | 44.1 | 36.2 | 33.9 | 35.4 | 44.8 | 85.3 | 90.5 | 78.9 | 83.8 | 56.7 | 50.9 | 38.2 | 28.6 | 16.9 | 37.9 | 53.5 | 76.5 | 73.4 | 78.2 | 24 | 35.1 | 24.5 | 51.2 | 41.4 | 33 | 32.5 | 48.4 | 76.7 | 108 | 117.1 | 125.2 | 85.7 | 80.1 | 48.2 | 30.8 | 45.8 | 81.8 | 10095.6 | 109.8 | 114.7 | 69.2 | 37.6 | 44.5 | 40.7 | 30.8 | 26.3 | 45.5 | 80.7 | 90.5 | 89.3 | 105.9 | 84.4 | 49.1 | 55.5 | 27.8 | 25.7 | 13.7 | 0.4 | 25.1 | 42.8 | 58.8 | 55.7 | 49.4 | 56.6 | 29.8 | 21.1 | 14 | 10.7 | 12.5 | 17.6 | 46.3 | 79.5 | -100
| 10 | 20 | -100 | 42.2 | -100 | 32.6 | 33.2 | 40.2 | 85.4 | 87 | 78.7 | 85.1 | 51.8 | 50.4 | 35.2 | 29.9 | 15.9 | 36.3 | 50.4 | 75.3 | 71.2 | 75.7 | 22.9 | 35.3 | 29.3 | 53.6 | 40.8 | 34.3 | 34 | 44.9 | 73.4 | 107.9 | 118 | 124.2 | 85.4 | 81.1 | 46.9 | 30.6 | 43.7 | 81.3 | 10129.3 | 109.4 | 113.1 | 67.2 | 37.8 | 43.7 | 41.1 | 33.3 | 25.2 | 45.4 | 80.9 | 90.7 | 89.4 | 111 | 82.6 | 49.9 | 54.9 | 30.9 | 25.4 | 14.5 | 0.1 | 23.5 | 41.5 | 57.6 | 52.7 | 54.5 | 56.2 | 28.2 | 21.5 | 13.1 | 11 | 13.5 | 17.5 | 44.7 | 82.4 | -100
| 10 | 21 | -100 | 45.3 | 33.9 | 30.8 | 35.3 | 41 | 96 | 87.3 | 79.2 | 83.3 | 51.9 | 49.8 | 43 | 29.3 | 15.8 | 35.5 | 50.2 | 73.7 | 72.1 | 72.7 | 22.1 | 35.1 | 30 | 52.6 | 38.9 | 34.7 | 33.4 | 42.2 | 73.4 | 105.8 | 127.1 | 122.5 | 84 | 81.9 | 48.6 | 30.4 | 43.4 | 79.1 | 191.3 | 107.6 | 111.6 | 65.6 | 38 | 42.3 | 38.4 | 34.4 | 23.9 | 39.9 | 84.7 | 89.5 | 92.1 | 113.6 | 84.4 | 49.3 | 54.8 | 33.1 | 27.1 | 15.6 | 1.1 | 24.5 | 39.6 | 57.3 | 48.4 | 62.8 | 54.7 | 27.1 | 23.2 | 14.2 | 10.4 | 13.1 | 17.2 | 44.7 | 81.6 | -100
| 10 | 22 | 45.3 | 47.3 | 33.9 | 31.9 | 33.9 | 42.2 | 120.2 | 90.7 | 78.4 | 86.6 | 51.1 | 50.6 | 45.9 | 28 | 18.4 | 35.8 | 50.7 | 71.1 | 71.9 | 70.3 | 20.5 | 33.9 | 30 | 50.1 | 37.3 | 34.8 | 32.4 | 40.8 | 71.5 | 105.2 | 120.8 | 120.1 | 82.4 | 80.8 | 48 | 29.8 | 42.5 | 75.6 | 10164 | 107.9 | 111.2 | 62.1 | 40.9 | 42.9 | 35.8 | 35.3 | 26.2 | 41.9 | 81.4 | 89 | 108.6 | 111.8 | 105.9 | 48.2 | 55.9 | 33.5 | 26 | 15.7 | 2.5 | 24.3 | 38.4 | 55 | 50.4 | 64.4 | 54.8 | 23.6 | 26.2 | 13.3 | 9.9 | 12.8 | 15.7 | 46.5 | 78.3 | -100
| 10 | 23 | 48.3 | 48.4 | 33.7 | 31.9 | 34.5 | 41.1 | 129.6 | 113.4 | 79.5 | 86.1 | 54.6 | 49.6 | 47.4 | 26.8 | 19.8 | 35.6 | 50.8 | 69.7 | 69.6 | 71.4 | 20.8 | 31.8 | 27.6 | 50.3 | 36.4 | 34.7 | 32 | 40.9 | 70.1 | 104.6 | 115.4 | 118.8 | 83.9 | 80 | 46.9 | 27.1 | 45.1 | 72.7 | 10151.7 | 111.6 | 107.1 | 59.3 | 46.6 | 47.3 | 36.1 | 37.3 | 30.2 | 43.8 | 80.7 | 86.9 | 101.6 | 105.8 | 106.2 | 48.4 | 56.4 | 33 | 24.4 | 15.5 | 4.7 | 28.9 | 38.4 | 52.6 | 50.5 | 62.7 | 54.9 | 23.6 | 29.4 | 12.4 | 9.2 | 11.7 | 13.7 | 46.6 | 78.2 | -100
| 10 | 24 | 47.5 | 48.3 | 32.4 | 26.6 | 37.8 | 42.4 | 123 | 106.2 | 80.3 | 83.8 | 55.7 | 50.8 | 43.7 | 26.3 | 18.9 | 40.7 | 50.6 | 75.6 | 71.1 | 71.2 | 21.7 | 29.8 | 24.6 | 54.8 | 36.9 | 35.5 | 30.4 | 43.8 | 70 | 104.2 | 111.4 | 118.9 | 80.7 | 79.2 | 46 | 26.2 | 45.7 | 72.1 | 10104.6 | 109.7 | 107.8 | 59 | 52.1 | 46 | 35.1 | 36.9 | 31.9 | 46.3 | 81.1 | 85.9 | 97.2 | 105.1 | 105.4 | 49.9 | 55.2 | 30.9 | 24.2 | 14.6 | 4.9 | 31.3 | 36.1 | 51.4 | 54.4 | 65.8 | 55.7 | 26.4 | 29.6 | 12.6 | 9.7 | 14.4 | 13.4 | 49 | 76.9 | -100
| 10 | 25 | 47.9 | 48.4 | 32.1 | 22.9 | 30.2 | 44.8 | 116.3 | 115.3 | 80.7 | 84.9 | 56 | 53.9 | 43.1 | 26.7 | 16.3 | 41.3 | 51.9 | 72 | 77.6 | 69.1 | 22.3 | 29.9 | 23.4 | 54.5 | 36.8 | 34.4 | 29.3 | 47.8 | 68 | 104 | 106.2 | 117.1 | 80.6 | 77.9 | 45.1 | 28.6 | 47.6 | 73.6 | 10130.5 | 110.6 | 106.9 | 56.9 | 57.7 | 42.8 | 33.6 | 34.1 | 41.3 | 39 | 80.7 | 85.8 | 97 | 107 | 119.8 | 52.4 | 55.5 | 31.2 | 24 | 13.7 | 5.1 | 31.5 | 58.2 | 49.6 | 55 | 68.5 | 59.7 | 29.2 | 29.4 | 11.8 | 11 | 15.5 | 15 | 49.5 | 75.1 | -100
| 10 | 26 | 50.6 | 44.1 | 35.3 | 26.4 | 32.4 | 44.9 | 110.4 | 105.7 | 82.4 | 89.1 | 52.7 | 52.8 | 43.1 | 27.6 | 16.4 | 51.5 | 50.3 | 72.4 | 73.2 | 68 | 20.9 | 32.7 | 22.8 | 53.1 | 36.2 | 34.3 | 29.8 | 48.1 | 68.9 | 104.9 | 104.5 | 122.1 | 81.1 | 84 | 43.7 | 34.2 | 47.2 | 73.8 | 158.2 | 116.6 | 110.4 | 54.2 | 61 | 41.4 | 32.2 | 31.4 | 41.1 | 36.6 | 78.7 | 85.4 | 98.8 | 106.2 | 117.4 | 53.9 | 56 | 29.3 | 25.7 | 14 | 4.1 | 30 | 52.4 | 50.9 | 50.8 | 67.1 | 61.9 | 33.9 | 25.8 | 11.1 | 11.5 | 15.8 | 16.5 | 50 | 73.8 | -100
| 10 | 27 | 48.6 | 44.3 | 33.8 | 26.4 | 30 | 41.8 | 102 | 99.2 | 80.6 | 86.7 | 51.8 | 52.6 | 43.4 | 27.5 | 18.1 | 56.9 | 53.4 | 78.1 | 74.6 | 66.2 | 22.6 | 33.5 | 21.6 | 53.8 | 32.4 | 32.9 | 30.2 | 54.5 | 69.3 | 102.9 | 105.7 | 123.7 | 83.3 | 82.2 | 43.2 | 31.4 | 45.5 | 75.3 | 168 | 120.5 | 109.8 | 59.7 | 56.7 | 39.1 | 33.9 | 29.1 | 39.2 | 33.6 | 74.9 | 85.3 | 98.6 | 105 | 113.5 | 53.6 | 55.6 | 29.8 | 24.3 | 13.8 | 3 | 28.9 | 49.6 | 50.8 | 48.9 | 69.3 | 59.1 | 34.4 | 25 | 11.9 | 12.4 | 13.9 | 17.5 | 47.5 | 73.8 | -100
| 10 | 28 | 49.1 | 42.9 | 37.7 | 26.5 | 29.4 | 41.6 | 101.9 | 92.6 | 85.4 | 86.3 | 53.9 | 52.6 | 45.2 | 27.9 | 18.6 | 54.8 | 59.7 | 74.8 | 74.7 | 71.2 | 29.9 | 36.2 | 22.3 | 57.7 | 30.7 | 32.2 | 30.8 | 55.4 | 69.8 | 101.1 | 105.7 | 121.3 | 83.2 | 80.3 | 43.2 | 30.7 | 45.8 | 73.7 | 165.6 | 119 | 134.1 | 59.1 | 56.3 | 36.7 | 34.8 | 32.3 | 35.9 | 34.7 | 72.8 | 93 | 103.9 | 103 | 10110.8 | 53.6 | 55.5 | 30.7 | 22.9 | 15.6 | 4.2 | 28.8 | 45 | 51.6 | 48.6 | 73 | 58 | 34.6 | 26.1 | 11.1 | 12.9 | 13 | 13.6 | 46.5 | 76.3 | -100
| 10 | 29 | 43.1 | 39.7 | 38.4 | 26.5 | 31.9 | 41.7 | 103.5 | 84.1 | 85.7 | 85.6 | 58.1 | 51.3 | 48.5 | 27.2 | 17.5 | 49.4 | 68.3 | 100.8 | 72.5 | 73.5 | 31.9 | 37.1 | 25.7 | 58.4 | 29.3 | 31.5 | 32.8 | 56.5 | 71.3 | 99.4 | 105.1 | 126.6 | 84.5 | 79.2 | 43.1 | 30 | 46 | 72.8 | 153.3 | 118.9 | 161.8 | 57.5 | 54.5 | 40.7 | 35.1 | 37.4 | 33.4 | 35.8 | 75.6 | 114 | 101.5 | 100.3 | 10162.9 | 54.3 | 53.8 | 31.2 | 21.8 | 17.4 | 6.4 | 26.3 | 40.1 | 51.4 | 50.9 | 70.6 | 57.3 | 35.1 | 25.2 | 10.9 | 12.5 | 11.9 | 14.7 | 44.4 | 79.9 | -100
| 10 | 30 | 46.2 | 38.9 | 38.5 | 25.6 | 31.4 | 41.5 | 105.7 | 80.4 | 93.4 | 80.9 | 58.2 | 49.3 | 62.1 | 26.6 | 17 | 42.8 | 77.4 | 124 | 70.2 | 73.3 | 31.9 | 41.6 | 27.3 | 57.9 | 28 | 30.8 | 34.8 | 57.5 | 70.8 | 95.7 | 102.9 | 129.1 | 80.9 | 77 | 44.6 | 29.7 | 45.8 | 70.2 | 141.8 | 122.3 | 148.2 | 57 | 52.8 | 46.3 | 36.7 | 37.5 | 29.7 | 36.1 | 77.1 | 109.5 | 98 | 99.6 | 10198.7 | 54.3 | 53.2 | 31.3 | 21.5 | 17.8 | 5.5 | 26.5 | 38 | 52.3 | 57 | 66.6 | 57.4 | 35 | 21.7 | 11.6 | 13.7 | 11.9 | 13.4 | 43.7 | 81.6 | -100
| 10 | 31 | 43.7 | 41.4 | 40.2 | 26.3 | 31.8 | 40.6 | 106.8 | 80.6 | 92 | 79.1 | 55.1 | 45.4 | 63.1 | 25.5 | 17 | 41.9 | 75.4 | 115.1 | 68.5 | 72.9 | 31.6 | 49.7 | 30.3 | 55.4 | 25.1 | 31.1 | 33.5 | 54.5 | 70.2 | 103.8 | 100.9 | 132.1 | 77.8 | 75.7 | 44.9 | 29.9 | 43.6 | 75.4 | 142.1 | 119.6 | 140 | 53.5 | 49.7 | 46.4 | 36.7 | 35.8 | 29.3 | 36.4 | 78.2 | 105.2 | 94.6 | 99.3 | 207.5 | 53.8 | 55.6 | 30 | 20.6 | 19.1 | 5.4 | 30.7 | 42.7 | 51.9 | 57.8 | 68.6 | 57.7 | 31.8 | 18.3 | 10.9 | 13.9 | 10.6 | 17.7 | 43.8 | 81.4 | -100
| 11 | 1 | 43.3 | 40.4 | 40.8 | 27.4 | 33.9 | 39.1 | 100.6 | 79.9 | 88.4 | 84.8 | 56 | 47.3 | 53.2 | 24.3 | 16.6 | 39.9 | 74.1 | 119.7 | 68.2 | 72.5 | 30.8 | 76.4 | 35.2 | 55.9 | 24.7 | 29.4 | 33.2 | 53.3 | 74.1 | 108.4 | 98.5 | 133.9 | 76.1 | 79.4 | 43.8 | 33.1 | 44.9 | 74.3 | 141.1 | 116.8 | 151.1 | 55.4 | 51.4 | 45.4 | 38 | 40.4 | 29.5 | 35.2 | 78.2 | 108.9 | 89.8 | 97.3 | 187.8 | 52.9 | 53.2 | 30.2 | 19.3 | 18.2 | 4.5 | 33.5 | 46.5 | 55.9 | 57.2 | 71.8 | 56 | 28.1 | 16.5 | 10 | 14 | 9.4 | 20 | 42.2 | 83.8 | -100
| 11 | 2 | 46.5 | 41.5 | 41.5 | 26.6 | 31.9 | 43.1 | 101.4 | 84.3 | 87.6 | 85 | 52.1 | 46 | 47.7 | 27.4 | 15.7 | 41.7 | 71.1 | 125.9 | 71.2 | 75.2 | 29.4 | 73.7 | 35 | 54.6 | 30.2 | 27.5 | 33 | 49.3 | 73.8 | 112.4 | 98.5 | 127.9 | 79.3 | 84.6 | 43 | 34.1 | 42.6 | 69.7 | 143.9 | 113.9 | 132.6 | 10069.8 | 50.6 | 44 | 39.2 | 42.5 | 30.4 | 33.3 | 74.4 | 108.1 | 89.5 | 104.8 | 10163.2 | 51.1 | 53.2 | 29.5 | 19.4 | 17.9 | 4.6 | 29.8 | 51.9 | 54.1 | 56.1 | 74.5 | 55.4 | 29.7 | 22 | 8.9 | 13.5 | 8 | 21.9 | 40.1 | 83.3 | -100
| 11 | 3 | 50 | 43.3 | 38.3 | 25.9 | 33.2 | 45.8 | 103.4 | 86.5 | 90.4 | 87.9 | 50.5 | 46.1 | 46.5 | 26 | 14.8 | 42.5 | 68.7 | 126.6 | 73.9 | 73.3 | 28.6 | 66.8 | 30.9 | 55.4 | 31.4 | 25.5 | 32 | 46.7 | 73.9 | 112.4 | 98 | 123.4 | 79.9 | 81.9 | 42.9 | 32 | 51 | 70.3 | 142.2 | 114.7 | 129.1 | 10071.5 | 48.9 | 44.1 | 40.7 | 41.8 | 31.1 | 31.9 | 72.4 | 106.8 | 88 | 108.5 | 10149.5 | 54.3 | 53.1 | 28.5 | 18.4 | 16.2 | 6 | 28.2 | 50.8 | 53.2 | 53.9 | 76.3 | 52.6 | 31.8 | 23.7 | 8.6 | 12.9 | 6.6 | 23.1 | 40.8 | 80.2 | -100
| 11 | 4 | 51.5 | 40.8 | 32.7 | 25.6 | 31.8 | 46.3 | 105.6 | 83 | 90.9 | 84.8 | 51.5 | 48.3 | 46.8 | 26.5 | 21.5 | 43.5 | 67.4 | 115.9 | 73.7 | 70.3 | 30.1 | 59.9 | 29.6 | 58.2 | 32.9 | 26.3 | 28.8 | 42.4 | 71.6 | 111.7 | 97.8 | 119.8 | 80.7 | 80 | 42.1 | 50.4 | 53.8 | 70.6 | 137.4 | 113.8 | 121.3 | 74 | 53.9 | 45.7 | 39 | 42.1 | 27.7 | 30.6 | 72.3 | 107.4 | 10083.2 | 106.7 | 143.9 | 55.7 | 52.7 | 30.6 | 17.8 | 15.6 | 4.5 | 25.9 | 49.1 | 52.6 | 53 | 78.5 | 59.6 | 30.8 | 24.6 | 9.6 | 13.2 | 7.3 | 53.4 | 38.7 | 78.2 | -100
| 11 | 5 | 55.2 | 41 | 29.7 | 24.6 | 29.7 | 46.9 | 100.1 | 85.8 | 88.3 | 83.8 | 50.1 | 49.7 | 44.8 | 24.7 | 20.9 | 43.4 | 66.2 | 105.2 | 74.4 | 66.1 | 30.4 | 48.2 | 34.3 | 57.4 | 40 | 27.5 | 25 | 38.1 | 74.8 | 110 | 98.3 | 118.4 | 80 | 80.8 | 41 | 50 | 53 | 69 | 142.4 | 110.3 | 116.1 | 75.4 | 58.6 | 47.6 | 39.5 | 41.7 | 32 | 30.1 | 71.7 | 103 | 10082.8 | 113 | 135.7 | 56.6 | 53.7 | 31.3 | 17.4 | 15.1 | 5.6 | 25.2 | 46.8 | 52.5 | 52.5 | 80.7 | 58.8 | 25.2 | 24.8 | 13.3 | 12 | 6.7 | 41.2 | 37.5 | 84.9 | -100
| 11 | 6 | 59.1 | 39.5 | 32.2 | 23.7 | 29.7 | 50 | 95.1 | 82.7 | 87.5 | 84.2 | 50.2 | 49.8 | 46.6 | 24.8 | 18.1 | 42.6 | 63.8 | 93.9 | 75.3 | 65.6 | 28.8 | 39 | 33.8 | 56.5 | 40 | 31.4 | 24.2 | 37.7 | 75.8 | 108.9 | 101.7 | 117.5 | 80.3 | 80.9 | 41.9 | 49 | 51.9 | 70.3 | 147.5 | 108.4 | 110 | 72.4 | 58.4 | 47.6 | 39.8 | 40 | 10025.1 | 31.4 | 70.9 | 106 | 112.5 | 111.7 | 135.9 | 57.9 | 54.7 | 30.5 | 18.5 | 14.2 | 6.4 | 24.9 | 46.8 | 51.8 | 54.4 | 81.7 | 59.4 | 21.9 | 23.1 | 14 | 10.3 | 8.9 | 30.7 | 33.9 | 96.2 | -100
| 11 | 7 | 64.1 | 39.2 | 35.5 | 26.1 | 28.3 | 48.7 | 88.5 | 78 | 86.1 | 77.7 | 51.7 | 54.6 | 44.3 | 24 | 16.6 | 43.8 | 63.5 | 91.8 | 75.6 | 84.3 | 29.3 | 36.4 | 30.9 | 56.6 | 39.1 | 32.8 | 23.9 | 35.4 | 72.8 | 105 | 103.2 | 115.6 | 80.3 | 80.6 | 41.8 | 45 | 53.7 | 74.9 | 147 | 108.2 | 107.9 | 70.2 | 57.5 | 47 | 37.3 | 40 | 10037.6 | 34 | 71.6 | 124 | 113.9 | 105.6 | 143.3 | 63.9 | 55.4 | 31.1 | 18.4 | 15.7 | 6.7 | 24.1 | 45 | 52.3 | 54 | 77.5 | 69.4 | 20.7 | 22 | 14.6 | 9.6 | 11.4 | 25.2 | 39.3 | 94.8 | -100
| 11 | 8 | 58.4 | 39.1 | 37.9 | 26.2 | 27.1 | 47.1 | 88 | 77.3 | 88.4 | 76.7 | 51.5 | 58.6 | 43.4 | 26.4 | 15.6 | 42.6 | 61.7 | 89.4 | 76 | 92.3 | 28 | 34.3 | 29.7 | 55 | 37.3 | 33.7 | 23.1 | 38.5 | 75.2 | 103.2 | 110.5 | 118.4 | 83.5 | 80 | 41.6 | 42.9 | 53.5 | 74.3 | 149.4 | 110.5 | 125.4 | 68.5 | 55.3 | 45.3 | 34.4 | 39.9 | 39.5 | 48 | 73 | 115.3 | 102.7 | 101 | 136.7 | 86.7 | 54.8 | 30.8 | 17.2 | 18.1 | 6.2 | 24.4 | 46.7 | 51.3 | 54.4 | 76.6 | 67.6 | 21.4 | 24.5 | 17.1 | 10 | 10 | 23.3 | 45.1 | 95.2 | -100
| 11 | 9 | 58.3 | 38.1 | 38.5 | 28.8 | 28.2 | 47.7 | 93.8 | 78.2 | 91.6 | 74.7 | 51.1 | 52.7 | 45.7 | 27.2 | 14.7 | 41.9 | 59.5 | 83.9 | 87.1 | 93.9 | 25.2 | 34.8 | 29.1 | 54.4 | 32.7 | 34.9 | 21.5 | 36.8 | 82.5 | 104.7 | 111.1 | 124.9 | 87.4 | 82.4 | 42.8 | 42 | 54.2 | 75.9 | 164 | 111.2 | 131.7 | 66.9 | 51.9 | 42.1 | 33.1 | 40.3 | 37.2 | 58.4 | 74.1 | 110.9 | 97.7 | 97.9 | 124.4 | 85.6 | 53.3 | 31.3 | 19.7 | 16.9 | 5.6 | 24.6 | 42.7 | 49.3 | 58 | 74.7 | 64.7 | 24.6 | 25.8 | 14.9 | 10.1 | 8.8 | 21.2 | 41.3 | 95.3 | -100
| 11 | 10 | 56 | 38.2 | 37.9 | 28 | 28.3 | 71.7 | 91.8 | 78.8 | 91.6 | 75.2 | 49.3 | 52.6 | 46.9 | 27.7 | 13.8 | 42.4 | 60.1 | 82.5 | 98.2 | 90.4 | 23.9 | 32.5 | 27.6 | 52.1 | 36.3 | 36.2 | 21 | 37.4 | 89 | 113.9 | 108.8 | 123.3 | 86 | 82.3 | 43.7 | 39.1 | 51.4 | 72.6 | 164.2 | 110.4 | 127.6 | 75.8 | 48.7 | 44 | 35.8 | 38.3 | 31.6 | 53.4 | 75.1 | 110.8 | 95.1 | 100.5 | 115.7 | 108.8 | 51.9 | 38 | 23.2 | 15.2 | 6.3 | 24.2 | 44.7 | 49.6 | 59.8 | 86.6 | 69 | 25.7 | 27.7 | 16.9 | 9.2 | 10.8 | 19 | 41.1 | 93.8 | -100
| 11 | 11 | 57.5 | 39 | 38.2 | 26.9 | 24.6 | 78.9 | 90.1 | 84.5 | 90.1 | 83 | 50.1 | 52.1 | 46.4 | 27.4 | 14.1 | 42.6 | 62.3 | 81.4 | 90.9 | 87.2 | 23.7 | 31.1 | 26.5 | 52.7 | 36.7 | 34.2 | 25.5 | 36.1 | 94.1 | 120.6 | 110 | 120.3 | 92.9 | 81.3 | 41.7 | 38.2 | 52.7 | 74 | 163.4 | 109.2 | 122.6 | 85 | 46.8 | 45.3 | 37.4 | 39.1 | 32.5 | 50.5 | 76.3 | 114.4 | 90.4 | 111.8 | 116.8 | 100.1 | 52.2 | 40 | 22.8 | 15.1 | 5.7 | 26.6 | 46.5 | 49.2 | 66 | 82.5 | 68.2 | 25.7 | 26.5 | 17.3 | 9.6 | 9.7 | 15.6 | 41.4 | 90.6 | -100
| 11 | 12 | 52.3 | 39.3 | 36.1 | 26.7 | 25.3 | 77.9 | 85.1 | 91 | 90.6 | 10020 | 51.2 | 51.9 | 47.4 | 26.9 | 14.2 | 41.6 | 59.8 | 84.4 | 88 | 85.4 | 25 | 29.6 | 26.2 | 52.1 | 38.8 | 35.7 | 21.5 | 54.4 | 101.1 | 119 | 126.5 | 117.9 | 93.4 | 80.4 | 40.8 | 37.3 | 54.5 | 75.5 | 160 | 110.9 | 122 | 78.6 | 45.8 | 46 | 37.1 | 38.4 | 29.2 | 46.5 | 79.5 | 108.1 | 89.3 | 118.1 | 118.8 | 99.8 | 53.3 | 39.5 | 23.6 | 14.9 | 5.5 | 27.2 | 45.1 | 46.6 | 65.2 | 78.8 | 66.6 | 25.9 | 25.4 | 18.8 | 11.2 | 11.4 | 15 | 47.5 | 92 | -100
| 11 | 13 | 51.6 | 37.9 | 40 | 24.8 | 26.5 | 75.1 | 87.7 | 90.1 | 86 | 10105.4 | 49.4 | 51.4 | 47.7 | 25.3 | 16.3 | 42.7 | 62.4 | 86.5 | 82.4 | 82.2 | 24.6 | 28.4 | 26.5 | 52.2 | 41.9 | 37.5 | 20.4 | 55.4 | 94.1 | 114.1 | 124.4 | 116.7 | 89.8 | 79.6 | 41.7 | 37.3 | 52.9 | 78.7 | 160.1 | 109.4 | 122.2 | 76.8 | 46.3 | 47.4 | 38.4 | 38.3 | 27.2 | 48.6 | 80 | 107.4 | 90.9 | 110.7 | 118.7 | 93.3 | 52.6 | 36.2 | 26.3 | 14.4 | 4.9 | 26.1 | 45.3 | 56.3 | 61.9 | 70.3 | 64.4 | 29.2 | 23.8 | 18.5 | 12.3 | 10.1 | 15.2 | 46.1 | 94.7 | -100
| 11 | 14 | 50.3 | 39.2 | 40 | 25.1 | 25.3 | 71 | 89.2 | 87.7 | 87.4 | 141.5 | 51.3 | 52 | 46 | 25.7 | 16.1 | 41.5 | 61.1 | 86.8 | 74.2 | 80 | 24.7 | 26 | 27.1 | 58.2 | 42.1 | 36.7 | 25.3 | 51.6 | 91 | 110.8 | 114.6 | 117.1 | 85.6 | 82.2 | 44.1 | 36.5 | 55 | 83.7 | 156.7 | 107.8 | 123.3 | 76.6 | 46.2 | 46.7 | 38 | 39.6 | 26.2 | 52.1 | 81.5 | 108.8 | 91.7 | 108.7 | 118.3 | 82.7 | 51.9 | 33.6 | 28.6 | 14.6 | 6.4 | 27.6 | 43.6 | 59 | 61.7 | 64.9 | 62.9 | 30.3 | 25.3 | 17.9 | 12.9 | 10.4 | 15 | 45 | 94.3 | -100
| 11 | 15 | 51.9 | 36.3 | 40 | 25.5 | 27.7 | 76.2 | 90.6 | 83.1 | 88.2 | 10105.7 | 54.3 | 52.9 | 41.9 | 25.5 | 15.6 | 39.9 | 61.1 | 89.6 | 70.3 | 77 | 23.7 | 25.2 | 26.9 | 57.4 | 40.4 | 34.2 | 29.5 | 47.6 | 87.5 | 108.9 | 110.8 | 120.7 | 83.4 | 87.4 | 43.7 | 36.3 | 56.5 | 91 | 10150.8 | 106.2 | 118.3 | 75.1 | 45.4 | 47.6 | 37.7 | 38 | 26.9 | 52.6 | 80.5 | 108 | 90.8 | 104.1 | 122.9 | 77.6 | 51.9 | 39.6 | 27.8 | 14.3 | 4.5 | 31.2 | 42.5 | 60.5 | 60.8 | 64.8 | 61.5 | 29.8 | 23.7 | 17.4 | 10.7 | 11.2 | 15.4 | 44.2 | 91.8 | -100
| 11 | 16 | 54.6 | 34.3 | 39.7 | 27.6 | 33.1 | 90.8 | 94.8 | 77.6 | 86.3 | 141.1 | 54.9 | 50.5 | 40.5 | 29.7 | 15.6 | 37.2 | 63 | 95.9 | 68.9 | 81.6 | 21.8 | 26.1 | 26.6 | 52.9 | 37.7 | 32.1 | 28.8 | 45.5 | 86.4 | 109 | 107.6 | 119.9 | 80.4 | 82 | 43.2 | 35.2 | 56.6 | 91.8 | 10148.9 | 104.5 | 117.1 | 73.1 | 45 | 46 | 36.7 | 35.7 | 30.2 | 49 | 77.9 | 108.7 | 89.4 | 100.8 | 133.5 | 72.9 | 51.5 | 37.4 | 27.1 | 14.4 | 4.8 | 31.5 | 44.6 | 57.2 | 58.1 | 62.4 | 61.3 | 27.7 | 24.8 | 18.1 | 10.9 | 12.8 | 16 | 43.5 | 88.7 | -100
| 11 | 17 | 50.3 | 39.7 | 38.9 | 27.2 | 40.1 | 94.1 | 90.5 | 76.2 | 89.5 | 125.8 | 52 | 51 | 46 | 28.2 | 14.2 | 40.3 | 63.4 | 105.6 | 71.7 | 82.4 | 20.7 | 25.6 | 26.2 | 51.6 | 37.5 | 31.7 | 29.5 | 44 | 83.5 | 109.7 | 110.9 | 120.1 | 79.5 | 85.5 | 44 | 34.2 | 55.1 | 90.8 | 150.2 | 104.8 | 115.5 | 69.2 | 44.8 | 42.5 | 35.9 | 33.7 | 29.8 | 44.1 | 83.2 | 106.1 | 84.9 | 113.8 | 137.7 | 67.4 | 50.9 | 35.1 | 26.3 | 14.1 | 3.8 | 29.8 | 44.1 | 53.4 | 56.9 | 58.5 | 57.5 | 25 | 21.6 | 16.9 | 11 | 14.8 | 18 | 42.7 | 83.1 | -100
| 11 | 18 | 41.8 | 42.4 | 35.1 | 30.6 | 35.5 | 83.1 | 98.4 | 72.4 | 90.1 | 116.5 | 50 | 51.3 | 47.4 | 26.3 | 13.3 | 48.1 | 62.5 | 10096.7 | 69.7 | 81.9 | 21 | 23.4 | 26.3 | 49.6 | 39.1 | 32.8 | 27.3 | 41.8 | 83.7 | 109.8 | 106.3 | 116.8 | 81.6 | 86.8 | 44.8 | 32.1 | 52.1 | 86.7 | 148.6 | 104.3 | 112.8 | 66.1 | 42.1 | 41.1 | 34.6 | 33.7 | 36.1 | 40.9 | 84 | 103 | 82.2 | 129.1 | 137.1 | 64.4 | 49.9 | 32.7 | 25.5 | 13.8 | 3.1 | 29.6 | 42.8 | 51.9 | 55.4 | 52.1 | 56.6 | 22.9 | 18.1 | 17.7 | 11 | 13.9 | 18.1 | 41.2 | 79.3 | -100
| 11 | 19 | 42.1 | 42.8 | 35 | 31.2 | 37.8 | 77.8 | 98.7 | 72.8 | 90 | 112.3 | 51.5 | 52.5 | 51.2 | 25.1 | 14.5 | 41.6 | 58.8 | 10090.6 | 68.9 | 92.8 | 23.2 | 20.9 | 25.1 | 50.4 | 44.7 | 34.5 | 26.2 | 39.6 | 82.5 | 108.6 | 100.7 | 112.6 | 82.2 | 87.4 | 43.3 | 31.7 | 52.5 | 87.3 | 140.7 | 103.1 | 113.5 | 63.1 | 48.2 | 39.3 | 32.8 | 33.8 | 40.3 | 39.2 | 84.5 | 99.4 | 81.3 | 127.2 | 129.9 | 62.2 | 51.1 | 33.3 | 26 | 13.4 | 2.2 | 29.3 | 43 | 53.5 | 54.7 | 48.9 | 59.3 | 21.4 | 16.8 | 17.3 | 11 | 13.9 | 19 | 44.4 | 79.1 | -100
| 11 | 20 | 45.3 | 44.1 | 33.4 | 29.3 | 50.4 | 70.8 | 99 | 73.2 | 85.9 | 10105 | 49.3 | 55.1 | 49.2 | 24 | 14.7 | 41.2 | 56.2 | 93.4 | 68 | 86.2 | 30.3 | 22.1 | 23.5 | 55.9 | 47.6 | 37.8 | 28.1 | 43.8 | 82.9 | 107.2 | 104.1 | 111.3 | 81.1 | 85.6 | 43.7 | 30.6 | 51.5 | 82.5 | 137.2 | 101.8 | 121.2 | 62 | 47.1 | 40.4 | 31.3 | 32 | 41.5 | 40.2 | 86 | 96.8 | 89.5 | 124.3 | 128.3 | 60.1 | 53.5 | 31.5 | 32.1 | 12.7 | 3.7 | 31.3 | 40.6 | 54.5 | 53.7 | 47.7 | 60.7 | 19.4 | 15.3 | 15.3 | 10.1 | 13.7 | 19.1 | 45.9 | 78.1 | -100
| 11 | 21 | 49.3 | 41.5 | 31.2 | 32.6 | 49.5 | 66.6 | 97.9 | 74.3 | 87.5 | 97.2 | 49.2 | 55.2 | 46.4 | 21.6 | 13.9 | 41.3 | 55.5 | 95.2 | 65.4 | 84.6 | 35 | 25 | 22.2 | 58.5 | 46.6 | 37.5 | 31.3 | 46.9 | 78.9 | 106.3 | 108.7 | 110.8 | 79.6 | 84.6 | 42.9 | 29.9 | 50.2 | 76.4 | 133.7 | 104.5 | 116.7 | 61.2 | 46.7 | 40.9 | 29.7 | 31.4 | 40.9 | 37.4 | 83.1 | 94.8 | 91 | 118.2 | 136.4 | 59.6 | 53.7 | 31.3 | 31.3 | 13.7 | 4.4 | 29.7 | 38.3 | 55.7 | 53.9 | 48.3 | 60.1 | 20.6 | 18.3 | 15.1 | 10 | 13 | 19.5 | 49.6 | 81.5 | -100
| 11 | 22 | 50.2 | 37.9 | 31.4 | 32.5 | 42.5 | 72.6 | 103.1 | 73.6 | 92.7 | 107.2 | 50.5 | 54.9 | 43.7 | 18.8 | 14.5 | 38.7 | 64.8 | 91 | 64.9 | 90.2 | 36.7 | 22.8 | 22.5 | 57.6 | 48.8 | 37.7 | 10023.2 | 47 | 78 | 106.2 | 107.8 | 111 | 77.3 | 83.1 | 41 | 32.2 | 49.1 | 76.3 | 139.3 | 105.9 | 114.8 | 63.1 | 46.6 | 40.7 | 29.1 | 29.4 | 43.6 | 37 | 84 | 97.3 | 95.6 | 109.6 | 135.9 | 59.3 | 53.1 | 33.2 | 31.5 | 12.8 | 4.3 | 28.5 | 42.4 | 55.5 | 53.4 | 55 | 57.1 | 29.2 | 15.5 | 13.8 | 12 | 13.9 | 18.8 | 50.6 | 80.8 | -100
| 11 | 23 | 52.2 | 38 | 32.2 | 32.5 | 38.9 | 74.4 | 112.1 | 71.8 | 92.5 | 107.1 | 51.4 | 55.5 | 42.1 | 22.3 | 14 | 39.2 | 65 | 83.2 | 72.8 | 85.4 | 44.8 | 23.2 | 21.2 | 56.9 | 48.7 | 40.3 | 10031.2 | 51.1 | 74.5 | 104.7 | 105.1 | 113.2 | 75.7 | 82.1 | 40 | 33.8 | 51 | 73.7 | 139.8 | 106.1 | 114.7 | 66.7 | 48.4 | 38.9 | 29.7 | 27.1 | 47.3 | 36.5 | 83.9 | 104.8 | 95 | 105.4 | 139.1 | 58.4 | 53.5 | 34.1 | 30.6 | 13 | 4.4 | 29.2 | 41.7 | 54.7 | 56.2 | 58.5 | 54.3 | 35 | 12.1 | 14 | 10.9 | 13.8 | 17.6 | 50.7 | 80.9 | -100
| 11 | 24 | 47.7 | 38 | 35.5 | 32.8 | 37.2 | 68.5 | 115.3 | 71.4 | 90.6 | 110 | 50.1 | 55.3 | 37.6 | 22.4 | 14.9 | 38.5 | 66 | 83.9 | 75.2 | 80.7 | 46 | 27.7 | 22 | 55.1 | 45 | 39.6 | 30.9 | 50.5 | 78.5 | 104.9 | 103.6 | 130 | 74.8 | 80.1 | 39.2 | 37.2 | 55.4 | 74.5 | 137.4 | 106.4 | 110.6 | 67.3 | 49.7 | 39.3 | 30.2 | 26.2 | 42.8 | 38.1 | 82 | 105.1 | 110.3 | 103.3 | 140.7 | 57.7 | 53.9 | 33.7 | 27.7 | 11.7 | 3.7 | 30 | 41.6 | 66.4 | 56 | 61.1 | 50.4 | 35.6 | 10.2 | 12 | 10.2 | 12.6 | 15.9 | 49.7 | 79.5 | -100
| 11 | 25 | 46.7 | 36.2 | 35.6 | 31.9 | 38 | 66 | 130.2 | 72.2 | 88.4 | 104.8 | 49.5 | 55.5 | 40 | 23.9 | 14.2 | 40.5 | 64.7 | 97.7 | 75.7 | 76.3 | 53.6 | 32.8 | 28 | 53.7 | 39.8 | 39.7 | 29.9 | 53.6 | 74.6 | 112.7 | 111.8 | 141.6 | 77.9 | 77.9 | 39.8 | 37.3 | 59.2 | 78.7 | 135.6 | 106.3 | 104.3 | 67.8 | 49.5 | 40.7 | 33.2 | 29 | 38.6 | 40.2 | 79 | 105 | 123.8 | 102.3 | 137 | 58.6 | 54.2 | 33 | 27.7 | 14.9 | 4.8 | 31 | 40.8 | 70.7 | 56.2 | 61.7 | 46.9 | 36.2 | 14.3 | 11 | 9.6 | 12.7 | 10.9 | 49.1 | 88.2 | -100
| 11 | 26 | 44.9 | 35.9 | 37.2 | 32.1 | 33 | 66.6 | 143.3 | 76 | 85.9 | 97.2 | 47.8 | 53.1 | 40.4 | 23.8 | 16.5 | 41.5 | 65.1 | 95.7 | 72.6 | 73.3 | 59 | 37.3 | 27.2 | 54.3 | 38 | 36.7 | 30.8 | 52.3 | 74.2 | 119.9 | 110.7 | 10122.7 | 77.2 | 76.1 | 39.8 | 38.3 | 57.2 | 74.7 | 136.2 | 106 | 100.9 | 66.7 | 49.5 | 42.1 | 36.4 | 33.4 | 35 | 47.6 | 77.1 | 108.5 | 109.5 | 100.7 | 131.3 | 57.7 | 52.3 | 31.9 | 26.4 | 17.1 | 4.3 | 30.4 | 39.7 | 68.5 | 57.4 | 60.6 | 48.1 | 35.8 | 13.4 | 9.4 | 9.9 | 10.5 | 9.6 | 50.3 | 93.8 | -100
| 11 | 27 | 43.8 | 38.7 | 36.1 | 33 | 32.1 | 65.3 | 144.4 | 91.8 | 87.9 | 91.5 | 47.2 | 52.7 | 41.4 | 20.6 | 19.5 | 39.8 | 69 | 90.6 | 78.8 | 74.2 | 56.5 | 37.4 | 27.8 | 52.7 | 33.9 | 33.4 | 38.2 | 50.2 | 76.7 | 120 | 105.6 | 10118.5 | 75.9 | 75.4 | 40.6 | 39 | 56.2 | 75.3 | 127 | 108.8 | 96.9 | 62.2 | 48.4 | 47.2 | 37.7 | 34.9 | 32.1 | 51 | 76.4 | 128.2 | 99.9 | 107.9 | 126.7 | 57.2 | 50.9 | 30.9 | 24.6 | 17.5 | 4.4 | 29.6 | 39.7 | 67.4 | 60.9 | 59.9 | 52.3 | 35.3 | 16 | 10.8 | 9.7 | 11.5 | 11.1 | 51.6 | 91.8 | -100
| 11 | 28 | 42.8 | 40.1 | 34.7 | 32.4 | 29.2 | 64.7 | 136.5 | 98.9 | 91.1 | 90.6 | 45.7 | 55.1 | 41.4 | 22.3 | 18.4 | 39.8 | 67.4 | 86.5 | 77.3 | 72.5 | 52.7 | 37 | 27.2 | 51.7 | 30.7 | 34.3 | 39.3 | 46.6 | 77.4 | 119.4 | 102.3 | 120.2 | 77.1 | 76.2 | 41.2 | 36.4 | 54.8 | 72.7 | 151 | 108.3 | 91.7 | 58.9 | 48.5 | 44.4 | 38.9 | 34.6 | 29.7 | 53.4 | 74.8 | 130.7 | 93.2 | 105.9 | 122.4 | 55.5 | 49.5 | 29.2 | 23.3 | 17.7 | 3.3 | 33.1 | 37.3 | 63.6 | 60.8 | 60.9 | 52.6 | 33.8 | 18 | 11.6 | 9.9 | 9.3 | 11.5 | 54.7 | 93.3 | -100
| 11 | 29 | 43.4 | 41.4 | 32.8 | 33.3 | 27.9 | 69.9 | 130.8 | 99.8 | 92.3 | 94.7 | 44.6 | 53.4 | 41.3 | 22.3 | 18.4 | 38.9 | 67.6 | 83 | 76.3 | 70.5 | 49.9 | 37 | 27.5 | 50 | 33.6 | 34.5 | 37.7 | 43.1 | 76.2 | 116.2 | 102.4 | 119.9 | 79.6 | 75.7 | 42.8 | 35.9 | 53.9 | 69.9 | 177.2 | 107.5 | 91.9 | 61.2 | 46.2 | 41.7 | 40.5 | 37.1 | 27 | 51.7 | 74.6 | 135.1 | 89.1 | 103 | 117.7 | 59.7 | 49.9 | 35 | 21.8 | 15.9 | 4.3 | 31 | 44.5 | 62.2 | 56.4 | 62.4 | 50.7 | 31.4 | 20.3 | 11.5 | 9.8 | 8.5 | 13.2 | 55.4 | 91.5 | -100
| 11 | 30 | 44 | 40.9 | -100 | 31.3 | 31.3 | 72.8 | 136.6 | 97.9 | 90.2 | 93.3 | 45.2 | 50 | 40.5 | 22.4 | 15.9 | 39.4 | 69.7 | 81 | 73.8 | 68.4 | 44.4 | 35.4 | 27.7 | 50.3 | 35.5 | 33.5 | 36.5 | 42 | 76.2 | 126.3 | 101 | 122.4 | 80.6 | 81.5 | 44.8 | 33.4 | 51.1 | 74.7 | 159.8 | 107.4 | 102.2 | 60.8 | 44.6 | 43.6 | 38.7 | 39.8 | 27.9 | 53.2 | 75.7 | 129.3 | 87.4 | 102 | 118.2 | 60.8 | 51.6 | 32.6 | 21.9 | 15.1 | 3.1 | 29.7 | 45.7 | 58.9 | 54.7 | 64.7 | 48.1 | 29 | 25.5 | 10.6 | 11.1 | 7.4 | 12.8 | 53.7 | 91.4 | -100
| 11 | 31 | -1000 | -1000 | -1000 | -1000 | -1000 | -1000 | -1000 | -1000 | -1000 | -1000 | -1000 | -1000 | -1000 | -1000 | -1000 | -1000 | -1000 | -1000 | -1000 | -1000 | -1000 | -1000 | -1000 | -1000 | -1000 | -1000 | -1000 | -1000 | -1000 | -1000 | -1000 | -1000 | -1000 | -1000 | -1000 | -1000 | -1000 | -1000 | -1000 | -1000 | -1000 | -1000 | -1000 | -1000 | -1000 | -1000 | -1000 | -1000 | -1000 | -1000 | -1000 | -1000 | -1000 | -1000 | -1000 | -1000 | -1000 | -1000 | -1000 | -1000 | -1000 | -1000 | -1000 | -1000 | -1000 | -1000 | -1000 | -1000 | -1000 | -1000 | -1000 | -1000 | -1000 | -1000
| 12 | 1 | 44.9 | 40.2 | -100 | 35 | 34.6 | 79.3 | 116.4 | 94.3 | 91.5 | 91.6 | 52.2 | 50 | 39.8 | 22.1 | 18 | 38.7 | 71.5 | 80.1 | 72.6 | 65.1 | 40 | 34 | 26.2 | 49.2 | 36.3 | 32 | 36.5 | 39.4 | 81.4 | 129.4 | 99.6 | 127 | 80.8 | 85.2 | 44.3 | 34.9 | 50.9 | 79.5 | 151.1 | 104.6 | 104.9 | 59.7 | 45 | 43.4 | 36.3 | 39.9 | 29.4 | 52.3 | 78.3 | 122.2 | 90.3 | 100.2 | 116.5 | 61.4 | 50.7 | 31.8 | 21.6 | 13.5 | 3 | 28.3 | 38.3 | 57.7 | 63.9 | 72.6 | 47.4 | 28.3 | 26.6 | 10.8 | 14.1 | 6 | 14.9 | 53.9 | 97.3 | -100
| 12 | 2 | 44.2 | 38.1 | -100 | 34.8 | 35.9 | 82.7 | 109.1 | 76.9 | 89 | 87.6 | 64.4 | 49.2 | 41.8 | 22 | 18.8 | 38.8 | 70.2 | 83.6 | 73.5 | 61 | 37.1 | 34.5 | 26.5 | 46.6 | 37.7 | 30.8 | 32.1 | 40.4 | 85.6 | 130 | 102.3 | 130.1 | 79.9 | 85.3 | 42.9 | 34.9 | 57.2 | 76.5 | 150.7 | 104.5 | 108 | 58.9 | 48 | 46.1 | 36.9 | 39.9 | 31.1 | 51.8 | 83.5 | 117.9 | 88.8 | 97.1 | 113.8 | 58.6 | 51.9 | 32.7 | 20.6 | 11.8 | 3.1 | 28.4 | 38.1 | 61 | 68.2 | 80.8 | 49 | 27.6 | 25.3 | 11.2 | 12.9 | 8.5 | 16.3 | 53.1 | 105.5 | -100
| 12 | 3 | 42 | 36.8 | -100 | 32.6 | 36 | 86 | 103.3 | 78.9 | 108.3 | 89.7 | 52.2 | 49.7 | 43.7 | 23.6 | 18.3 | 40.5 | 68.2 | 84.1 | 78.2 | 61.1 | 36.1 | 31.9 | 26.7 | 46.2 | 39.1 | 31.3 | 32.8 | 40.1 | 80.1 | 132 | 102.2 | 126.5 | 77.6 | 84.4 | 43.2 | 33.5 | 58.6 | 79.5 | 147.3 | 104.2 | 111.4 | 57 | 53.9 | 47.4 | 35 | 41.1 | 32.3 | 50.4 | 86 | 117.4 | 89.2 | 94.9 | 112.4 | 56.4 | 53.3 | 31.8 | 19.1 | 12.8 | 3.3 | 28.5 | 39.8 | 62 | 65.6 | 82.7 | 50.5 | 22.7 | 22.6 | 12.4 | 12.2 | 15 | 18.4 | 55.3 | 94.2 | -100
| 12 | 4 | 47.8 | 38.5 | -100 | 30 | 38.4 | 85.6 | 102.3 | 82.8 | 113.9 | 90.6 | 55.8 | 53.8 | 46.6 | 21.4 | 17.6 | 40.1 | 66.7 | 83.8 | 82.5 | 61.6 | 34 | 29.4 | 27 | 46.3 | 40 | 33.5 | 31 | 44.3 | 80.4 | 128.7 | 101.9 | 115.2 | 74.6 | 82 | 42 | 32.2 | 57.3 | 80.5 | 148.5 | 103.2 | 111.8 | 57.2 | 54.8 | 45.5 | 33 | 39 | 32.6 | 48.6 | 82.1 | 116.2 | 99.2 | 92.6 | 110.2 | 55.1 | 53.6 | 31.5 | 19.1 | 14.2 | 3.1 | 28.5 | 39.3 | 61 | 62.7 | 87.7 | 53.5 | 19.5 | 20.6 | 16.1 | 11.5 | 18.5 | 17.9 | 54.4 | 90.8 | -100
| 12 | 5 | 45 | 39.8 | -100 | 29.4 | 38.5 | 90.4 | 101.5 | 77.6 | 104.4 | 89 | 55.3 | 54.7 | 48.4 | 20.4 | 17.4 | 39.7 | 67.1 | 86.9 | 86 | 64.8 | 32.6 | 28.8 | 27.5 | 47 | 39.3 | 35.1 | 27.4 | 46.4 | 74.8 | 122.8 | 99.5 | 111.1 | 79 | 81.3 | 41.7 | 31.9 | 58.4 | 79.6 | 144.2 | 103.5 | 110.8 | 62.4 | 54.8 | 43.9 | 31.5 | 38.3 | 33 | 50 | 81.8 | 115.1 | 100.9 | 93.3 | 108.8 | 62.6 | 52.6 | 29.4 | 19.1 | 15.9 | 2.6 | 28 | 38.5 | 57.9 | 61.1 | 90.1 | 56 | 21.1 | 21.9 | 16 | 10 | 19.9 | 18.1 | 50.7 | 89.6 | -100
| 12 | 6 | 49.5 | 37.7 | 37.7 | 31.2 | 54.3 | 88.3 | 99.3 | 79 | 96.3 | 92.8 | 58.6 | 53.2 | 52.7 | 19.6 | 16.9 | 40.3 | 65.5 | 102.5 | 89 | 66.7 | 31.3 | 28.7 | 27.5 | 44.7 | 39 | 36.1 | 26.3 | 47.2 | 71 | 117 | 97.9 | 113.3 | 82.7 | 81.1 | 40.3 | 30.5 | 58.4 | 76.5 | 139.8 | 103.2 | 108.2 | 62.7 | 52.2 | 45.2 | 30.7 | 37.8 | 33.9 | 46.8 | 80 | 113.9 | 102.5 | 97.9 | 105.2 | 72.3 | 52.1 | 31 | 20 | 19.4 | 4.4 | 28.8 | 38.6 | 54.9 | 61.8 | 89.2 | 59.4 | 22.6 | 23.2 | 15.5 | 8.2 | 18.4 | 17.8 | 49.5 | 85.2 | -100
| 12 | 7 | 47.7 | 36.6 | 39.1 | 29.6 | 53 | 88.4 | 96.8 | 73.6 | 95.9 | 89.1 | 60.8 | 53.6 | 52.6 | 19 | 17.5 | 41 | 64.2 | 101 | 86.5 | 66.6 | 28.8 | 29.7 | 29.3 | 43.7 | 37.8 | 35.2 | 26.9 | 45.1 | 66.3 | 113.3 | 98.8 | 10121.9 | 82.7 | 80.2 | 40.5 | 31.2 | 54.9 | 74.8 | 135.4 | 104 | 107 | 63.7 | 51.3 | 45.2 | 30.8 | 38.4 | 33.8 | 47.5 | 77.2 | 110.4 | 101.7 | 101.2 | 104.8 | 66.3 | 52.9 | 33.9 | 18.2 | 17.9 | 5.2 | 30 | 39 | 51.8 | 60.6 | 88.6 | 61.9 | 21.1 | 23.7 | 16.4 | 8.6 | 18 | 16.6 | 47.9 | 84 | -100
| 12 | 8 | 43.8 | 36.1 | 36.9 | 27.1 | 53.9 | 88.7 | 99.8 | 76.2 | 96.1 | 93.9 | 59.7 | 54.8 | 48.4 | 18.2 | 17.6 | 40.4 | 63.1 | 98 | 83.2 | 76.2 | 27.1 | 34 | 28.1 | 42.6 | 36.7 | 34 | 28 | 41.9 | 66.4 | 101.6 | 101.5 | 10116 | 81.7 | 78.2 | 39.4 | 30.9 | 53.3 | 72.2 | 135.1 | 106.6 | 106.7 | 68 | 58.2 | 45.4 | 31 | 38.6 | 32.4 | 46.4 | 71.9 | 107 | 99 | 107.3 | 107.2 | 67 | 52.1 | 49 | 17.6 | 15.7 | 5.1 | 29 | 39 | 50.1 | 66.2 | 85.5 | 60.6 | 20.7 | 23 | 19.2 | 9.7 | 14.9 | 14.4 | 51.3 | 83.7 | -100
| 12 | 9 | 43.2 | 37.2 | 36.7 | 29 | 49.2 | 92.2 | 93.8 | 80.9 | 93.3 | 94.1 | 57.6 | 50.7 | 46.4 | 15.5 | 18.9 | 39.9 | 62.3 | 94.1 | 82.3 | 75.6 | 29 | 33.1 | 26.3 | 45.4 | 35.9 | 37 | 25.1 | 40.6 | 65.9 | 98.1 | 108 | 122.4 | 81.8 | 77.6 | 39.3 | 30.6 | 53 | 70.8 | 136 | 117.2 | 108.4 | 66.1 | 58 | 46 | 31.1 | 37.9 | 32 | 44.1 | 73 | 104.8 | 94.4 | 106.4 | 107.1 | 67.4 | 52.1 | 51.3 | 17.4 | 14.2 | 4.3 | 28.2 | 37.3 | 51.5 | 66.6 | 82.6 | 59.7 | 24.6 | 22 | 21.8 | 10.8 | 13 | 13.2 | 51.7 | 83.3 | -100
| 12 | 10 | 45.2 | -100 | 36 | 28.5 | 48.6 | 88.6 | 100.9 | 76.4 | 91.8 | 92.2 | 56.8 | 54.8 | 41.5 | 15.1 | 16.8 | 39.5 | 61 | 91.9 | 80.3 | 74.9 | 28 | 32 | 25.6 | 45.6 | 38.1 | 37.7 | 23.5 | 38.2 | 65.9 | 97 | 105.6 | 130.8 | 85.8 | 75.5 | 41.5 | 29 | 54.6 | 72.7 | 141.6 | 113.4 | 109.6 | 64.5 | 53.9 | 46.2 | 32.5 | 36.7 | 36.7 | 40.8 | 73.5 | 103.4 | 89.1 | 104.5 | 109.4 | 65.9 | 52.8 | 55 | 18.1 | 14.4 | 4.9 | 27.5 | 36 | 50.8 | 66.6 | 80 | 59.5 | 27.6 | 19.9 | 21.9 | 13.5 | 18.1 | 10.9 | 49.3 | 83.1 | -100
| 12 | 11 | 44.8 | -100 | 31 | 25.6 | 46.1 | 83.1 | 107.4 | 82.2 | 90 | 86.8 | 57.4 | 52.5 | 40.1 | 14.4 | 18.7 | 40.3 | 60.7 | 96.8 | 78.3 | 75 | 27.2 | 29.8 | 24 | 47.6 | 38 | 38.1 | 21.9 | 35.6 | 65 | 102.1 | 103.7 | 140.4 | 88.5 | 76.4 | 41.6 | 27.7 | 53.5 | 76 | 141.1 | 114.5 | 115.5 | 64.1 | 51.7 | 46.3 | 33.1 | 36.4 | 41.3 | 41.7 | 74.8 | 102.7 | 86.5 | 102 | 107.4 | 64.9 | 54 | 56 | 21.7 | 14.3 | 3.9 | 27 | 37.5 | 50.8 | 65.2 | 75.7 | 59.9 | 28.2 | 18.5 | 20.5 | 14.7 | 18.9 | 15.6 | 48.3 | 83 | -100
| 12 | 12 | 48.3 | -100 | -100 | 27 | 44.5 | 80.9 | 108 | 86 | 89.1 | 84.2 | 58 | 49.9 | 35 | 14.3 | 18.7 | 37.3 | 60.8 | 98.4 | 78.5 | 70.9 | 26.9 | 28.4 | 26 | 47.8 | 38.2 | 37 | 25 | 36.6 | 64.4 | 110.8 | 104.3 | 143.1 | 90.9 | 79.5 | 40.4 | 27.2 | 52.6 | 78.9 | 139.1 | 110.9 | 116.9 | 65.3 | 49.4 | 47.3 | 33 | 34.6 | 35.7 | 48.9 | 80 | 101 | 85.2 | 101.6 | 106.3 | 65 | 54.6 | 52.7 | 23.6 | 15.4 | 3.4 | 27.8 | 37 | 52.9 | 59.7 | 73.5 | 59.5 | 28.5 | 18.4 | 19 | 13 | 19 | 17.1 | 47.5 | 85 | -100
| 12 | 13 | 47.8 | -100 | -100 | 26.2 | 42.5 | 75.2 | 105.1 | 94.1 | 87.9 | 86.5 | 56.6 | 54.7 | 34.3 | 14.1 | 15.9 | 45 | 61.6 | 96.8 | 73.7 | 62.2 | 27.8 | 30.3 | 27.5 | 47.5 | 37.3 | 35.1 | 32.5 | 35.2 | 61.9 | 110 | 102.1 | 139.9 | 89.7 | 80.5 | 45 | 27.3 | 51.4 | 81.8 | 135.2 | 108.4 | 116.4 | 63.2 | 47.2 | 46.8 | 33.6 | 35.2 | 30.6 | 57 | 104.3 | 99.2 | 82.8 | 102.9 | 103.9 | 69.7 | 53.4 | 10037.5 | 25.7 | 14.9 | 3.8 | 32.4 | 34.2 | 50.6 | 59.1 | 71.4 | 58.7 | 26.1 | 20.7 | 18 | 11.9 | 17.8 | 14.5 | 46.1 | 88.5 | -100
| 12 | 14 | 49.7 | -100 | 36.4 | 26 | 41.6 | 74.4 | 106.4 | 94.4 | 87.4 | 94 | 53.6 | 55.4 | 35.6 | 15.3 | 15.5 | 56.7 | 57.6 | 94.5 | 75.3 | 73.2 | 24.6 | 32.7 | 27.6 | 46.7 | 36.3 | 33.4 | 33.8 | 45.8 | 60.4 | 111.5 | 102.9 | 136.6 | 86.7 | 79.6 | 44.6 | 27.9 | 49.1 | 84.4 | 134.5 | 109 | 116 | 60.5 | 44 | 46.7 | 35.3 | 34.7 | 27.1 | 61.4 | 98.9 | 99.4 | 82.6 | 108.4 | 102.8 | 69.8 | 53.1 | 10055.8 | 24.8 | 15.1 | 2.5 | 36.3 | 32.1 | 53.1 | 61.5 | 67.1 | 55.6 | 23.7 | 20.7 | 18.1 | 12.3 | 15.6 | 15.9 | 46.4 | 89.7 | -100
| 12 | 15 | 47.8 | 45.4 | 37.8 | 27.3 | 41.9 | 73.8 | 108.1 | 93.7 | 84.1 | 89.7 | 51.8 | 52.8 | 36.6 | 15.9 | 13.4 | 59.1 | 54.5 | 95.1 | 73.4 | 77.6 | 23.9 | 33.7 | 27.3 | 44.9 | 36.5 | 30.5 | 33.6 | 43.1 | 64 | 106.9 | 98.4 | 137 | 86.9 | 79.7 | 46.1 | 28.5 | 49.1 | 93.3 | 136 | 108.6 | 114.2 | 59.4 | 43.8 | 43.9 | 35.9 | 32.3 | 25.1 | 56.5 | 93 | 98 | 86.1 | 109.4 | 101.2 | 65.8 | 54.3 | 82.6 | 23 | 13.7 | 4.6 | 37.7 | 30.9 | 54.7 | 73.6 | 60.8 | 59.1 | 22.7 | 19.6 | 17.9 | 11.1 | 16.2 | 16.1 | 45.2 | 90.9 | -100
| 12 | 16 | 50 | 39.6 | 38.2 | 29.6 | 39.5 | 72.8 | 106.1 | 92.8 | 81.2 | 90.5 | 51.5 | 60.3 | 36 | 17.3 | 13.1 | 56.2 | 65.6 | 92.8 | 71.7 | 68.8 | 24.7 | 37.7 | 27.8 | 40.8 | 35.8 | 30.9 | 31.7 | 43.3 | 69 | 108.1 | 95.7 | 134.4 | 87.7 | 79.9 | 46.1 | 28.9 | 51.5 | 91.9 | 134.3 | 108.7 | 111.8 | 57.1 | 47.4 | 43.6 | 34.6 | 31.2 | 24.7 | 46.8 | 86.8 | 96.8 | 96.3 | 107.5 | 99.2 | 62.1 | 54.9 | 71.9 | 21.7 | 12.4 | 2.5 | 36.2 | 29.8 | 55.3 | 72 | 56.7 | 57.7 | 22 | 18.6 | 15.9 | 11.6 | 15.4 | 15.5 | 46.4 | 92 | -100
| 12 | 17 | 51.3 | 41.4 | 38.8 | 29.8 | 39.4 | 71.9 | 110.9 | 90.4 | 78.1 | 87.7 | 49.2 | 58.9 | 36.5 | 17.2 | 15.3 | 53.5 | 61 | 88.8 | 70.6 | 63.8 | 44.8 | 36.1 | 26.6 | 39.9 | 34.8 | 32.5 | 29.1 | 42.6 | 70.9 | 107.3 | 93.9 | 130.8 | 85.8 | 78.5 | 46.7 | 27.9 | 53.1 | 91.6 | 134 | 107 | 109.2 | 56.8 | 50.8 | 42.9 | 32.4 | 31.2 | 26.3 | 41.3 | 83.8 | 96.3 | 100.5 | 104.8 | 96.2 | 60.2 | 55.6 | 67.3 | 23.4 | 16.2 | 3.3 | 34.3 | 29.2 | 55.4 | 66 | 50.6 | 57.1 | 20.9 | 19.7 | 16 | 11 | 16.7 | 15.4 | 47.1 | 91.7 | -100
| 12 | 18 | 39.7 | 44.2 | -100 | 33 | 40.5 | 69.8 | 120.7 | 98.1 | 77.4 | 83.4 | 47.7 | 58.9 | 35 | 16.2 | 15.3 | 60.7 | 63.8 | 86.5 | 68.2 | 64.8 | 55.5 | 33.9 | 24.5 | 41.9 | 34.1 | 35.7 | 28.8 | 38.3 | 69.9 | 106.4 | 91.8 | 141 | 84.6 | 77.2 | 48.8 | 29.1 | 51.2 | 113.4 | 133.8 | 107.5 | 104.9 | 57.7 | 51.6 | 40 | 30.3 | 29.1 | 30.4 | 39.3 | 81.7 | 97.3 | 96.6 | 109.9 | 94.1 | 59.3 | 55.5 | 59.7 | 24.5 | 16.8 | 5.1 | 34.3 | 29.7 | 55.4 | 62.7 | 51.7 | 55.2 | 21.5 | 19.1 | 15.7 | 10.2 | 18.2 | 13.9 | 49.1 | 102.1 | -100
| 12 | 19 | -100 | 47 | -100 | 35 | 42.7 | 73.1 | 118.1 | 96.5 | 78.9 | 86.2 | 47.9 | 60.2 | 34.2 | 14.5 | 17.6 | 60.2 | 68.2 | 88.7 | 66.1 | 65.4 | 48 | 33.2 | 23.1 | 42.2 | 32.4 | 36.6 | 29.4 | 40.6 | 69.1 | 115.5 | 88.7 | 141.1 | 85 | 76.5 | 51.6 | 29.2 | 50.9 | 108.4 | 134.6 | 108.7 | 102.8 | 56.9 | 51.5 | 39.8 | 30.1 | 26.9 | 33.8 | 39.6 | 79.5 | 99.9 | 90.7 | 109 | 92.6 | 58.9 | 54.7 | 53.4 | 24.3 | 15.7 | 6.1 | 33.2 | 34.2 | 56 | 63.5 | 54.6 | 52.2 | 27 | 18.9 | 14.8 | 12.5 | 17.5 | 15.2 | 56 | 96 | -100
| 12 | 20 | 37.2 | 49.2 | -100 | 35.6 | 40.6 | 76.8 | 136.9 | 91.8 | 73.4 | 86.5 | 47.4 | 59.9 | 37.3 | 15.4 | 15.6 | 54.9 | 68.2 | 87.8 | 70.9 | 64.1 | 47.8 | 31.8 | 23.9 | 42.1 | 30.3 | 37.1 | 30.9 | 45.6 | 70.6 | 119.7 | 85.1 | 143.8 | 82.5 | 74.9 | 50.9 | 27.5 | 52.5 | 105.9 | 134 | 107.7 | 105.5 | 60.4 | 52.7 | 41.3 | 33.9 | 27.4 | 37.3 | 39.7 | 79.8 | 101.1 | 88.8 | 112.9 | 93.1 | 56.3 | 55.4 | 47.4 | 24.3 | 14.5 | 5.3 | 32 | 35.7 | 57.3 | 62.8 | 55.2 | 61.1 | 29.1 | 17.9 | 14.5 | 12.5 | 16.9 | 19 | 55.1 | 92 | -100
| 12 | 21 | 39.8 | 45.3 | 32.1 | -100 | 39.9 | 87.9 | 138.8 | 89.7 | 71.7 | 83.9 | 47.5 | 58.5 | 34.9 | 16.1 | 14.9 | 55.8 | 75.2 | 87.5 | 72.8 | 64.2 | 43.1 | 29.3 | 25.9 | 42.2 | 28.8 | 36.1 | 30.4 | 52.1 | 71.8 | 119.6 | 82.5 | 137.8 | 81.2 | 74.7 | 48.8 | 26.9 | 51.5 | 100.3 | 132.5 | 106.8 | 107.4 | 61 | 53.8 | 40.9 | 37 | 28.5 | 35.7 | 41 | 79.9 | 101.9 | 88.3 | 109.6 | 93.4 | 57 | 55.9 | 44.4 | 25.6 | 13.5 | 4.2 | 31.2 | 39.9 | 57.8 | 60.8 | 61.1 | 59.7 | 30.3 | 16.1 | 13.3 | 11.9 | 17.4 | 19.3 | 55.7 | 88.3 | -100
| 12 | 22 | 39.6 | 44.1 | 35.5 | -100 | 40.7 | 93.4 | 136.4 | 84.1 | 81.8 | 81.8 | 44.7 | 58.4 | 36.1 | 19.3 | 17.7 | 55.7 | 73.2 | 89 | 73.7 | 62 | 41.4 | 32 | 29.7 | 41.2 | 29.2 | 35.2 | 29.4 | 61.7 | 72.9 | 116.3 | 82.5 | 133.6 | 79.7 | 76.5 | 47.7 | 28.8 | 51 | 95.5 | 135.1 | 111.5 | 106.6 | 60.2 | 53.9 | 40.4 | 35.8 | 29 | 35.6 | 49.9 | 80.1 | 104 | 89 | 112 | 96.2 | 58.6 | 56 | 41.2 | 24.3 | 12.9 | 4.6 | 30.9 | 39.8 | 55.9 | 60.8 | 90.6 | 55.5 | 29.9 | 13.9 | 12.7 | 12.6 | 16.7 | 19 | 58.6 | 87.4 | -100
| 12 | 23 | 45.4 | 42.6 | 36.9 | 36.3 | 40.4 | 93.8 | 131.7 | 81.7 | 87.1 | 81.2 | 42.4 | 58.3 | 37.1 | 18.8 | 15.6 | 54.4 | 64.8 | 88.5 | 74.7 | 60.5 | 39.9 | 41.7 | 31.3 | 41.1 | 28.3 | 33.3 | 29.4 | 53.5 | 71.4 | 112.6 | 81.8 | 134.5 | 78.9 | 74.9 | 47.1 | 29.3 | 50.4 | 92.6 | 139.7 | 116.2 | 102.2 | 59.4 | 52.8 | 39.4 | 36.1 | 27.8 | 34.9 | 51.6 | 79.7 | 104.1 | 85.9 | 119.4 | 97.4 | 58.9 | 53.9 | 39 | 23.3 | 14.7 | 6.1 | 29 | 39.1 | 53.5 | 60.6 | 97.2 | 53.1 | 29.7 | 12.3 | 12 | 13.1 | 15.7 | 19.6 | 58.6 | 85.2 | -100
| 12 | 24 | 44.5 | -100 | 36.9 | 35.2 | 39.7 | 92.2 | 122 | 81.2 | 92.4 | 81.5 | 42.7 | 57.4 | 36.6 | 17.9 | 14.8 | 53.6 | 59.3 | 83.7 | 76.7 | 58.8 | 38.3 | 39.5 | 29.4 | 37.7 | 26.3 | 31.6 | 30.4 | 53 | 71.5 | 110 | 83.1 | 119.9 | 78.6 | 74.8 | 46.6 | 30.4 | 49.7 | 89.9 | 140.5 | 113 | 102.2 | 56.9 | 51.2 | 40.7 | 37.2 | 31.6 | 33.1 | 50.7 | 80.1 | 103.6 | 85.7 | 117.1 | 95.8 | 59.2 | 53.4 | 38.1 | 23.7 | 15.6 | 4.9 | 28.8 | 37 | 51.8 | 58.9 | 98.6 | 51.8 | 32.7 | 15.3 | 11.2 | 13.5 | 14.1 | 20.4 | 56.7 | 82.6 | -100
| 12 | 25 | 40.8 | -100 | 39 | 32.8 | 35.9 | 97.6 | 127.5 | 81.9 | 93.2 | 78.1 | 41 | 57.1 | 36.1 | 17.4 | 16.6 | 58.7 | 57.4 | 87.4 | 74.6 | 59.8 | 38.6 | 37.9 | 28 | 40.1 | 26.5 | 33.1 | 29.7 | 52.4 | 71.8 | 107.9 | 85.6 | 119.4 | 77.4 | 77.3 | 44.3 | 30.4 | 48.1 | 85.3 | 137.1 | 110.1 | 95.9 | 53.1 | 50.3 | 43 | 39.6 | 32.1 | 31.6 | 49.9 | 82.8 | 106.5 | 85.1 | 115.8 | 93.8 | 61.1 | 51.5 | 36.8 | 23.4 | 14.9 | 6.1 | 28.2 | 36 | 49.8 | 61.2 | 94.2 | 52.1 | 35.1 | 16 | 10.6 | 13.1 | 13.4 | 18.2 | 56.4 | 81.3 | -100
| 12 | 26 | 40.3 | -100 | 38.4 | 30.4 | 34.5 | 106.8 | 119.3 | 84.4 | 88.1 | 90.2 | 41.1 | 58.6 | 35.8 | 13.6 | 17.3 | 55.5 | 59.4 | 86.4 | 74.8 | 62.1 | 38.6 | 34.4 | 27.3 | 45.5 | 30.4 | 35.4 | 33.1 | 51.5 | 66.9 | 107.1 | 85.9 | 121.3 | 77.3 | 79.4 | 43.3 | 29.1 | 47.5 | 86.1 | 136.3 | 109.2 | 92.6 | 50 | 50 | 42.1 | 41.3 | 34.4 | 29.7 | 54.3 | 89.1 | 106.2 | 10085.3 | 110.9 | 91.2 | 61.8 | 50 | 35.9 | 22.9 | 12.4 | 7.2 | 29 | 35 | 48.9 | 59.1 | 92.2 | 49.8 | 34.1 | 17.4 | 11.8 | 12.7 | 10.3 | 16 | 65.5 | 80.5 | -100
| 12 | 27 | 51.1 | -100 | 34.4 | 29.5 | 30 | 101.3 | 105.6 | 87.3 | 86.8 | 90.7 | 49.6 | 60.2 | 36.4 | 13.5 | 17.6 | 51.2 | 58.8 | 84.6 | 73.4 | 62.6 | 36.4 | 31.9 | 26 | 47.7 | 32.4 | 35.6 | 35.2 | 46.2 | 67.6 | 104 | 85.9 | 126 | 78.2 | 82.6 | 43.9 | 28.5 | 48.1 | 91 | 140.3 | 107.5 | 101 | 47.1 | 50.2 | 44 | 41 | 35.9 | 28.2 | 56.2 | 89.7 | 107.1 | 10087.7 | 108.2 | 90.6 | 65.2 | 49.8 | 34.3 | 21.9 | 10.5 | 7.5 | 29.8 | 32.9 | 48.9 | 58.3 | 88.8 | 50 | 32.5 | 19.4 | 11.7 | 13.5 | 8.8 | 14.4 | 71.1 | 81.9 | -100
| 12 | 28 | 56 | -100 | 34.4 | 30.4 | 29.4 | 110.3 | 110.6 | 91.1 | 90.5 | 84.4 | 51.2 | 56.5 | 40 | 13.2 | 14.7 | 54.9 | 64 | 82.4 | 72.3 | 61.2 | 34.6 | 36.7 | 27.5 | 50.5 | 33.8 | 38 | 34.7 | 44.8 | 71.3 | 103.6 | 86.4 | 137.9 | 76.5 | 81.2 | 47.8 | 28.2 | 48.9 | 93.9 | 144 | 106.3 | 105.9 | 54.3 | 49.5 | 44.6 | 39.7 | 36 | 29.1 | 54 | 87.9 | 102 | 88.3 | 105.1 | 92.6 | 68.8 | 52.4 | 33.7 | 21.3 | 10.6 | 6.3 | 30.9 | 35.5 | 49.5 | 57 | 85.8 | 48.2 | 29.2 | 22.9 | 12.5 | 14.2 | 10 | 18.1 | 69.3 | 89.7 | -100
| 12 | 29 | 54.7 | 49.2 | 33.2 | 32.4 | 29.4 | 108.2 | 118.2 | 93.1 | 91.6 | 82.7 | 50.6 | 58.3 | 40.1 | 16.4 | 16.7 | 57.6 | 61.6 | 76.4 | 70.8 | 57.9 | 34.1 | 34.8 | 32.5 | 49.7 | 35.9 | 36.5 | 34.4 | 49 | 70.8 | 106.1 | 93.4 | 136.5 | 73.9 | 81.2 | 46.3 | 27.4 | 50.5 | 94.9 | 154 | 103.9 | 113.2 | 53.4 | 48.7 | 45.9 | 39 | 34.9 | 30.9 | 52.4 | 82.1 | 98.2 | 94.8 | 101.8 | 93.8 | 72.6 | 53.2 | 33.6 | 19 | 9.8 | 5.2 | 31.1 | 37.8 | 49.4 | 54.5 | 87.5 | 46.1 | 25.9 | 22.8 | 12.4 | 13.6 | 9.5 | 18.3 | 63.8 | 91.2 | -100
| 12 | 30 | 63.8 | 50.3 | 33.1 | 31.7 | 29 | 101.2 | 116.5 | 88 | 87.4 | 79.2 | 52.5 | 54.4 | 39.3 | 16.2 | 18.2 | 57.4 | 72.7 | 77.6 | 69.5 | 61.1 | 37.6 | 34.6 | 32.6 | 50.6 | 34.6 | 35.6 | 36 | 57.7 | 72.8 | 107.2 | 101.4 | 131.7 | 77.7 | 78.7 | 47.2 | 26.8 | 50.9 | 94.7 | 152.5 | 106.6 | 111.5 | 59.4 | 47.3 | 45.6 | 38.5 | 35.6 | 33.2 | 49.2 | 74.3 | 99.1 | 91.2 | 97.8 | 91 | 69.4 | 54.7 | 32.1 | 19 | 9.2 | 4.8 | 29.7 | 40.6 | 50.7 | 55.7 | 89.8 | 45.3 | 23.7 | 23.2 | 12.4 | 11.1 | 10.5 | 18.5 | 61.9 | 91.5 | -100
| 12 | 31 | 61.7 | 48.5 | 33.7 | 33.9 | 29.4 | 97.8 | 118.5 | 84.1 | 87.6 | 78.5 | 52.9 | 58.2 | 35 | 14.8 | 16.9 | 57.5 | 71.3 | 80.7 | 71.7 | 64.1 | 37.4 | 35.1 | 34.5 | 46.6 | 32.6 | 36.7 | 38 | 65 | 75.6 | 106.7 | 104.9 | 125.8 | 80.6 | 77.4 | 47.8 | 26.3 | 52.5 | 95.7 | 146.1 | 107.4 | 107.6 | 62.1 | 46.9 | 44.3 | 38.2 | 37.5 | 37.5 | 50.4 | 76.7 | 99 | 108.8 | 95.7 | 87.4 | 69.9 | 60.7 | 31.8 | 19.1 | 13.5 | 5.1 | 29.3 | 41.2 | 50.8 | 56.2 | 90.7 | 58.8 | 22.5 | 21.9 | 13.9 | 11.5 | 10.4 | 15.9 | 59.6 | 90.2 | -100
Note on E1: Warning Level: 1: Normal Data 2: suspected ground level event 3: No NM data, use Sun spot data 4: No NM and Sun spot data 5: No such date

## AnnualW (hidden)
Year | 0
Month | 3
day | 21
Wvalue | -100
1611 | 2006
1611 | -23.7
1612 | 12
1613 | 45.8
1614 | 66.8
1615 | 77.4
1616 | 58.7
1617 | 31.5
1618 | 20.3
1619 | 10
1620 | -1.6
1621 | -7.6
1622 | -10.7
1623 | -11.8
1624 | 3.1
1625 | 19
1626 | 23.6
1627 | 24
1628 | 13
1629 | -6.2
1630 | -11.5
1631 | -17.7
1632 | -22.7
1633 | -25.6
1634 | -27.4
1635 | -29
1636 | -28.1
1637 | -17.5
1638 | 16.3
1639 | 38.7
1640 | 54.2
1641 | 63.7
1642 | 66.9
1643 | 48.8
1644 | 25.8
1645 | 15.8
1646 | -1.6
1647 | -100
1648 | -100
1649 | -100
1650 | -100
1651 | -100
1652 | -100
1653 | -100
1654 | -100
1655 | -100
1656 | -100
1657 | -100
1658 | -100
1659 | -100
1660 | -100
1661 | -100
1662 | -100
1663 | -100
1664 | -100
1665 | -100
1666 | -100
1667 | -100
1668 | -100
1669 | -100
1670 | -100
1671 | -100
1672 | -100
1673 | -100
1674 | -100
1675 | -100
1676 | -100
1677 | -100
1678 | -100
1679 | -100
1680 | -100
1681 | -100
1682 | -100
1683 | -100
1684 | -100
1685 | -100
1686 | -100
1687 | -100
1688 | -100
1689 | -100
1690 | -100
1691 | -100
1692 | -100
1693 | -100
1694 | -100
1695 | -100
1696 | -100
1697 | -100
1698 | -100
1699 | -100
1700 | -43.9
1701 | -43.6
1702 | -43.4
1703 | -42.8
1704 | -41.9
1705 | -40.9
1706 | -40.2
1707 | -39.5
1708 | -39.2
1709 | -38.6
1710 | -38.6
1711 | -39.2
1712 | -39.8
1713 | -40.2
1714 | -40.3
1715 | -40.5
1716 | -39.2
1717 | -36
1718 | -31.5
1719 | -24.9
1720 | -16.6
1721 | -10.4
1722 | -15.1
1723 | -20.6
1724 | -22.1
1725 | -19.1
1726 | -8.2
1727 | 15.3
1728 | 31.8
1729 | 44.3
1730 | 49.6
1731 | 34.6
1732 | 13
1733 | -3.3
1734 | -12.3
1735 | -12.6
1736 | 10.3
1737 | 31.1
1738 | 41
1739 | 46.8
1740 | 35.1
1741 | 18.5
1742 | 13.3
1743 | 6.1
1744 | -6.6
1745 | -10.1
1746 | 10
1747 | 30.6
1748 | 42.9
1749 | 53.2
1750 | 59.3
1751 | 60.5
1752 | 44
1753 | 24.4
1754 | 17.6
1755 | 8.1
1756 | -5.8
1757 | -8.6
1758 | 12.8
1759 | 31.1
1760 | 41.2
1761 | 49.7
1762 | 54.9
1763 | 55.6
1764 | 39.9
1765 | 20.1
1766 | 12.5
1767 | 10
1768 | 30.2
1769 | 56.2
1770 | 70.6
1771 | 80.2
1772 | 83.8
1773 | 63.5
1774 | 38.2
1775 | 30.2
1776 | 22.8
1777 | 21.1
1778 | 39.8
1779 | 61.4
1780 | 68.8
1781 | 72.3
1782 | 55.4
1783 | 32.7
1784 | 24.4
1785 | 18.3
1786 | 33.4
1787 | 56.1
1788 | 68.4
1789 | 77.2
1790 | 81.3
1791 | 63
1792 | 40.9
1793 | 37.9
1794 | 33.9
1795 | 28.6
1796 | 21.6
1797 | 13
1798 | -0.9
1799 | -11.5
1800 | -13.9
1801 | 4.1
1802 | 22
1803 | 25
1804 | 15.3
1805 | -1.6
1806 | -6.2
1807 | -12.1
1808 | -18
1809 | -23.1
1810 | -27.4
1811 | -30.5
1812 | -32.2
1813 | -32.6
1814 | -31.3
1815 | -27.4
1816 | -20.8
1817 | -12.3
1818 | -4.2
1819 | 0.5
1820 | -11.5
1821 | -19.7
1822 | -23.7
1823 | -27
1824 | -29
1825 | -27.9
1826 | -20.8
1827 | -4.2
1828 | 22
1829 | 37.1
1830 | 47.5
1831 | 52.3
1832 | 37.9
1833 | 17.4
1834 | 10.3
1835 | 24.2
1836 | 49.3
1837 | 66.3
1838 | 77.8
1839 | 82
1840 | 63
1841 | 39.3
1842 | 32.9
1843 | 25.2
1844 | 18.1
1845 | 14.6
1846 | 28.2
1847 | 46.5
1848 | 58.4
1849 | 69
1850 | 75
1851 | 76.4
1852 | 58.7
1853 | 37.4
1854 | 31.8
1855 | 23.6
1856 | 13.5
1857 | 6.4
1858 | 21.1
1859 | 42.9
1860 | 56.8
1861 | 66.8
1862 | 70.9
1863 | 54.5
1864 | 34.2
1865 | 29.7
1866 | 23.2
1867 | 15.5
1868 | 12.2
1869 | 30.8
1870 | 55.6
1871 | 69
1872 | 77.6
1873 | 79.8
1874 | 59.1
1875 | 34.4
1876 | 26.3
1877 | 17
1878 | 5.7
1879 | -8.9
1880 | -10.7
1881 | 11.1
1882 | 30.6
1883 | 41
1884 | 50
1885 | 54.5
1886 | 40.1
1887 | 20.3
1888 | 12
1889 | -2.8
1890 | -10.1
1891 | 8.4
1892 | 32
1893 | 49.3
1894 | 63.6
1895 | 71.8
1896 | 72.7
1897 | 53.1
1898 | 30.9
1899 | 24.6
1900 | 16.5
1901 | 5.3
1902 | -9.2
1903 | -11.5
1904 | 10.8
1905 | 32.5
1906 | 44.6
1907 | 53.2
1908 | 58.5
1909 | 59.9
1910 | 43.1
1911 | 21.8
1912 | 12
1913 | -5
1914 | -10.4
1915 | 11.1
1916 | 36.4
1917 | 54.5
1918 | 69.2
1919 | 77.4
1920 | 77.9
1921 | 56.2
1922 | 31.6
1923 | 23.4
1924 | 17.4
1925 | 30.9
1926 | 51.1
1927 | 62.7
1928 | 72
1929 | 77.7
1930 | 78
1931 | 56.2
1932 | 31.3
1933 | 22.6
1934 | 14.8
1935 | 26.9
1936 | 50
1937 | 67.5
1938 | 82.3
1939 | 91.9
1940 | 95.3
1941 | 72.9
1942 | 45.9
1943 | 38.7
1944 | 30.9
1945 | 28
1946 | 50.1
1947 | 79.9
1948 | 94.1
1949 | 104.1
1950 | 107.9
1951 | 53.1
1952 | 43.1
1953 | 41.7
1954 | 26
1955 | 29.3
1956 | 54.1
1957 | 110.8
1958 | 118.9
1959 | 112.9
1960 | 107.2
1961 | 82
1962 | 69.4
1963 | 54.2
1964 | 37.1
1965 | 24.8
1966 | 43.8
1967 | 62.7
1968 | 78
1969 | 87.4
1970 | 83.4
1971 | 50.7
1972 | 41.7
1973 | 39.9
1974 | 45.8
1975 | 33.7
1976 | 30.6
1977 | 32.7
1978 | 49.3
1979 | 74.3
1980 | 86.5
1981 | 100.1
1982 | 108.1
1983 | 89.8
1984 | 81
1985 | 51.5
1986 | 33.5
1987 | 30.2
1988 | 65.5
1989 | 121.3
1990 | 127.9
1991 | 128.7
1992 | 81.2
1993 | 56.8
1994 | 50.7
1995 | 39.6
1996 | 33.7
1997 | 30.9
1998 | 44.9
1999 | 62.5
2000 | 99.3
2001 | 90.1
2002 | 99
2003 | 99.6
2004 | 63.7
2005 | 59.5
2006 | 29.1

## DCC (hidden)
1
| Emid(MeV/n) | Ewid(MeV/n) | neutro | proton | he---4 | li---7 | be---9 | b---11 | c---12 | n---14 | o---16 | f---19 | ne--20 | na--23 | mg--24 | al--27 | si--28 | p---31 | s---32 | cl--35 | ar--40 | k---39 | ca--40 | sc--45 | ti--48 | v---51 | cr--52 | mn--55 | fe--56 | co--59 | ni--59 | muplus | mumins | electr | positr | photon | (pSv.cm2)
| 1.1294e-08 | 2.5893e-09 | 1.5866 | 0 | 0 | 0 | 0 | 0 | 0 | 0 | 0 | 0 | 0 | 0 | 0 | 0 | 0 | 0 | 0 | 0 | 0 | 0 | 0 | 0 | 0 | 0 | 0 | 0 | 0 | 0 | 0 | 85.2 | 78.7 | 0 | 1.39 | 0
| 1.4219e-08 | 3.2597e-09 | 1.6368 | 0 | 0 | 0 | 0 | 0 | 0 | 0 | 0 | 0 | 0 | 0 | 0 | 0 | 0 | 0 | 0 | 0 | 0 | 0 | 0 | 0 | 0 | 0 | 0 | 0 | 0 | 0 | 0 | 85.2 | 78.7 | 0 | 1.39 | 0
| 1.7901e-08 | 4.1037e-09 | 1.6871 | 0 | 0 | 0 | 0 | 0 | 0 | 0 | 0 | 0 | 0 | 0 | 0 | 0 | 0 | 0 | 0 | 0 | 0 | 0 | 0 | 0 | 0 | 0 | 0 | 0 | 0 | 0 | 0 | 85.2 | 78.7 | 0 | 1.39 | 0
| 2.2536e-08 | 5.1663e-09 | 1.7374 | 0 | 0 | 0 | 0 | 0 | 0 | 0 | 0 | 0 | 0 | 0 | 0 | 0 | 0 | 0 | 0 | 0 | 0 | 0 | 0 | 0 | 0 | 0 | 0 | 0 | 0 | 0 | 0 | 85.2 | 78.7 | 0 | 1.39 | 0
| 2.8371e-08 | 6.5039e-09 | 1.8056 | 0 | 0 | 0 | 0 | 0 | 0 | 0 | 0 | 0 | 0 | 0 | 0 | 0 | 0 | 0 | 0 | 0 | 0 | 0 | 0 | 0 | 0 | 0 | 0 | 0 | 0 | 0 | 0 | 85.2 | 78.7 | 0 | 1.39 | 0
| 3.5717e-08 | 8.188e-09 | 1.8887 | 0 | 0 | 0 | 0 | 0 | 0 | 0 | 0 | 0 | 0 | 0 | 0 | 0 | 0 | 0 | 0 | 0 | 0 | 0 | 0 | 0 | 0 | 0 | 0 | 0 | 0 | 0 | 0 | 85.2 | 78.7 | 0 | 1.39 | 0
| 4.4965e-08 | 1.0308e-08 | 1.9717 | 0 | 0 | 0 | 0 | 0 | 0 | 0 | 0 | 0 | 0 | 0 | 0 | 0 | 0 | 0 | 0 | 0 | 0 | 0 | 0 | 0 | 0 | 0 | 0 | 0 | 0 | 0 | 0 | 85.2 | 78.7 | 0 | 1.39 | 0
| 5.6608e-08 | 1.2977e-08 | 2.0548 | 0 | 0 | 0 | 0 | 0 | 0 | 0 | 0 | 0 | 0 | 0 | 0 | 0 | 0 | 0 | 0 | 0 | 0 | 0 | 0 | 0 | 0 | 0 | 0 | 0 | 0 | 0 | 0 | 85.2 | 78.7 | 0 | 1.39 | 0
| 7.1265e-08 | 1.6337e-08 | 2.1378 | 0 | 0 | 0 | 0 | 0 | 0 | 0 | 0 | 0 | 0 | 0 | 0 | 0 | 0 | 0 | 0 | 0 | 0 | 0 | 0 | 0 | 0 | 0 | 0 | 0 | 0 | 0 | 0 | 85.2 | 78.7 | 0 | 1.39 | 0
| 8.9717e-08 | 2.0567e-08 | 2.2209 | 0 | 0 | 0 | 0 | 0 | 0 | 0 | 0 | 0 | 0 | 0 | 0 | 0 | 0 | 0 | 0 | 0 | 0 | 0 | 0 | 0 | 0 | 0 | 0 | 0 | 0 | 0 | 0 | 85.2 | 78.7 | 0 | 1.39 | 0
| 1.1295e-07 | 2.5893e-08 | 2.3092 | 0 | 0 | 0 | 0 | 0 | 0 | 0 | 0 | 0 | 0 | 0 | 0 | 0 | 0 | 0 | 0 | 0 | 0 | 0 | 0 | 0 | 0 | 0 | 0 | 0 | 0 | 0 | 0 | 85.2 | 78.7 | 0 | 1.39 | 0
| 1.4219e-07 | 3.2597e-08 | 2.4022 | 0 | 0 | 0 | 0 | 0 | 0 | 0 | 0 | 0 | 0 | 0 | 0 | 0 | 0 | 0 | 0 | 0 | 0 | 0 | 0 | 0 | 0 | 0 | 0 | 0 | 0 | 0 | 0 | 85.2 | 78.7 | 0 | 1.39 | 0
| 1.7901e-07 | 4.1037e-08 | 2.4952 | 0 | 0 | 0 | 0 | 0 | 0 | 0 | 0 | 0 | 0 | 0 | 0 | 0 | 0 | 0 | 0 | 0 | 0 | 0 | 0 | 0 | 0 | 0 | 0 | 0 | 0 | 0 | 0 | 85.2 | 78.7 | 0 | 1.39 | 0
| 2.2536e-07 | 5.1663e-08 | 2.5895 | 0 | 0 | 0 | 0 | 0 | 0 | 0 | 0 | 0 | 0 | 0 | 0 | 0 | 0 | 0 | 0 | 0 | 0 | 0 | 0 | 0 | 0 | 0 | 0 | 0 | 0 | 0 | 0 | 85.2 | 78.7 | 0 | 1.39 | 0
| 2.8371e-07 | 6.5039e-08 | 2.685 | 0 | 0 | 0 | 0 | 0 | 0 | 0 | 0 | 0 | 0 | 0 | 0 | 0 | 0 | 0 | 0 | 0 | 0 | 0 | 0 | 0 | 0 | 0 | 0 | 0 | 0 | 0 | 0 | 85.2 | 78.7 | 0 | 1.39 | 0
| 3.5717e-07 | 8.188e-08 | 2.7805 | 0 | 0 | 0 | 0 | 0 | 0 | 0 | 0 | 0 | 0 | 0 | 0 | 0 | 0 | 0 | 0 | 0 | 0 | 0 | 0 | 0 | 0 | 0 | 0 | 0 | 0 | 0 | 0 | 85.2 | 78.7 | 0 | 1.39 | 0
| 4.4965e-07 | 1.0308e-07 | 2.876 | 0 | 0 | 0 | 0 | 0 | 0 | 0 | 0 | 0 | 0 | 0 | 0 | 0 | 0 | 0 | 0 | 0 | 0 | 0 | 0 | 0 | 0 | 0 | 0 | 0 | 0 | 0 | 0 | 85.2 | 78.7 | 0 | 1.39 | 0
| 5.6608e-07 | 1.2977e-07 | 2.9612 | 0 | 0 | 0 | 0 | 0 | 0 | 0 | 0 | 0 | 0 | 0 | 0 | 0 | 0 | 0 | 0 | 0 | 0 | 0 | 0 | 0 | 0 | 0 | 0 | 0 | 0 | 0 | 0 | 85.2 | 78.7 | 0 | 1.39 | 0
| 7.1264e-07 | 1.6337e-07 | 3.0376 | 0 | 0 | 0 | 0 | 0 | 0 | 0 | 0 | 0 | 0 | 0 | 0 | 0 | 0 | 0 | 0 | 0 | 0 | 0 | 0 | 0 | 0 | 0 | 0 | 0 | 0 | 0 | 0 | 85.2 | 78.7 | 0 | 1.39 | 0
| 8.9717e-07 | 2.0567e-07 | 3.114 | 0 | 0 | 0 | 0 | 0 | 0 | 0 | 0 | 0 | 0 | 0 | 0 | 0 | 0 | 0 | 0 | 0 | 0 | 0 | 0 | 0 | 0 | 0 | 0 | 0 | 0 | 0 | 0 | 85.2 | 78.7 | 0 | 1.39 | 0
| 1.1294e-06 | 2.5893e-07 | 3.1799 | 0 | 0 | 0 | 0 | 0 | 0 | 0 | 0 | 0 | 0 | 0 | 0 | 0 | 0 | 0 | 0 | 0 | 0 | 0 | 0 | 0 | 0 | 0 | 0 | 0 | 0 | 0 | 0 | 85.2 | 78.7 | 0 | 1.39 | 0
| 1.4219e-06 | 3.2597e-07 | 3.2363 | 0 | 0 | 0 | 0 | 0 | 0 | 0 | 0 | 0 | 0 | 0 | 0 | 0 | 0 | 0 | 0 | 0 | 0 | 0 | 0 | 0 | 0 | 0 | 0 | 0 | 0 | 0 | 0 | 85.2 | 78.7 | 0 | 1.39 | 0
| 1.7901e-06 | 4.1037e-07 | 3.2928 | 0 | 0 | 0 | 0 | 0 | 0 | 0 | 0 | 0 | 0 | 0 | 0 | 0 | 0 | 0 | 0 | 0 | 0 | 0 | 0 | 0 | 0 | 0 | 0 | 0 | 0 | 0 | 0 | 85.2 | 78.7 | 0 | 1.39 | 0
| 2.2536e-06 | 5.1663e-07 | 3.3395 | 0 | 0 | 0 | 0 | 0 | 0 | 0 | 0 | 0 | 0 | 0 | 0 | 0 | 0 | 0 | 0 | 0 | 0 | 0 | 0 | 0 | 0 | 0 | 0 | 0 | 0 | 0 | 0 | 85.2 | 78.7 | 0 | 1.39 | 0
| 2.8371e-06 | 6.5039e-07 | 3.3772 | 0 | 0 | 0 | 0 | 0 | 0 | 0 | 0 | 0 | 0 | 0 | 0 | 0 | 0 | 0 | 0 | 0 | 0 | 0 | 0 | 0 | 0 | 0 | 0 | 0 | 0 | 0 | 0 | 85.2 | 78.7 | 0 | 1.39 | 0
| 3.5717e-06 | 8.188e-07 | 3.4149 | 0 | 0 | 0 | 0 | 0 | 0 | 0 | 0 | 0 | 0 | 0 | 0 | 0 | 0 | 0 | 0 | 0 | 0 | 0 | 0 | 0 | 0 | 0 | 0 | 0 | 0 | 0 | 0 | 85.2 | 78.7 | 0 | 1.39 | 0
| 4.4965e-06 | 1.0308e-06 | 3.4526 | 0 | 0 | 0 | 0 | 0 | 0 | 0 | 0 | 0 | 0 | 0 | 0 | 0 | 0 | 0 | 0 | 0 | 0 | 0 | 0 | 0 | 0 | 0 | 0 | 0 | 0 | 0 | 0 | 85.2 | 78.7 | 0 | 1.39 | 0
| 5.6608e-06 | 1.2977e-06 | 3.479 | 0 | 0 | 0 | 0 | 0 | 0 | 0 | 0 | 0 | 0 | 0 | 0 | 0 | 0 | 0 | 0 | 0 | 0 | 0 | 0 | 0 | 0 | 0 | 0 | 0 | 0 | 0 | 0 | 85.2 | 78.7 | 0 | 1.39 | 0
| 7.1264e-06 | 1.6337e-06 | 3.4956 | 0 | 0 | 0 | 0 | 0 | 0 | 0 | 0 | 0 | 0 | 0 | 0 | 0 | 0 | 0 | 0 | 0 | 0 | 0 | 0 | 0 | 0 | 0 | 0 | 0 | 0 | 0 | 0 | 85.2 | 78.7 | 0 | 1.39 | 0
| 8.9716e-06 | 2.0567e-06 | 3.5122 | 0 | 0 | 0 | 0 | 0 | 0 | 0 | 0 | 0 | 0 | 0 | 0 | 0 | 0 | 0 | 0 | 0 | 0 | 0 | 0 | 0 | 0 | 0 | 0 | 0 | 0 | 0 | 0 | 85.2 | 78.7 | 0 | 1.39 | 0
| 1.1294e-05 | 2.5893e-06 | 3.5235 | 0 | 0 | 0 | 0 | 0 | 0 | 0 | 0 | 0 | 0 | 0 | 0 | 0 | 0 | 0 | 0 | 0 | 0 | 0 | 0 | 0 | 0 | 0 | 0 | 0 | 0 | 0 | 0 | 85.2 | 78.7 | 0 | 1.39 | 0
| 1.4219e-05 | 3.2597e-06 | 3.5302 | 0 | 0 | 0 | 0 | 0 | 0 | 0 | 0 | 0 | 0 | 0 | 0 | 0 | 0 | 0 | 0 | 0 | 0 | 0 | 0 | 0 | 0 | 0 | 0 | 0 | 0 | 0 | 0 | 85.2 | 78.7 | 0 | 1.39 | 0
| 1.7901e-05 | 4.1037e-06 | 3.5368 | 0 | 0 | 0 | 0 | 0 | 0 | 0 | 0 | 0 | 0 | 0 | 0 | 0 | 0 | 0 | 0 | 0 | 0 | 0 | 0 | 0 | 0 | 0 | 0 | 0 | 0 | 0 | 0 | 85.2 | 78.7 | 0 | 1.39 | 0
| 2.2536e-05 | 5.1663e-06 | 3.5413 | 0 | 0 | 0 | 0 | 0 | 0 | 0 | 0 | 0 | 0 | 0 | 0 | 0 | 0 | 0 | 0 | 0 | 0 | 0 | 0 | 0 | 0 | 0 | 0 | 0 | 0 | 0 | 0 | 85.2 | 78.7 | 0 | 1.39 | 0
| 2.8371e-05 | 6.5039e-06 | 3.5438 | 0 | 0 | 0 | 0 | 0 | 0 | 0 | 0 | 0 | 0 | 0 | 0 | 0 | 0 | 0 | 0 | 0 | 0 | 0 | 0 | 0 | 0 | 0 | 0 | 0 | 0 | 0 | 0 | 85.2 | 78.7 | 0 | 1.39 | 0
| 3.5717e-05 | 8.188e-06 | 3.5463 | 0 | 0 | 0 | 0 | 0 | 0 | 0 | 0 | 0 | 0 | 0 | 0 | 0 | 0 | 0 | 0 | 0 | 0 | 0 | 0 | 0 | 0 | 0 | 0 | 0 | 0 | 0 | 0 | 85.2 | 78.7 | 0 | 1.39 | 0
| 4.4965e-05 | 1.0308e-05 | 3.5488 | 0 | 0 | 0 | 0 | 0 | 0 | 0 | 0 | 0 | 0 | 0 | 0 | 0 | 0 | 0 | 0 | 0 | 0 | 0 | 0 | 0 | 0 | 0 | 0 | 0 | 0 | 0 | 0 | 85.2 | 78.7 | 0 | 1.39 | 0
| 5.6607e-05 | 1.2977e-05 | 3.5482 | 0 | 0 | 0 | 0 | 0 | 0 | 0 | 0 | 0 | 0 | 0 | 0 | 0 | 0 | 0 | 0 | 0 | 0 | 0 | 0 | 0 | 0 | 0 | 0 | 0 | 0 | 0 | 0 | 85.2 | 78.7 | 0 | 1.39 | 0
| 7.1264e-05 | 1.6337e-05 | 3.5449 | 0 | 0 | 0 | 0 | 0 | 0 | 0 | 0 | 0 | 0 | 0 | 0 | 0 | 0 | 0 | 0 | 0 | 0 | 0 | 0 | 0 | 0 | 0 | 0 | 0 | 0 | 0 | 0 | 85.2 | 78.7 | 0 | 1.39 | 0
| 8.9717e-05 | 2.0567e-05 | 3.5416 | 0 | 0 | 0 | 0 | 0 | 0 | 0 | 0 | 0 | 0 | 0 | 0 | 0 | 0 | 0 | 0 | 0 | 0 | 0 | 0 | 0 | 0 | 0 | 0 | 0 | 0 | 0 | 0 | 85.2 | 78.7 | 0 | 1.39 | 0
| 0.00011295 | 2.5893e-05 | 3.5365 | 0 | 0 | 0 | 0 | 0 | 0 | 0 | 0 | 0 | 0 | 0 | 0 | 0 | 0 | 0 | 0 | 0 | 0 | 0 | 0 | 0 | 0 | 0 | 0 | 0 | 0 | 0 | 0 | 85.2 | 78.7 | 0 | 1.39 | 0
| 0.00014219 | 3.2597e-05 | 3.5298 | 0 | 0 | 0 | 0 | 0 | 0 | 0 | 0 | 0 | 0 | 0 | 0 | 0 | 0 | 0 | 0 | 0 | 0 | 0 | 0 | 0 | 0 | 0 | 0 | 0 | 0 | 0 | 0 | 85.2 | 78.7 | 0 | 1.39 | 0
| 0.00017901 | 4.1037e-05 | 3.5232 | 0 | 0 | 0 | 0 | 0 | 0 | 0 | 0 | 0 | 0 | 0 | 0 | 0 | 0 | 0 | 0 | 0 | 0 | 0 | 0 | 0 | 0 | 0 | 0 | 0 | 0 | 0 | 0 | 85.2 | 78.7 | 0 | 1.39 | 0
| 0.00022536 | 5.1663e-05 | 3.5135 | 0 | 0 | 0 | 0 | 0 | 0 | 0 | 0 | 0 | 0 | 0 | 0 | 0 | 0 | 0 | 0 | 0 | 0 | 0 | 0 | 0 | 0 | 0 | 0 | 0 | 0 | 0 | 0 | 85.2 | 78.7 | 0 | 1.39 | 0
| 0.00028371 | 6.5039e-05 | 3.5009 | 0 | 0 | 0 | 0 | 0 | 0 | 0 | 0 | 0 | 0 | 0 | 0 | 0 | 0 | 0 | 0 | 0 | 0 | 0 | 0 | 0 | 0 | 0 | 0 | 0 | 0 | 0 | 0 | 85.2 | 78.7 | 0 | 1.39 | 0
| 0.00035717 | 8.188e-05 | 3.4884 | 0 | 0 | 0 | 0 | 0 | 0 | 0 | 0 | 0 | 0 | 0 | 0 | 0 | 0 | 0 | 0 | 0 | 0 | 0 | 0 | 0 | 0 | 0 | 0 | 0 | 0 | 0 | 0 | 85.2 | 78.7 | 0 | 1.39 | 0
| 0.00044965 | 0.00010308 | 3.4758 | 0 | 0 | 0 | 0 | 0 | 0 | 0 | 0 | 0 | 0 | 0 | 0 | 0 | 0 | 0 | 0 | 0 | 0 | 0 | 0 | 0 | 0 | 0 | 0 | 0 | 0 | 0 | 0 | 85.2 | 78.7 | 0 | 1.39 | 0
| 0.00056607 | 0.00012977 | 3.4682 | 0 | 0 | 0 | 0 | 0 | 0 | 0 | 0 | 0 | 0 | 0 | 0 | 0 | 0 | 0 | 0 | 0 | 0 | 0 | 0 | 0 | 0 | 0 | 0 | 0 | 0 | 0 | 0 | 85.2 | 78.7 | 0 | 1.39 | 0
| 0.00071265 | 0.00016337 | 3.4649 | 0 | 0 | 0 | 0 | 0 | 0 | 0 | 0 | 0 | 0 | 0 | 0 | 0 | 0 | 0 | 0 | 0 | 0 | 0 | 0 | 0 | 0 | 0 | 0 | 0 | 0 | 0 | 0 | 85.2 | 78.7 | 0 | 1.39 | 0
| 0.00089716 | 0.00020567 | 3.4616 | 0 | 0 | 0 | 0 | 0 | 0 | 0 | 0 | 0 | 0 | 0 | 0 | 0 | 0 | 0 | 0 | 0 | 0 | 0 | 0 | 0 | 0 | 0 | 0 | 0 | 0 | 0 | 0 | 85.2 | 78.7 | 0 | 1.39 | 0
| 0.0011295 | 0.00025893 | 3.4635 | 0 | 0 | 0 | 0 | 0 | 0 | 0 | 0 | 0 | 0 | 0 | 0 | 0 | 0 | 0 | 0 | 0 | 0 | 0 | 0 | 0 | 0 | 0 | 0 | 0 | 0 | 0 | 0 | 85.2 | 78.7 | 0 | 1.39 | 0
| 0.0014219 | 0.00032597 | 3.4702 | 0 | 0 | 0 | 0 | 0 | 0 | 0 | 0 | 0 | 0 | 0 | 0 | 0 | 0 | 0 | 0 | 0 | 0 | 0 | 0 | 0 | 0 | 0 | 0 | 0 | 0 | 0 | 0 | 85.2 | 78.7 | 0 | 1.39 | 0
| 0.0017901 | 0.00041037 | 3.4768 | 0 | 0 | 0 | 0 | 0 | 0 | 0 | 0 | 0 | 0 | 0 | 0 | 0 | 0 | 0 | 0 | 0 | 0 | 0 | 0 | 0 | 0 | 0 | 0 | 0 | 0 | 0 | 0 | 85.2 | 78.7 | 0 | 1.39 | 0
| 0.0022536 | 0.00051663 | 3.5035 | 0 | 0 | 0 | 0 | 0 | 0 | 0 | 0 | 0 | 0 | 0 | 0 | 0 | 0 | 0 | 0 | 0 | 0 | 0 | 0 | 0 | 0 | 0 | 0 | 0 | 0 | 0 | 0 | 85.2 | 78.7 | 0 | 1.39 | 0
| 0.0028371 | 0.00065039 | 3.5487 | 0 | 0 | 0 | 0 | 0 | 0 | 0 | 0 | 0 | 0 | 0 | 0 | 0 | 0 | 0 | 0 | 0 | 0 | 0 | 0 | 0 | 0 | 0 | 0 | 0 | 0 | 0 | 0 | 85.2 | 78.7 | 0 | 1.39 | 0
| 0.0035717 | 0.0008188 | 3.5939 | 0 | 0 | 0 | 0 | 0 | 0 | 0 | 0 | 0 | 0 | 0 | 0 | 0 | 0 | 0 | 0 | 0 | 0 | 0 | 0 | 0 | 0 | 0 | 0 | 0 | 0 | 0 | 0 | 85.2 | 78.7 | 0 | 1.39 | 0
| 0.0044965 | 0.0010308 | 3.6391 | 0 | 0 | 0 | 0 | 0 | 0 | 0 | 0 | 0 | 0 | 0 | 0 | 0 | 0 | 0 | 0 | 0 | 0 | 0 | 0 | 0 | 0 | 0 | 0 | 0 | 0 | 0 | 0 | 85.2 | 78.7 | 0 | 1.39 | 0
| 0.0056607 | 0.0012977 | 3.7549 | 0 | 0 | 0 | 0 | 0 | 0 | 0 | 0 | 0 | 0 | 0 | 0 | 0 | 0 | 0 | 0 | 0 | 0 | 0 | 0 | 0 | 0 | 0 | 0 | 0 | 0 | 0 | 0 | 85.2 | 78.7 | 0 | 1.39 | 0
| 0.0071265 | 0.0016337 | 3.931 | 0 | 0 | 0 | 0 | 0 | 0 | 0 | 0 | 0 | 0 | 0 | 0 | 0 | 0 | 0 | 0 | 0 | 0 | 0 | 0 | 0 | 0 | 0 | 0 | 0 | 0 | 0 | 0 | 85.2 | 78.7 | 0 | 1.39 | 0
| 0.0089717 | 0.0020567 | 4.107 | 0 | 0 | 0 | 0 | 0 | 0 | 0 | 0 | 0 | 0 | 0 | 0 | 0 | 0 | 0 | 0 | 0 | 0 | 0 | 0 | 0 | 0 | 0 | 0 | 0 | 0 | 0 | 0 | 85.2 | 78.7 | 0 | 1.39 | 0
| 0.011294 | 0.0025893 | 4.4394 | 0.039757 | 1.5925 | 2.7784 | 3.5917 | 4.3823 | 4.7889 | 5.5795 | 6.3701 | 7.5673 | 7.9513 | 9.1485 | 9.5551 | 10.752 | 11.159 | 12.356 | 12.74 | 13.937 | 15.925 | 15.541 | 15.925 | 17.913 | 19.088 | 20.33 | 20.692 | 21.911 | 22.295 | 23.493 | 23.493 | 85.2 | 78.7 | 0.021652 | 1.393 | 0.036966
| 0.014219 | 0.0032597 | 4.9111 | 0.050051 | 2.0049 | 3.4979 | 4.5216 | 5.517 | 6.0289 | 7.0242 | 8.0195 | 9.5267 | 10.01 | 11.517 | 12.029 | 13.536 | 14.048 | 15.556 | 16.039 | 17.546 | 20.049 | 19.565 | 20.049 | 22.551 | 24.03 | 25.594 | 26.049 | 27.585 | 28.068 | 29.576 | 29.576 | 85.2 | 78.7 | 0.027047 | 1.3987 | 0.052413
| 0.017901 | 0.0041037 | 5.3829 | 0.063012 | 2.524 | 4.4036 | 5.6925 | 6.9456 | 7.59 | 8.8431 | 10.096 | 11.994 | 12.602 | 14.5 | 15.144 | 17.042 | 17.686 | 19.584 | 20.192 | 22.09 | 25.24 | 24.632 | 25.24 | 28.391 | 30.253 | 32.222 | 32.795 | 34.728 | 35.337 | 37.234 | 37.234 | 85.2 | 78.7 | 0.034077 | 1.4061 | 0.071488
| 0.022536 | 0.0051663 | 6.0723 | 0.079327 | 3.1776 | 5.5439 | 7.1664 | 8.744 | 9.5553 | 11.133 | 12.71 | 15.099 | 15.865 | 18.254 | 19.065 | 21.454 | 22.266 | 24.654 | 25.421 | 27.809 | 31.776 | 31.01 | 31.776 | 35.742 | 38.086 | 40.565 | 41.286 | 43.72 | 44.486 | 46.875 | 46.875 | 85.2 | 78.7 | 0.043294 | 1.4159 | 0.094685
| 0.028371 | 0.0065039 | 6.9638 | 0.099866 | 4.0003 | 6.9793 | 9.022 | 11.008 | 12.029 | 14.015 | 16.001 | 19.009 | 19.973 | 22.981 | 24.002 | 27.009 | 28.031 | 31.038 | 32.002 | 35.01 | 40.003 | 39.038 | 40.003 | 44.996 | 47.947 | 51.068 | 51.976 | 55.04 | 56.004 | 59.012 | 59.012 | 85.2 | 78.7 | 0.054084 | 1.4272 | 0.12069
| 0.035717 | 0.008188 | 8.2795 | 0.12572 | 5.0361 | 8.7864 | 11.358 | 13.858 | 15.144 | 17.644 | 20.144 | 23.93 | 25.145 | 28.931 | 30.217 | 34.003 | 35.288 | 39.074 | 40.289 | 44.075 | 50.361 | 49.147 | 50.361 | 56.647 | 60.362 | 64.291 | 65.434 | 69.291 | 70.505 | 74.291 | 74.291 | 85.2 | 78.7 | 0.068281 | 1.4421 | 0.1458
| 0.044965 | 0.010308 | 9.731 | 0.15828 | 6.3401 | 11.061 | 14.299 | 17.446 | 19.065 | 22.213 | 25.36 | 30.127 | 31.655 | 36.422 | 38.04 | 42.807 | 44.425 | 49.192 | 50.721 | 55.487 | 63.401 | 61.872 | 63.401 | 71.314 | 75.991 | 80.937 | 82.376 | 87.232 | 88.761 | 93.527 | 93.527 | 85.2 | 78.7 | 0.085763 | 1.4605 | 0.16954
| 0.056607 | 0.012977 | 11.617 | 0.19926 | 7.9817 | 13.925 | 18.001 | 21.964 | 24.002 | 27.964 | 31.927 | 37.927 | 39.852 | 45.852 | 47.89 | 53.89 | 55.928 | 61.929 | 63.853 | 69.854 | 79.817 | 77.892 | 79.817 | 89.779 | 95.667 | 101.89 | 103.7 | 109.82 | 111.74 | 117.74 | 117.74 | 85.2 | 78.7 | 0.10787 | 1.4836 | 0.19293
| 0.071264 | 0.016337 | 13.946 | 0.25085 | 10.048 | 17.531 | 22.662 | 27.651 | 30.216 | 35.205 | 40.193 | 47.747 | 50.17 | 57.724 | 60.29 | 67.844 | 70.409 | 77.963 | 80.386 | 87.94 | 100.48 | 98.06 | 100.48 | 113.03 | 120.44 | 128.28 | 130.56 | 138.25 | 140.68 | 148.23 | 148.23 | 85.2 | 78.7 | 0.13673 | 1.5139 | 0.22082
| 0.089717 | 0.020567 | 17.109 | 0.3158 | 12.65 | 22.07 | 28.53 | 34.81 | 38.04 | 44.32 | 50.6 | 60.11 | 63.16 | 72.67 | 75.9 | 85.41 | 88.64 | 98.15 | 101.2 | 110.71 | 126.5 | 123.45 | 126.5 | 142.29 | 151.62 | 161.49 | 164.36 | 174.05 | 177.1 | 186.61 | 186.61 | 85.2 | 78.7 | 0.17203 | 1.5505 | 0.26366
| 0.11294 | 0.025893 | 21.002 | 0.39757 | 15.925 | 27.784 | 35.917 | 43.823 | 47.889 | 55.795 | 63.701 | 75.673 | 79.513 | 91.485 | 95.551 | 107.52 | 111.59 | 123.56 | 127.4 | 139.37 | 159.25 | 155.41 | 159.25 | 179.13 | 190.88 | 203.3 | 206.92 | 219.11 | 222.95 | 234.93 | 234.93 | 85.2 | 78.7 | 0.22102 | 1.6 | 0.32963
| 0.14219 | 0.032597 | 25.545 | 0.50051 | 20.049 | 34.979 | 45.216 | 55.17 | 60.289 | 70.242 | 80.195 | 95.267 | 100.1 | 115.17 | 120.29 | 135.36 | 140.48 | 155.56 | 160.39 | 175.46 | 200.49 | 195.65 | 200.49 | 225.51 | 240.3 | 255.94 | 260.49 | 275.85 | 280.68 | 295.76 | 295.76 | 85.2 | 78.7 | 0.27781 | 1.6568 | 0.41027
| 0.17901 | 0.041037 | 31.394 | 0.63012 | 25.24 | 44.036 | 56.925 | 69.456 | 75.9 | 88.431 | 100.96 | 119.94 | 126.02 | 145 | 151.44 | 170.42 | 176.86 | 195.84 | 201.92 | 220.9 | 252.4 | 246.32 | 252.4 | 283.91 | 302.53 | 322.22 | 327.95 | 347.28 | 353.37 | 372.34 | 372.34 | 85.2 | 78.7 | 0.35369 | 1.7315 | 0.52733
| 0.22536 | 0.051663 | 38.816 | 0.79327 | 31.776 | 55.439 | 71.664 | 87.44 | 95.553 | 111.33 | 127.1 | 150.99 | 158.65 | 182.54 | 190.65 | 214.54 | 222.66 | 246.54 | 254.21 | 278.09 | 317.76 | 310.1 | 317.76 | 357.42 | 380.86 | 405.65 | 412.86 | 437.2 | 444.86 | 468.75 | 468.75 | 85.2 | 78.7 | 0.45571 | 1.8318 | 0.68999
| 0.28371 | 0.065039 | 47.335 | 0.99866 | 40.003 | 69.793 | 90.22 | 110.08 | 120.29 | 140.15 | 160.01 | 190.09 | 199.73 | 229.81 | 240.02 | 270.09 | 280.31 | 310.38 | 320.02 | 350.1 | 400.03 | 390.38 | 400.03 | 449.96 | 479.47 | 510.68 | 519.76 | 550.4 | 560.04 | 590.12 | 590.12 | 85.2 | 78.7 | 0.57667 | 1.9511 | 0.88477
| 0.35717 | 0.08188 | 58.859 | 1.2572 | 50.361 | 87.864 | 113.58 | 138.58 | 151.44 | 176.44 | 201.44 | 239.3 | 251.45 | 289.31 | 302.17 | 340.03 | 352.88 | 390.74 | 402.89 | 440.75 | 503.61 | 491.47 | 503.61 | 566.47 | 603.62 | 642.91 | 654.34 | 692.91 | 705.05 | 742.91 | 742.91 | 85.2 | 78.7 | 0.74303 | 2.1195 | 1.143
| 0.44965 | 0.10308 | 71.345 | 1.5828 | 63.401 | 110.61 | 142.99 | 174.46 | 190.65 | 222.13 | 253.6 | 301.27 | 316.55 | 364.22 | 380.4 | 428.07 | 444.25 | 491.92 | 507.21 | 554.87 | 634.01 | 618.72 | 634.01 | 713.14 | 759.91 | 809.37 | 823.76 | 872.32 | 887.61 | 935.27 | 935.27 | 85.2 | 78.7 | 0.96204 | 2.3358 | 1.4635
| 0.56608 | 0.12977 | 86.285 | 1.9926 | 79.817 | 139.25 | 180.01 | 219.64 | 240.02 | 279.64 | 319.27 | 379.27 | 398.52 | 458.52 | 478.9 | 538.9 | 559.28 | 619.29 | 638.53 | 698.54 | 798.17 | 778.92 | 798.17 | 897.79 | 956.67 | 1018.9 | 1037 | 1098.2 | 1117.4 | 1177.4 | 1177.4 | 85.2 | 78.7 | 1.2638 | 2.6338 | 1.8613
| 0.71264 | 0.16337 | 103.71 | 2.5085 | 100.48 | 175.31 | 226.62 | 276.51 | 302.16 | 352.05 | 401.93 | 477.47 | 501.7 | 577.24 | 602.9 | 678.44 | 704.09 | 779.63 | 803.86 | 879.4 | 1004.8 | 980.6 | 1004.8 | 1130.3 | 1204.4 | 1282.8 | 1305.6 | 1382.5 | 1406.8 | 1482.3 | 1482.3 | 85.2 | 78.7 | 1.7208 | 3.1147 | 2.3452
| 0.89717 | 0.20567 | 125.7 | 3.158 | 126.5 | 220.7 | 285.3 | 348.1 | 380.4 | 443.2 | 506 | 601.1 | 631.6 | 726.7 | 759 | 854.1 | 886.4 | 981.5 | 1012 | 1107.1 | 1265 | 1234.5 | 1265 | 1422.9 | 1516.2 | 1614.9 | 1643.6 | 1740.5 | 1771 | 1866.1 | 1866.1 | 85.2 | 78.7 | 2.3758 | 3.8012 | 2.9436
| 1.1294 | 0.25893 | 147.68 | 4.0484 | 165.59 | 289.2 | 373.14 | 455.79 | 498.11 | 580.41 | 663.05 | 787.31 | 827.64 | 952.25 | 994.22 | 1118.8 | 1160.8 | 1284.7 | 1326.8 | 1449.3 | 1657.6 | 1615.5 | 1657.6 | 1865.9 | 1986.8 | 2116.1 | 2153 | 2280.7 | 2319.3 | 2445.3 | 2445.3 | 85.5 | 78.94 | 3.4205 | 4.8665 | 3.6381
| 1.4219 | 0.32597 | 168.97 | 5.0479 | 212.09 | 370.92 | 477.46 | 584.02 | 638.3 | 743.85 | 850.41 | 1009.2 | 1061.5 | 1221.3 | 1274.6 | 1434.4 | 1487.7 | 1645.5 | 1702.9 | 1856.6 | 2126 | 2068.7 | 2126 | 2395.5 | 2548.2 | 2714.1 | 2760.3 | 2925.2 | 2972.4 | 3136.3 | 3136.3 | 86.068 | 79.395 | 4.6699 | 6.1272 | 4.4555
| 1.7901 | 0.41037 | 191.82 | 6.3494 | 258.61 | 452.65 | 581.77 | 712.26 | 778.5 | 907.3 | 1037.8 | 1231.1 | 1295.4 | 1490.4 | 1555 | 1750 | 1814.6 | 2006.3 | 2078.9 | 2263.9 | 2594.5 | 2521.8 | 2594.5 | 2925 | 3109.7 | 3312.1 | 3367.6 | 3569.7 | 3625.5 | 3827.3 | 3827.3 | 86.999 | 80.36 | 6.3613 | 7.8213 | 5.4221
| 2.2536 | 0.51663 | 215.07 | 8.0446 | 321.63 | 563.84 | 725.04 | 887.06 | 969.07 | 1130.3 | 1292.3 | 1532.9 | 1617.6 | 1855.5 | 1934.4 | 2178.2 | 2262.9 | 2498 | 2589.8 | 2825.1 | 3232.2 | 3146.3 | 3232.2 | 3639.3 | 3880.5 | 4130 | 4201.8 | 4445.3 | 4517.1 | 4766.5 | 4766.5 | 88.324 | 81.724 | 8.6121 | 10.054 | 6.5419
| 2.8371 | 0.65039 | 238.35 | 10.021 | 400 | 702.4 | 904.49 | 1105.1 | 1206.4 | 1408.5 | 1609.2 | 1908.8 | 2022 | 2309.8 | 2405.7 | 2710.8 | 2824 | 3111.3 | 3225.8 | 3529.3 | 4027.2 | 3930 | 4027.2 | 4525.2 | 4845.9 | 5152.2 | 5246.6 | 5535.6 | 5630.1 | 5936.4 | 5936.4 | 89.914 | 83.314 | 11.258 | 12.667 | 7.7798
| 3.5717 | 0.8188 | 260.37 | 12.562 | 511.2 | 898.54 | 1159.7 | 1418.2 | 1549.5 | 1812 | 2066.4 | 2450.7 | 2591.2 | 2966.3 | 3093.7 | 3488.8 | 3629.3 | 4004.4 | 4144.9 | 4533.2 | 5176.1 | 5055.6 | 5176.1 | 5819 | 6220.5 | 6615.6 | 6736.1 | 7118.1 | 7245.4 | 7633.7 | 7633.7 | 92.301 | 85.762 | 14.628 | 16.15 | 9.2441
| 4.4965 | 1.0308 | 280.96 | 15.683 | 632.9 | 1113.1 | 1439.2 | 1761.7 | 1926.3 | 2255.5 | 2568.5 | 3045.7 | 3213.3 | 3687.6 | 3850.9 | 4345.2 | 4512.8 | 4987 | 5154.6 | 5633 | 6438.2 | 6290.7 | 6438.2 | 7243.4 | 7726 | 8220.3 | 8367.8 | 8858 | 9021.4 | 9499.8 | 9499.8 | 95.75 | 89.407 | 18.812 | 20.307 | 10.944
| 5.6607 | 1.2977 | 298.85 | 19.478 | 891.52 | 1568 | 1989.2 | 2407.1 | 2633.6 | 3072.4 | 3498.4 | 4129.4 | 4363.1 | 4997.7 | 5231.4 | 5886 | 6116.2 | 6747.2 | 6984.5 | 7615.5 | 8678.1 | 8507.4 | 8731.9 | 9787.3 | 10422 | 11080 | 11283 | 11941 | 12196 | 12802 | 12838 | 101.31 | 95.993 | 24.063 | 25.463 | 12.957
| 7.1265 | 1.6337 | 314.07 | 24.268 | 1267.2 | 2228.4 | 2770.5 | 3310.6 | 3623.5 | 4208.5 | 4793.9 | 5630.9 | 5964.3 | 6811.5 | 7144.8 | 8012 | 8335.2 | 9172.2 | 9515.8 | 10353 | 11754 | 11564 | 11908 | 13289 | 14136 | 15013 | 15296 | 16173 | 16568 | 17334 | 17436 | 111.37 | 107.01 | 31.481 | 32.761 | 15.341
| 8.9717 | 2.0567 | 326.84 | 36.56 | 1642.9 | 2888.8 | 3551.8 | 4214.2 | 4613.5 | 5344.6 | 6089.4 | 7132.4 | 7565.4 | 8625.2 | 9058.2 | 10138 | 10554 | 11597 | 12047 | 13090 | 14830 | 14620 | 15083 | 16790 | 17850 | 18946 | 19309 | 20405 | 20940 | 21865 | 22033 | 124.71 | 120.19 | 41.253 | 42.299 | 18.141
| 11.295 | 2.5893 | 336.67 | 56.098 | 2459.3 | 3713.7 | 4600.2 | 5450.4 | 5955.5 | 6813.4 | 7734.7 | 9019.4 | 9608 | 10942 | 11480 | 12840 | 13358 | 14708 | 15252 | 16630 | 18784 | 18498 | 19120 | 21247 | 22567 | 23911 | 24456 | 25801 | 26401 | 27618 | 27818 | 142.51 | 137.21 | 55.767 | 55.976 | 21.762
| 14.219 | 3.2597 | 344.45 | 75.577 | 3668.5 | 4788 | 5952.3 | 7042.8 | 7666.2 | 8650.6 | 9775.8 | 11352 | 12140 | 13811 | 14466 | 16169 | 16806 | 18546 | 19192 | 21018 | 23653 | 23261 | 24070 | 26722 | 28357 | 29992 | 30801 | 32435 | 33053 | 34688 | 34896 | 162.38 | 156.52 | 72.917 | 71.821 | 25.85
| 17.901 | 4.1037 | 349.86 | 114.46 | 4877.7 | 7280.1 | 8212 | 9457.4 | 10133 | 11478 | 12978 | 15083 | 16001 | 18123 | 19012 | 21050 | 21932 | 23983 | 25002 | 27216 | 30367 | 30105 | 31043 | 34470 | 36621 | 38772 | 39710 | 41861 | 42737 | 44888 | 45226 | 186.67 | 179.44 | 94.785 | 93.016 | 31.102
| 22.536 | 5.1663 | 353.99 | 169.27 | 6755.5 | 10741 | 12327 | 13794 | 14170 | 15714 | 17429 | 19860 | 21140 | 23792 | 25028 | 27581 | 28758 | 31370 | 32688 | 35382 | 39371 | 39171 | 40348 | 44619 | 47313 | 50066 | 51243 | 53937 | 55173 | 57867 | 58326 | 224.03 | 215.73 | 123.08 | 121.08 | 37.422
| 28.371 | 6.5039 | 357.22 | 233.44 | 9254.1 | 15103 | 18165 | 19916 | 19667 | 21256 | 23040 | 25607 | 27466 | 30720 | 32410 | 35645 | 37162 | 40569 | 42114 | 45377 | 50501 | 50301 | 51819 | 56998 | 60261 | 63695 | 65213 | 68475 | 70165 | 73427 | 74000 | 272.3 | 263.43 | 156.01 | 154.01 | 44.406
| 35.717 | 8.188 | 362.44 | 315.09 | 12571 | 21227 | 26211 | 29527 | 30356 | 33390 | 36420 | 42024 | 43478 | 46878 | 49224 | 52761 | 55112 | 58985 | 61337 | 65215 | 70820 | 71644 | 73790 | 79395 | 83205 | 87215 | 89225 | 93034 | 95107 | 98849 | 99449 | 337.96 | 328.36 | 193.1 | 190.5 | 52.648
| 44.965 | 10.308 | 368.3 | 406.76 | 16150 | 27917 | 34965 | 40255 | 42707 | 47634 | 52286 | 61858 | 62590 | 65990 | 69058 | 72775 | 76118 | 80351 | 83694 | 88203 | 94079 | 96255 | 99123 | 105000 | 109350 | 113900 | 116450 | 120800 | 123230 | 127430 | 128030 | 416.52 | 406.52 | 231.4 | 226.83 | 61.776
| 56.607 | 12.977 | 375.9 | 519.08 | 22760 | 36388 | 45612 | 54322 | 58318 | 66138 | 73375 | 85816 | 88175 | 95432 | 99261 | 105450 | 111210 | 117320 | 121920 | 128620 | 136390 | 140780 | 145450 | 152680 | 158930 | 164710 | 169710 | 175970 | 180220 | 186950 | 189810 | 490.04 | 480.04 | 266.7 | 260.02 | 71.578
| 71.265 | 16.337 | 384.98 | 722.05 | 31962 | 46382 | 57878 | 71245 | 76718 | 88286 | 98930 | 113300 | 119300 | 133710 | 138330 | 148950 | 158340 | 167640 | 173710 | 183930 | 195000 | 202340 | 209740 | 219230 | 228550 | 236150 | 245240 | 254560 | 261880 | 272920 | 279990 | 503.61 | 497.2 | 295.33 | 288.33 | 81.935
| 89.716 | 20.567 | 393.23 | 987.51 | 41163 | 63547 | 78412 | 91940 | 99608 | 113750 | 130380 | 151160 | 159460 | 180690 | 189970 | 208050 | 215630 | 233110 | 243000 | 259600 | 272770 | 285750 | 297490 | 311230 | 326210 | 342930 | 354170 | 369160 | 379650 | 392890 | 403380 | 466.04 | 464.1 | 320.3 | 312.79 | 92.491
| 112.94 | 25.893 | 401.64 | 1328.1 | 52705 | 85630 | 107750 | 125140 | 134660 | 152560 | 173020 | 199100 | 208540 | 236420 | 250230 | 275230 | 285430 | 311630 | 327240 | 354440 | 375650 | 391650 | 405650 | 434860 | 457660 | 480860 | 494660 | 518670 | 532470 | 548270 | 559070 | 408.58 | 408.58 | 340.61 | 332.91 | 103.05
| 142.19 | 32.597 | 410.13 | 1703 | 66335 | 110280 | 142850 | 168520 | 179410 | 202420 | 224130 | 253390 | 263290 | 297760 | 314970 | 345650 | 363800 | 397950 | 420370 | 461210 | 496040 | 512040 | 526040 | 580240 | 612130 | 637600 | 654810 | 690170 | 707380 | 726590 | 735120 | 364.29 | 364.29 | 358.78 | 351.65 | 113.56
| 179.01 | 41.037 | 420.73 | 1820.7 | 69869 | 124480 | 178530 | 218790 | 239090 | 273000 | 304830 | 348360 | 364500 | 405420 | 419730 | 455420 | 479110 | 526170 | 545250 | 583110 | 623560 | 650630 | 675690 | 734460 | 774610 | 809210 | 835810 | 873810 | 899190 | 931480 | 951770 | 340.48 | 340.48 | 375.29 | 368.91 | 124.6
| 225.36 | 51.663 | 434.54 | 1716.3 | 64918 | 122030 | 190910 | 254010 | 295910 | 348280 | 399230 | 463010 | 491840 | 548210 | 565510 | 614700 | 650710 | 707650 | 736020 | 781790 | 827330 | 865450 | 908640 | 968990 | 1020100 | 1070700 | 1108000 | 1150700 | 1187700 | 1225400 | 1251000 | 328.47 | 328.76 | 390.95 | 385.24 | 135.01
| 283.71 | 65.039 | 451.01 | 1477.8 | 54923 | 107040 | 181490 | 273320 | 345880 | 422100 | 498040 | 584530 | 630400 | 710620 | 738140 | 808910 | 864230 | 926850 | 979070 | 1047600 | 1099900 | 1146000 | 1210700 | 1275600 | 1340300 | 1411400 | 1458900 | 1510700 | 1561400 | 1594500 | 1615600 | 321.65 | 322.51 | 406.28 | 401.14 | 144.66
| 357.17 | 81.88 | 475.01 | 1316.9 | 49154 | 97117 | 162950 | 251370 | 331370 | 416780 | 511070 | 606490 | 681760 | 795070 | 861950 | 961170 | 1041000 | 1139100 | 1225100 | 1325100 | 1424100 | 1489200 | 1569500 | 1667600 | 1773800 | 1871700 | 1938700 | 2015300 | 2078100 | 2133400 | 2180700 | 320 | 321 | 422.13 | 417.13 | 154.28
| 449.65 | 103.08 | 505.3 | 1213.3 | 44736 | 88823 | 141490 | 216210 | 296210 | 386130 | 496650 | 596570 | 705200 | 854570 | 970130 | 1100000 | 1206000 | 1349200 | 1472100 | 1606300 | 1764900 | 1852500 | 1946300 | 2086800 | 2243500 | 2370200 | 2459800 | 2566100 | 2640700 | 2726600 | 2809900 | 321.05 | 322.05 | 437.87 | 432.87 | 163.72
| 566.08 | 129.77 | 542.78 | 1173.2 | 42378 | 84336 | 128130 | 191520 | 263770 | 348390 | 456060 | 547730 | 665830 | 816340 | 952130 | 1094700 | 1226700 | 1387000 | 1542500 | 1693200 | 1900600 | 2012600 | 2142100 | 2331600 | 2533800 | 2710700 | 2832800 | 2982300 | 3106600 | 3243500 | 3358200 | 323.36 | 325.04 | 453.17 | 448.85 | 172.08
| 712.65 | 163.37 | 583.22 | 1170 | 41780 | 83411 | 122140 | 176510 | 235200 | 306690 | 395590 | 469590 | 576080 | 699180 | 828770 | 967770 | 1120900 | 1273800 | 1453300 | 1603900 | 1845200 | 1980200 | 2158900 | 2397100 | 2635900 | 2872900 | 3034900 | 3234900 | 3434900 | 3635900 | 3777900 | 326.99 | 328.99 | 469.56 | 465.56 | 180.58
| 897.16 | 205.67 | 623.46 | 1159.7 | 41182 | 86122 | 121370 | 170180 | 224870 | 289910 | 364600 | 438600 | 525730 | 637210 | 735810 | 861900 | 977540 | 1116200 | 1264800 | 1397400 | 1603800 | 1725900 | 1887800 | 2102700 | 2326000 | 2524300 | 2712100 | 2912100 | 3112100 | 3326000 | 3493900 | 331.05 | 334.08 | 486.73 | 482.73 | 189.11
| 1129.4 | 258.93 | 663.95 | 1168 | 41286 | 89472 | 122370 | 168320 | 220000 | 280950 | 348240 | 419790 | 496030 | 598170 | 681460 | 795140 | 890680 | 1017400 | 1145100 | 1265200 | 1443600 | 1556100 | 1701300 | 1895200 | 2093200 | 2266600 | 2453600 | 2640600 | 2826500 | 3032500 | 3209000 | 334.5 | 337.3 | 504.01 | 500.31 | 197.5
| 1421.9 | 325.97 | 705.48 | 1202.1 | 42017 | 93392 | 124960 | 170450 | 220000 | 278950 | 344920 | 411810 | 484730 | 579560 | 661530 | 763250 | 854140 | 970910 | 1086600 | 1199500 | 1355900 | 1461800 | 1590400 | 1764900 | 1929100 | 2089800 | 2252300 | 2414700 | 2574100 | 2753400 | 2923300 | 337.34 | 337.87 | 521.04 | 517.91 | 206.02
| 1790.1 | 410.37 | 747.01 | 1216.1 | 42748 | 97312 | 127550 | 172580 | 220000 | 276960 | 341600 | 403840 | 473440 | 560960 | 641600 | 731360 | 817600 | 924390 | 1028200 | 1133700 | 1268200 | 1367400 | 1479400 | 1634700 | 1765000 | 1913100 | 2050900 | 2188800 | 2321600 | 2474400 | 2637600 | 339.84 | 339.84 | 539.75 | 536.14 | 214.15
| 2253.6 | 516.63 | 798.66 | 1246.5 | 43659 | 101380 | 130740 | 175540 | 222360 | 279530 | 342940 | 404710 | 472710 | 555530 | 635530 | 721890 | 804710 | 907300 | 1004700 | 1109100 | 1231900 | 1331400 | 1433700 | 1579100 | 1697800 | 1836200 | 1962200 | 2091800 | 2205900 | 2345900 | 2494100 | 341.88 | 341.88 | 559.01 | 555.31 | 222.12
| 2837.1 | 650.39 | 859.72 | 1297.6 | 44738 | 105580 | 134490 | 179290 | 226900 | 286350 | 348620 | 413800 | 481800 | 562350 | 642350 | 733250 | 813800 | 917520 | 1013800 | 1122700 | 1243200 | 1349600 | 1448400 | 1592700 | 1720500 | 1852100 | 1978100 | 2114500 | 2217200 | 2357200 | 2482800 | 343.59 | 343.59 | 578.32 | 575.18 | 230.07
| 3571.7 | 818.8 | 920.79 | 1364.6 | 45888 | 109130 | 138200 | 184370 | 232100 | 292780 | 355460 | 424880 | 493560 | 574930 | 660390 | 751710 | 840590 | 945270 | 1041300 | 1154000 | 1287700 | 1387500 | 1497100 | 1647900 | 1785400 | 1925700 | 2049600 | 2202000 | 2315600 | 2462400 | 2582400 | 345.21 | 345.21 | 598.16 | 595.16 | 238.67
| 4496.5 | 1030.8 | 981.85 | 1415.7 | 47060 | 112460 | 141900 | 189870 | 237510 | 299090 | 362680 | 436600 | 506180 | 589350 | 682030 | 772440 | 873040 | 978620 | 1074600 | 1191000 | 1342700 | 1431600 | 1556600 | 1716400 | 1863800 | 2017600 | 2138900 | 2310100 | 2441800 | 2597700 | 2717700 | 346.52 | 346.52 | 618.49 | 616.54 | 247.19
| 5660.8 | 1297.7 | 1065.5 | 1525.3 | 49337 | 118550 | 148080 | 197340 | 246090 | 307730 | 373520 | 448450 | 519880 | 605310 | 696660 | 789520 | 893010 | 999370 | 1095000 | 1212700 | 1368000 | 1453800 | 1584700 | 1744400 | 1892100 | 2060000 | 2176400 | 2352800 | 2489300 | 2645700 | 2769300 | 347 | 347 | 640.25 | 639.25 | 255.77
| 7126.5 | 1633.7 | 1168.5 | 1653.7 | 52559 | 126990 | 156380 | 206510 | 257380 | 318360 | 387470 | 460410 | 534500 | 622590 | 705290 | 803470 | 902320 | 1009300 | 1104300 | 1221300 | 1368000 | 1457100 | 1586000 | 1737800 | 1877500 | 2060000 | 2169800 | 2339500 | 2469300 | 2619100 | 2749300 | 347.6 | 347.6 | 663.34 | 662.34 | 263.98
| 8971.7 | 2056.7 | 1271.5 | 1746 | 55781 | 135420 | 164690 | 215680 | 268680 | 328990 | 401420 | 472360 | 549110 | 639860 | 713930 | 817420 | 911620 | 1019300 | 1113600 | 1229900 | 1368000 | 1460400 | 1587400 | 1731100 | 1862900 | 2060000 | 2163100 | 2326300 | 2449400 | 2592500 | 2729400 | 348 | 348 | 687.33 | 686.84 | 272.11
| 11294 | 2589.3 | 1320 | 1780 | 59706 | 140700 | 170360 | 222460 | 277860 | 341730 | 416430 | 488190 | 569000 | 663100 | 737320 | 845430 | 941990 | 1050300 | 1146100 | 1262800 | 1403500 | 1499200 | 1623100 | 1767000 | 1898900 | 2095100 | 2198600 | 2358600 | 2485700 | 2625700 | 2769200 | 348 | 348 | 699 | 699 | 276
| 14219 | 3259.7 | 1320 | 1780 | 64257 | 143160 | 173680 | 227110 | 285170 | 356340 | 432380 | 507450 | 593580 | 691670 | 773860 | 885950 | 991160 | 1100200 | 1199300 | 1317300 | 1470600 | 1569700 | 1689600 | 1840700 | 1979900 | 2161600 | 2271700 | 2431700 | 2572000 | 2712000 | 2862200 | 348 | 348 | 699 | 699 | 276
| 17901 | 4103.7 | 1320 | 1780 | 68809 | 145620 | 177000 | 231760 | 292480 | 370960 | 448320 | 526720 | 618160 | 720240 | 810400 | 926480 | 1040300 | 1150000 | 1252400 | 1371800 | 1537700 | 1640100 | 1756000 | 1914500 | 2061000 | 2228000 | 2344800 | 2504800 | 2658400 | 2798400 | 2955200 | 348.61 | 348.61 | 699 | 699 | 276
| 22536 | 5166.3 | 1320 | 1780 | 74348 | 155290 | 189210 | 244940 | 307730 | 390250 | 470330 | 555540 | 650850 | 756670 | 853540 | 976230 | 1090600 | 1205000 | 1312900 | 1438600 | 1615300 | 1719100 | 1839100 | 2006000 | 2162500 | 2322500 | 2453000 | 2613000 | 2778200 | 2918200 | 3078200 | 349.29 | 349.29 | 699 | 699 | 276
| 28371 | 6503.9 | 1320 | 1780 | 80807 | 171680 | 209660 | 266050 | 330340 | 413870 | 497970 | 593240 | 691050 | 800390 | 902790 | 1034500 | 1141800 | 1264800 | 1380300 | 1517100 | 1702800 | 1806000 | 1937600 | 2114100 | 2283200 | 2443200 | 2593700 | 2753700 | 2928900 | 3068900 | 3228900 | 349.86 | 349.86 | 699 | 699 | 276
| 35717 | 8188 | 1320 | 1780 | 87265 | 188060 | 230120 | 287160 | 352960 | 437490 | 525620 | 630930 | 731260 | 844120 | 952040 | 1092800 | 1193100 | 1324600 | 1447600 | 1595500 | 1790200 | 1893000 | 2036100 | 2222100 | 2403800 | 2563800 | 2734400 | 2894400 | 3079700 | 3219700 | 3379700 | 350 | 350 | 699 | 699 | 276
| 44965 | 10308 | 1320 | 1780 | 93723 | 204450 | 250570 | 308270 | 375570 | 461110 | 553260 | 668620 | 771470 | 887840 | 1001300 | 1151100 | 1244400 | 1384400 | 1515000 | 1673900 | 1877700 | 1979900 | 2134600 | 2330200 | 2524400 | 2684400 | 2875100 | 3035100 | 3230500 | 3370500 | 3530500 | 350 | 350 | 699 | 699 | 276
| 56608 | 12977 | 1320 | 1780 | 101590 | 229190 | 275760 | 341280 | 412500 | 502080 | 598230 | 723250 | 826530 | 951690 | 1069500 | 1227400 | 1328200 | 1468900 | 1604400 | 1772700 | 1982800 | 2088000 | 2251600 | 2451600 | 2658800 | 2833100 | 3026000 | 3193100 | 3389500 | 3536700 | 3700300 | 350.68 | 350.68 | 699 | 699 | 276
| 71264 | 16337 | 1320 | 1780 | 110660 | 261080 | 304990 | 384460 | 461670 | 557890 | 658030 | 792340 | 894300 | 1032700 | 1153900 | 1319100 | 1439800 | 1574600 | 1712700 | 1888900 | 2103100 | 2214300 | 2384500 | 2584500 | 2805000 | 3005900 | 3185400 | 3365900 | 3555600 | 3716100 | 3886300 | 351 | 351 | 699 | 699 | 276
| 89716 | 20567 | 1320 | 1780 | 119730 | 292970 | 334220 | 427650 | 510830 | 613700 | 717820 | 861440 | 962060 | 1113800 | 1238200 | 1410800 | 1551400 | 1680200 | 1821000 | 2005200 | 2223300 | 2340500 | 2517400 | 2717400 | 2951100 | 3178600 | 3344900 | 3538600 | 3721700 | 3895500 | 4072300 | 351.51 | 351.51 | 699 | 699 | 276
| 112940 | 25893 | 1320 | 1780 | 124000 | 308000 | 348000 | 448000 | 534000 | 640000 | 746000 | 894000 | 994000 | 1152000 | 1278000 | 1454000 | 1604000 | 1730000 | 1872000 | 2060000 | 2280000 | 2400000 | 2580000 | 2780000 | 3020000 | 3260000 | 3420000 | 3620000 | 3800000 | 3980000 | 4160000 | 352 | 352 | 699 | 699 | 276
| 142190 | 32597 | 1320 | 1780 | 124000 | 308000 | 348000 | 448000 | 534000 | 640000 | 746000 | 894000 | 994000 | 1152000 | 1278000 | 1454000 | 1604000 | 1730000 | 1872000 | 2060000 | 2280000 | 2400000 | 2580000 | 2780000 | 3020000 | 3260000 | 3420000 | 3620000 | 3800000 | 3980000 | 4160000 | 352 | 352 | 699 | 699 | 276
| 179010 | 41037 | 1320 | 1780 | 124000 | 308000 | 348000 | 448000 | 534000 | 640000 | 746000 | 894000 | 994000 | 1152000 | 1278000 | 1454000 | 1604000 | 1730000 | 1872000 | 2060000 | 2280000 | 2400000 | 2580000 | 2780000 | 3020000 | 3260000 | 3420000 | 3620000 | 3800000 | 3980000 | 4160000 | 352 | 352 | 699 | 699 | 276
| 225360 | 51663 | 1320 | 1780 | 124000 | 308000 | 348000 | 448000 | 534000 | 640000 | 746000 | 894000 | 994000 | 1152000 | 1278000 | 1454000 | 1604000 | 1730000 | 1872000 | 2060000 | 2280000 | 2400000 | 2580000 | 2780000 | 3020000 | 3260000 | 3420000 | 3620000 | 3800000 | 3980000 | 4160000 | 352 | 352 | 699 | 699 | 276
| 283710 | 65039 | 1320 | 1780 | 124000 | 308000 | 348000 | 448000 | 534000 | 640000 | 746000 | 894000 | 994000 | 1152000 | 1278000 | 1454000 | 1604000 | 1730000 | 1872000 | 2060000 | 2280000 | 2400000 | 2580000 | 2780000 | 3020000 | 3260000 | 3420000 | 3620000 | 3800000 | 3980000 | 4160000 | 352 | 352 | 699 | 699 | 276
| 357170 | 81880 | 1320 | 1780 | 124000 | 308000 | 348000 | 448000 | 534000 | 640000 | 746000 | 894000 | 994000 | 1152000 | 1278000 | 1454000 | 1604000 | 1730000 | 1872000 | 2060000 | 2280000 | 2400000 | 2580000 | 2780000 | 3020000 | 3260000 | 3420000 | 3620000 | 3800000 | 3980000 | 4160000 | 352 | 352 | 699 | 699 | 276
| 449650 | 103080 | 1320 | 1780 | 124000 | 308000 | 348000 | 448000 | 534000 | 640000 | 746000 | 894000 | 994000 | 1152000 | 1278000 | 1454000 | 1604000 | 1730000 | 1872000 | 2060000 | 2280000 | 2400000 | 2580000 | 2780000 | 3020000 | 3260000 | 3420000 | 3620000 | 3800000 | 3980000 | 4160000 | 352 | 352 | 699 | 699 | 276
| 566080 | 129770 | 1320 | 1780 | 124000 | 308000 | 348000 | 448000 | 534000 | 640000 | 746000 | 894000 | 994000 | 1152000 | 1278000 | 1454000 | 1604000 | 1730000 | 1872000 | 2060000 | 2280000 | 2400000 | 2580000 | 2780000 | 3020000 | 3260000 | 3420000 | 3620000 | 3800000 | 3980000 | 4160000 | 352 | 352 | 699 | 699 | 276
| 712640 | 163370 | 1320 | 1780 | 124000 | 308000 | 348000 | 448000 | 534000 | 640000 | 746000 | 894000 | 994000 | 1152000 | 1278000 | 1454000 | 1604000 | 1730000 | 1872000 | 2060000 | 2280000 | 2400000 | 2580000 | 2780000 | 3020000 | 3260000 | 3420000 | 3620000 | 3800000 | 3980000 | 4160000 | 352 | 352 | 699 | 699 | 276
| 897160 | 205670 | 1320 | 1780 | 124000 | 308000 | 348000 | 448000 | 534000 | 640000 | 746000 | 894000 | 994000 | 1152000 | 1278000 | 1454000 | 1604000 | 1730000 | 1872000 | 2060000 | 2280000 | 2400000 | 2580000 | 2780000 | 3020000 | 3260000 | 3420000 | 3620000 | 3800000 | 3980000 | 4160000 | 352 | 352 | 699 | 699 | 276

## ED (hidden)
Emid(MeV/n) | Ewid(MeV/n) | neutro | proton | he---4 | li---7 | be---9 | b---11 | c---12 | n---14 | o---16 | f---19 | ne--20 | na--23 | mg--24 | al--27 | si--28 | p---31 | s---32 | cl--35 | ar--40 | k---39 | ca--40 | sc--45 | ti--48 | v---51 | cr--52 | mn--55 | fe--56 | co--59 | ni--59 | muplus | mumins | electr | positr | photon | (pSv.cm2)
1.1294e-08 | 2.5893e-09 | 1.5866 | 0 | 0 | 0 | 0 | 0 | 0 | 0 | 0 | 0 | 0 | 0 | 0 | 0 | 0 | 0 | 0 | 0 | 0 | 0 | 0 | 0 | 0 | 0 | 0 | 0 | 0 | 0 | 0 | 85.2 | 78.7 | 0 | 1.39 | 0
1.4219e-08 | 3.2597e-09 | 1.6368 | 0 | 0 | 0 | 0 | 0 | 0 | 0 | 0 | 0 | 0 | 0 | 0 | 0 | 0 | 0 | 0 | 0 | 0 | 0 | 0 | 0 | 0 | 0 | 0 | 0 | 0 | 0 | 0 | 85.2 | 78.7 | 0 | 1.39 | 0
1.7901e-08 | 4.1037e-09 | 1.6871 | 0 | 0 | 0 | 0 | 0 | 0 | 0 | 0 | 0 | 0 | 0 | 0 | 0 | 0 | 0 | 0 | 0 | 0 | 0 | 0 | 0 | 0 | 0 | 0 | 0 | 0 | 0 | 0 | 85.2 | 78.7 | 0 | 1.39 | 0
2.2536e-08 | 5.1663e-09 | 1.7374 | 0 | 0 | 0 | 0 | 0 | 0 | 0 | 0 | 0 | 0 | 0 | 0 | 0 | 0 | 0 | 0 | 0 | 0 | 0 | 0 | 0 | 0 | 0 | 0 | 0 | 0 | 0 | 0 | 85.2 | 78.7 | 0 | 1.39 | 0
2.8371e-08 | 6.5039e-09 | 1.8056 | 0 | 0 | 0 | 0 | 0 | 0 | 0 | 0 | 0 | 0 | 0 | 0 | 0 | 0 | 0 | 0 | 0 | 0 | 0 | 0 | 0 | 0 | 0 | 0 | 0 | 0 | 0 | 0 | 85.2 | 78.7 | 0 | 1.39 | 0
3.5717e-08 | 8.188e-09 | 1.8887 | 0 | 0 | 0 | 0 | 0 | 0 | 0 | 0 | 0 | 0 | 0 | 0 | 0 | 0 | 0 | 0 | 0 | 0 | 0 | 0 | 0 | 0 | 0 | 0 | 0 | 0 | 0 | 0 | 85.2 | 78.7 | 0 | 1.39 | 0
4.4965e-08 | 1.0308e-08 | 1.9717 | 0 | 0 | 0 | 0 | 0 | 0 | 0 | 0 | 0 | 0 | 0 | 0 | 0 | 0 | 0 | 0 | 0 | 0 | 0 | 0 | 0 | 0 | 0 | 0 | 0 | 0 | 0 | 0 | 85.2 | 78.7 | 0 | 1.39 | 0
5.6608e-08 | 1.2977e-08 | 2.0548 | 0 | 0 | 0 | 0 | 0 | 0 | 0 | 0 | 0 | 0 | 0 | 0 | 0 | 0 | 0 | 0 | 0 | 0 | 0 | 0 | 0 | 0 | 0 | 0 | 0 | 0 | 0 | 0 | 85.2 | 78.7 | 0 | 1.39 | 0
7.1265e-08 | 1.6337e-08 | 2.1378 | 0 | 0 | 0 | 0 | 0 | 0 | 0 | 0 | 0 | 0 | 0 | 0 | 0 | 0 | 0 | 0 | 0 | 0 | 0 | 0 | 0 | 0 | 0 | 0 | 0 | 0 | 0 | 0 | 85.2 | 78.7 | 0 | 1.39 | 0
8.9717e-08 | 2.0567e-08 | 2.2209 | 0 | 0 | 0 | 0 | 0 | 0 | 0 | 0 | 0 | 0 | 0 | 0 | 0 | 0 | 0 | 0 | 0 | 0 | 0 | 0 | 0 | 0 | 0 | 0 | 0 | 0 | 0 | 0 | 85.2 | 78.7 | 0 | 1.39 | 0
1.1295e-07 | 2.5893e-08 | 2.3092 | 0 | 0 | 0 | 0 | 0 | 0 | 0 | 0 | 0 | 0 | 0 | 0 | 0 | 0 | 0 | 0 | 0 | 0 | 0 | 0 | 0 | 0 | 0 | 0 | 0 | 0 | 0 | 0 | 85.2 | 78.7 | 0 | 1.39 | 0
1.4219e-07 | 3.2597e-08 | 2.4022 | 0 | 0 | 0 | 0 | 0 | 0 | 0 | 0 | 0 | 0 | 0 | 0 | 0 | 0 | 0 | 0 | 0 | 0 | 0 | 0 | 0 | 0 | 0 | 0 | 0 | 0 | 0 | 0 | 85.2 | 78.7 | 0 | 1.39 | 0
1.7901e-07 | 4.1037e-08 | 2.4952 | 0 | 0 | 0 | 0 | 0 | 0 | 0 | 0 | 0 | 0 | 0 | 0 | 0 | 0 | 0 | 0 | 0 | 0 | 0 | 0 | 0 | 0 | 0 | 0 | 0 | 0 | 0 | 0 | 85.2 | 78.7 | 0 | 1.39 | 0
2.2536e-07 | 5.1663e-08 | 2.5895 | 0 | 0 | 0 | 0 | 0 | 0 | 0 | 0 | 0 | 0 | 0 | 0 | 0 | 0 | 0 | 0 | 0 | 0 | 0 | 0 | 0 | 0 | 0 | 0 | 0 | 0 | 0 | 0 | 85.2 | 78.7 | 0 | 1.39 | 0
2.8371e-07 | 6.5039e-08 | 2.685 | 0 | 0 | 0 | 0 | 0 | 0 | 0 | 0 | 0 | 0 | 0 | 0 | 0 | 0 | 0 | 0 | 0 | 0 | 0 | 0 | 0 | 0 | 0 | 0 | 0 | 0 | 0 | 0 | 85.2 | 78.7 | 0 | 1.39 | 0
3.5717e-07 | 8.188e-08 | 2.7805 | 0 | 0 | 0 | 0 | 0 | 0 | 0 | 0 | 0 | 0 | 0 | 0 | 0 | 0 | 0 | 0 | 0 | 0 | 0 | 0 | 0 | 0 | 0 | 0 | 0 | 0 | 0 | 0 | 85.2 | 78.7 | 0 | 1.39 | 0
4.4965e-07 | 1.0308e-07 | 2.876 | 0 | 0 | 0 | 0 | 0 | 0 | 0 | 0 | 0 | 0 | 0 | 0 | 0 | 0 | 0 | 0 | 0 | 0 | 0 | 0 | 0 | 0 | 0 | 0 | 0 | 0 | 0 | 0 | 85.2 | 78.7 | 0 | 1.39 | 0
5.6608e-07 | 1.2977e-07 | 2.9612 | 0 | 0 | 0 | 0 | 0 | 0 | 0 | 0 | 0 | 0 | 0 | 0 | 0 | 0 | 0 | 0 | 0 | 0 | 0 | 0 | 0 | 0 | 0 | 0 | 0 | 0 | 0 | 0 | 85.2 | 78.7 | 0 | 1.39 | 0
7.1264e-07 | 1.6337e-07 | 3.0376 | 0 | 0 | 0 | 0 | 0 | 0 | 0 | 0 | 0 | 0 | 0 | 0 | 0 | 0 | 0 | 0 | 0 | 0 | 0 | 0 | 0 | 0 | 0 | 0 | 0 | 0 | 0 | 0 | 85.2 | 78.7 | 0 | 1.39 | 0
8.9717e-07 | 2.0567e-07 | 3.114 | 0 | 0 | 0 | 0 | 0 | 0 | 0 | 0 | 0 | 0 | 0 | 0 | 0 | 0 | 0 | 0 | 0 | 0 | 0 | 0 | 0 | 0 | 0 | 0 | 0 | 0 | 0 | 0 | 85.2 | 78.7 | 0 | 1.39 | 0
1.1294e-06 | 2.5893e-07 | 3.1799 | 0 | 0 | 0 | 0 | 0 | 0 | 0 | 0 | 0 | 0 | 0 | 0 | 0 | 0 | 0 | 0 | 0 | 0 | 0 | 0 | 0 | 0 | 0 | 0 | 0 | 0 | 0 | 0 | 85.2 | 78.7 | 0 | 1.39 | 0
1.4219e-06 | 3.2597e-07 | 3.2363 | 0 | 0 | 0 | 0 | 0 | 0 | 0 | 0 | 0 | 0 | 0 | 0 | 0 | 0 | 0 | 0 | 0 | 0 | 0 | 0 | 0 | 0 | 0 | 0 | 0 | 0 | 0 | 0 | 85.2 | 78.7 | 0 | 1.39 | 0
1.7901e-06 | 4.1037e-07 | 3.2928 | 0 | 0 | 0 | 0 | 0 | 0 | 0 | 0 | 0 | 0 | 0 | 0 | 0 | 0 | 0 | 0 | 0 | 0 | 0 | 0 | 0 | 0 | 0 | 0 | 0 | 0 | 0 | 0 | 85.2 | 78.7 | 0 | 1.39 | 0
2.2536e-06 | 5.1663e-07 | 3.3395 | 0 | 0 | 0 | 0 | 0 | 0 | 0 | 0 | 0 | 0 | 0 | 0 | 0 | 0 | 0 | 0 | 0 | 0 | 0 | 0 | 0 | 0 | 0 | 0 | 0 | 0 | 0 | 0 | 85.2 | 78.7 | 0 | 1.39 | 0
2.8371e-06 | 6.5039e-07 | 3.3772 | 0 | 0 | 0 | 0 | 0 | 0 | 0 | 0 | 0 | 0 | 0 | 0 | 0 | 0 | 0 | 0 | 0 | 0 | 0 | 0 | 0 | 0 | 0 | 0 | 0 | 0 | 0 | 0 | 85.2 | 78.7 | 0 | 1.39 | 0
3.5717e-06 | 8.188e-07 | 3.4149 | 0 | 0 | 0 | 0 | 0 | 0 | 0 | 0 | 0 | 0 | 0 | 0 | 0 | 0 | 0 | 0 | 0 | 0 | 0 | 0 | 0 | 0 | 0 | 0 | 0 | 0 | 0 | 0 | 85.2 | 78.7 | 0 | 1.39 | 0
4.4965e-06 | 1.0308e-06 | 3.4526 | 0 | 0 | 0 | 0 | 0 | 0 | 0 | 0 | 0 | 0 | 0 | 0 | 0 | 0 | 0 | 0 | 0 | 0 | 0 | 0 | 0 | 0 | 0 | 0 | 0 | 0 | 0 | 0 | 85.2 | 78.7 | 0 | 1.39 | 0
5.6608e-06 | 1.2977e-06 | 3.479 | 0 | 0 | 0 | 0 | 0 | 0 | 0 | 0 | 0 | 0 | 0 | 0 | 0 | 0 | 0 | 0 | 0 | 0 | 0 | 0 | 0 | 0 | 0 | 0 | 0 | 0 | 0 | 0 | 85.2 | 78.7 | 0 | 1.39 | 0
7.1264e-06 | 1.6337e-06 | 3.4956 | 0 | 0 | 0 | 0 | 0 | 0 | 0 | 0 | 0 | 0 | 0 | 0 | 0 | 0 | 0 | 0 | 0 | 0 | 0 | 0 | 0 | 0 | 0 | 0 | 0 | 0 | 0 | 0 | 85.2 | 78.7 | 0 | 1.39 | 0
8.9716e-06 | 2.0567e-06 | 3.5122 | 0 | 0 | 0 | 0 | 0 | 0 | 0 | 0 | 0 | 0 | 0 | 0 | 0 | 0 | 0 | 0 | 0 | 0 | 0 | 0 | 0 | 0 | 0 | 0 | 0 | 0 | 0 | 0 | 85.2 | 78.7 | 0 | 1.39 | 0
1.1294e-05 | 2.5893e-06 | 3.5235 | 0 | 0 | 0 | 0 | 0 | 0 | 0 | 0 | 0 | 0 | 0 | 0 | 0 | 0 | 0 | 0 | 0 | 0 | 0 | 0 | 0 | 0 | 0 | 0 | 0 | 0 | 0 | 0 | 85.2 | 78.7 | 0 | 1.39 | 0
1.4219e-05 | 3.2597e-06 | 3.5302 | 0 | 0 | 0 | 0 | 0 | 0 | 0 | 0 | 0 | 0 | 0 | 0 | 0 | 0 | 0 | 0 | 0 | 0 | 0 | 0 | 0 | 0 | 0 | 0 | 0 | 0 | 0 | 0 | 85.2 | 78.7 | 0 | 1.39 | 0
1.7901e-05 | 4.1037e-06 | 3.5368 | 0 | 0 | 0 | 0 | 0 | 0 | 0 | 0 | 0 | 0 | 0 | 0 | 0 | 0 | 0 | 0 | 0 | 0 | 0 | 0 | 0 | 0 | 0 | 0 | 0 | 0 | 0 | 0 | 85.2 | 78.7 | 0 | 1.39 | 0
2.2536e-05 | 5.1663e-06 | 3.5413 | 0 | 0 | 0 | 0 | 0 | 0 | 0 | 0 | 0 | 0 | 0 | 0 | 0 | 0 | 0 | 0 | 0 | 0 | 0 | 0 | 0 | 0 | 0 | 0 | 0 | 0 | 0 | 0 | 85.2 | 78.7 | 0 | 1.39 | 0
2.8371e-05 | 6.5039e-06 | 3.5438 | 0 | 0 | 0 | 0 | 0 | 0 | 0 | 0 | 0 | 0 | 0 | 0 | 0 | 0 | 0 | 0 | 0 | 0 | 0 | 0 | 0 | 0 | 0 | 0 | 0 | 0 | 0 | 0 | 85.2 | 78.7 | 0 | 1.39 | 0
3.5717e-05 | 8.188e-06 | 3.5463 | 0 | 0 | 0 | 0 | 0 | 0 | 0 | 0 | 0 | 0 | 0 | 0 | 0 | 0 | 0 | 0 | 0 | 0 | 0 | 0 | 0 | 0 | 0 | 0 | 0 | 0 | 0 | 0 | 85.2 | 78.7 | 0 | 1.39 | 0
4.4965e-05 | 1.0308e-05 | 3.5488 | 0 | 0 | 0 | 0 | 0 | 0 | 0 | 0 | 0 | 0 | 0 | 0 | 0 | 0 | 0 | 0 | 0 | 0 | 0 | 0 | 0 | 0 | 0 | 0 | 0 | 0 | 0 | 0 | 85.2 | 78.7 | 0 | 1.39 | 0
5.6607e-05 | 1.2977e-05 | 3.5482 | 0 | 0 | 0 | 0 | 0 | 0 | 0 | 0 | 0 | 0 | 0 | 0 | 0 | 0 | 0 | 0 | 0 | 0 | 0 | 0 | 0 | 0 | 0 | 0 | 0 | 0 | 0 | 0 | 85.2 | 78.7 | 0 | 1.39 | 0
7.1264e-05 | 1.6337e-05 | 3.5449 | 0 | 0 | 0 | 0 | 0 | 0 | 0 | 0 | 0 | 0 | 0 | 0 | 0 | 0 | 0 | 0 | 0 | 0 | 0 | 0 | 0 | 0 | 0 | 0 | 0 | 0 | 0 | 0 | 85.2 | 78.7 | 0 | 1.39 | 0
8.9717e-05 | 2.0567e-05 | 3.5416 | 0 | 0 | 0 | 0 | 0 | 0 | 0 | 0 | 0 | 0 | 0 | 0 | 0 | 0 | 0 | 0 | 0 | 0 | 0 | 0 | 0 | 0 | 0 | 0 | 0 | 0 | 0 | 0 | 85.2 | 78.7 | 0 | 1.39 | 0
0.00011295 | 2.5893e-05 | 3.5365 | 0 | 0 | 0 | 0 | 0 | 0 | 0 | 0 | 0 | 0 | 0 | 0 | 0 | 0 | 0 | 0 | 0 | 0 | 0 | 0 | 0 | 0 | 0 | 0 | 0 | 0 | 0 | 0 | 85.2 | 78.7 | 0 | 1.39 | 0
0.00014219 | 3.2597e-05 | 3.5298 | 0 | 0 | 0 | 0 | 0 | 0 | 0 | 0 | 0 | 0 | 0 | 0 | 0 | 0 | 0 | 0 | 0 | 0 | 0 | 0 | 0 | 0 | 0 | 0 | 0 | 0 | 0 | 0 | 85.2 | 78.7 | 0 | 1.39 | 0
0.00017901 | 4.1037e-05 | 3.5232 | 0 | 0 | 0 | 0 | 0 | 0 | 0 | 0 | 0 | 0 | 0 | 0 | 0 | 0 | 0 | 0 | 0 | 0 | 0 | 0 | 0 | 0 | 0 | 0 | 0 | 0 | 0 | 0 | 85.2 | 78.7 | 0 | 1.39 | 0
0.00022536 | 5.1663e-05 | 3.5135 | 0 | 0 | 0 | 0 | 0 | 0 | 0 | 0 | 0 | 0 | 0 | 0 | 0 | 0 | 0 | 0 | 0 | 0 | 0 | 0 | 0 | 0 | 0 | 0 | 0 | 0 | 0 | 0 | 85.2 | 78.7 | 0 | 1.39 | 0
0.00028371 | 6.5039e-05 | 3.5009 | 0 | 0 | 0 | 0 | 0 | 0 | 0 | 0 | 0 | 0 | 0 | 0 | 0 | 0 | 0 | 0 | 0 | 0 | 0 | 0 | 0 | 0 | 0 | 0 | 0 | 0 | 0 | 0 | 85.2 | 78.7 | 0 | 1.39 | 0
0.00035717 | 8.188e-05 | 3.4884 | 0 | 0 | 0 | 0 | 0 | 0 | 0 | 0 | 0 | 0 | 0 | 0 | 0 | 0 | 0 | 0 | 0 | 0 | 0 | 0 | 0 | 0 | 0 | 0 | 0 | 0 | 0 | 0 | 85.2 | 78.7 | 0 | 1.39 | 0
0.00044965 | 0.00010308 | 3.4758 | 0 | 0 | 0 | 0 | 0 | 0 | 0 | 0 | 0 | 0 | 0 | 0 | 0 | 0 | 0 | 0 | 0 | 0 | 0 | 0 | 0 | 0 | 0 | 0 | 0 | 0 | 0 | 0 | 85.2 | 78.7 | 0 | 1.39 | 0
0.00056607 | 0.00012977 | 3.4682 | 0 | 0 | 0 | 0 | 0 | 0 | 0 | 0 | 0 | 0 | 0 | 0 | 0 | 0 | 0 | 0 | 0 | 0 | 0 | 0 | 0 | 0 | 0 | 0 | 0 | 0 | 0 | 0 | 85.2 | 78.7 | 0 | 1.39 | 0
0.00071265 | 0.00016337 | 3.4649 | 0 | 0 | 0 | 0 | 0 | 0 | 0 | 0 | 0 | 0 | 0 | 0 | 0 | 0 | 0 | 0 | 0 | 0 | 0 | 0 | 0 | 0 | 0 | 0 | 0 | 0 | 0 | 0 | 85.2 | 78.7 | 0 | 1.39 | 0
0.00089716 | 0.00020567 | 3.4616 | 0 | 0 | 0 | 0 | 0 | 0 | 0 | 0 | 0 | 0 | 0 | 0 | 0 | 0 | 0 | 0 | 0 | 0 | 0 | 0 | 0 | 0 | 0 | 0 | 0 | 0 | 0 | 0 | 85.2 | 78.7 | 0 | 1.39 | 0
0.0011295 | 0.00025893 | 3.4635 | 0 | 0 | 0 | 0 | 0 | 0 | 0 | 0 | 0 | 0 | 0 | 0 | 0 | 0 | 0 | 0 | 0 | 0 | 0 | 0 | 0 | 0 | 0 | 0 | 0 | 0 | 0 | 0 | 85.2 | 78.7 | 0 | 1.39 | 0
0.0014219 | 0.00032597 | 3.4702 | 0 | 0 | 0 | 0 | 0 | 0 | 0 | 0 | 0 | 0 | 0 | 0 | 0 | 0 | 0 | 0 | 0 | 0 | 0 | 0 | 0 | 0 | 0 | 0 | 0 | 0 | 0 | 0 | 85.2 | 78.7 | 0 | 1.39 | 0
0.0017901 | 0.00041037 | 3.4768 | 0 | 0 | 0 | 0 | 0 | 0 | 0 | 0 | 0 | 0 | 0 | 0 | 0 | 0 | 0 | 0 | 0 | 0 | 0 | 0 | 0 | 0 | 0 | 0 | 0 | 0 | 0 | 0 | 85.2 | 78.7 | 0 | 1.39 | 0
0.0022536 | 0.00051663 | 3.5035 | 0 | 0 | 0 | 0 | 0 | 0 | 0 | 0 | 0 | 0 | 0 | 0 | 0 | 0 | 0 | 0 | 0 | 0 | 0 | 0 | 0 | 0 | 0 | 0 | 0 | 0 | 0 | 0 | 85.2 | 78.7 | 0 | 1.39 | 0
0.0028371 | 0.00065039 | 3.5487 | 0 | 0 | 0 | 0 | 0 | 0 | 0 | 0 | 0 | 0 | 0 | 0 | 0 | 0 | 0 | 0 | 0 | 0 | 0 | 0 | 0 | 0 | 0 | 0 | 0 | 0 | 0 | 0 | 85.2 | 78.7 | 0 | 1.39 | 0
0.0035717 | 0.0008188 | 3.5939 | 0 | 0 | 0 | 0 | 0 | 0 | 0 | 0 | 0 | 0 | 0 | 0 | 0 | 0 | 0 | 0 | 0 | 0 | 0 | 0 | 0 | 0 | 0 | 0 | 0 | 0 | 0 | 0 | 85.2 | 78.7 | 0 | 1.39 | 0
0.0044965 | 0.0010308 | 3.6391 | 0 | 0 | 0 | 0 | 0 | 0 | 0 | 0 | 0 | 0 | 0 | 0 | 0 | 0 | 0 | 0 | 0 | 0 | 0 | 0 | 0 | 0 | 0 | 0 | 0 | 0 | 0 | 0 | 85.2 | 78.7 | 0 | 1.39 | 0
0.0056607 | 0.0012977 | 3.7549 | 0 | 0 | 0 | 0 | 0 | 0 | 0 | 0 | 0 | 0 | 0 | 0 | 0 | 0 | 0 | 0 | 0 | 0 | 0 | 0 | 0 | 0 | 0 | 0 | 0 | 0 | 0 | 0 | 85.2 | 78.7 | 0 | 1.39 | 0
0.0071265 | 0.0016337 | 3.931 | 0 | 0 | 0 | 0 | 0 | 0 | 0 | 0 | 0 | 0 | 0 | 0 | 0 | 0 | 0 | 0 | 0 | 0 | 0 | 0 | 0 | 0 | 0 | 0 | 0 | 0 | 0 | 0 | 85.2 | 78.7 | 0 | 1.39 | 0
0.0089717 | 0.0020567 | 4.107 | 0 | 0 | 0 | 0 | 0 | 0 | 0 | 0 | 0 | 0 | 0 | 0 | 0 | 0 | 0 | 0 | 0 | 0 | 0 | 0 | 0 | 0 | 0 | 0 | 0 | 0 | 0 | 0 | 85.2 | 78.7 | 0 | 1.39 | 0
0.011294 | 0.0025893 | 4.4394 | 0.039757 | 1.5925 | 2.7784 | 3.5917 | 4.3823 | 4.7889 | 5.5795 | 6.3701 | 7.5673 | 7.9513 | 9.1485 | 9.5551 | 10.752 | 11.159 | 12.356 | 12.74 | 13.937 | 15.925 | 15.541 | 15.925 | 17.913 | 19.088 | 20.33 | 20.692 | 21.911 | 22.295 | 23.493 | 23.493 | 85.2 | 78.7 | 0.021652 | 1.393 | 0.036966
0.014219 | 0.0032597 | 4.9111 | 0.050051 | 2.0049 | 3.4979 | 4.5216 | 5.517 | 6.0289 | 7.0242 | 8.0195 | 9.5267 | 10.01 | 11.517 | 12.029 | 13.536 | 14.048 | 15.556 | 16.039 | 17.546 | 20.049 | 19.565 | 20.049 | 22.551 | 24.03 | 25.594 | 26.049 | 27.585 | 28.068 | 29.576 | 29.576 | 85.2 | 78.7 | 0.027047 | 1.3987 | 0.052413
0.017901 | 0.0041037 | 5.3829 | 0.063012 | 2.524 | 4.4036 | 5.6925 | 6.9456 | 7.59 | 8.8431 | 10.096 | 11.994 | 12.602 | 14.5 | 15.144 | 17.042 | 17.686 | 19.584 | 20.192 | 22.09 | 25.24 | 24.632 | 25.24 | 28.391 | 30.253 | 32.222 | 32.795 | 34.728 | 35.337 | 37.234 | 37.234 | 85.2 | 78.7 | 0.034077 | 1.4061 | 0.071488
0.022536 | 0.0051663 | 6.0723 | 0.079327 | 3.1776 | 5.5439 | 7.1664 | 8.744 | 9.5553 | 11.133 | 12.71 | 15.099 | 15.865 | 18.254 | 19.065 | 21.454 | 22.266 | 24.654 | 25.421 | 27.809 | 31.776 | 31.01 | 31.776 | 35.742 | 38.086 | 40.565 | 41.286 | 43.72 | 44.486 | 46.875 | 46.875 | 85.2 | 78.7 | 0.043294 | 1.4159 | 0.094685
0.028371 | 0.0065039 | 6.9638 | 0.099866 | 4.0003 | 6.9793 | 9.022 | 11.008 | 12.029 | 14.015 | 16.001 | 19.009 | 19.973 | 22.981 | 24.002 | 27.009 | 28.031 | 31.038 | 32.002 | 35.01 | 40.003 | 39.038 | 40.003 | 44.996 | 47.947 | 51.068 | 51.976 | 55.04 | 56.004 | 59.012 | 59.012 | 85.2 | 78.7 | 0.054084 | 1.4272 | 0.12069
0.035717 | 0.008188 | 8.2795 | 0.12572 | 5.0361 | 8.7864 | 11.358 | 13.858 | 15.144 | 17.644 | 20.144 | 23.93 | 25.145 | 28.931 | 30.217 | 34.003 | 35.288 | 39.074 | 40.289 | 44.075 | 50.361 | 49.147 | 50.361 | 56.647 | 60.362 | 64.291 | 65.434 | 69.291 | 70.505 | 74.291 | 74.291 | 85.2 | 78.7 | 0.068281 | 1.4421 | 0.1458
0.044965 | 0.010308 | 9.731 | 0.15828 | 6.3401 | 11.061 | 14.299 | 17.446 | 19.065 | 22.213 | 25.36 | 30.127 | 31.655 | 36.422 | 38.04 | 42.807 | 44.425 | 49.192 | 50.721 | 55.487 | 63.401 | 61.872 | 63.401 | 71.314 | 75.991 | 80.937 | 82.376 | 87.232 | 88.761 | 93.527 | 93.527 | 85.2 | 78.7 | 0.085763 | 1.4605 | 0.16954
0.056607 | 0.012977 | 11.617 | 0.19926 | 7.9817 | 13.925 | 18.001 | 21.964 | 24.002 | 27.964 | 31.927 | 37.927 | 39.852 | 45.852 | 47.89 | 53.89 | 55.928 | 61.929 | 63.853 | 69.854 | 79.817 | 77.892 | 79.817 | 89.779 | 95.667 | 101.89 | 103.7 | 109.82 | 111.74 | 117.74 | 117.74 | 85.2 | 78.7 | 0.10787 | 1.4836 | 0.19293
0.071264 | 0.016337 | 13.946 | 0.25085 | 10.048 | 17.531 | 22.662 | 27.651 | 30.216 | 35.205 | 40.193 | 47.747 | 50.17 | 57.724 | 60.29 | 67.844 | 70.409 | 77.963 | 80.386 | 87.94 | 100.48 | 98.06 | 100.48 | 113.03 | 120.44 | 128.28 | 130.56 | 138.25 | 140.68 | 148.23 | 148.23 | 85.2 | 78.7 | 0.13673 | 1.5139 | 0.22082
0.089717 | 0.020567 | 17.109 | 0.3158 | 12.65 | 22.07 | 28.53 | 34.81 | 38.04 | 44.32 | 50.6 | 60.11 | 63.16 | 72.67 | 75.9 | 85.41 | 88.64 | 98.15 | 101.2 | 110.71 | 126.5 | 123.45 | 126.5 | 142.29 | 151.62 | 161.49 | 164.36 | 174.05 | 177.1 | 186.61 | 186.61 | 85.2 | 78.7 | 0.17203 | 1.5505 | 0.26366
0.11294 | 0.025893 | 21.002 | 0.39757 | 15.925 | 27.784 | 35.917 | 43.823 | 47.889 | 55.795 | 63.701 | 75.673 | 79.513 | 91.485 | 95.551 | 107.52 | 111.59 | 123.56 | 127.4 | 139.37 | 159.25 | 155.41 | 159.25 | 179.13 | 190.88 | 203.3 | 206.92 | 219.11 | 222.95 | 234.93 | 234.93 | 85.2 | 78.7 | 0.22102 | 1.6 | 0.32963
0.14219 | 0.032597 | 25.545 | 0.50051 | 20.049 | 34.979 | 45.216 | 55.17 | 60.289 | 70.242 | 80.195 | 95.267 | 100.1 | 115.17 | 120.29 | 135.36 | 140.48 | 155.56 | 160.39 | 175.46 | 200.49 | 195.65 | 200.49 | 225.51 | 240.3 | 255.94 | 260.49 | 275.85 | 280.68 | 295.76 | 295.76 | 85.2 | 78.7 | 0.27781 | 1.6568 | 0.41027
0.17901 | 0.041037 | 31.394 | 0.63012 | 25.24 | 44.036 | 56.925 | 69.456 | 75.9 | 88.431 | 100.96 | 119.94 | 126.02 | 145 | 151.44 | 170.42 | 176.86 | 195.84 | 201.92 | 220.9 | 252.4 | 246.32 | 252.4 | 283.91 | 302.53 | 322.22 | 327.95 | 347.28 | 353.37 | 372.34 | 372.34 | 85.2 | 78.7 | 0.35369 | 1.7315 | 0.52733
0.22536 | 0.051663 | 38.816 | 0.79327 | 31.776 | 55.439 | 71.664 | 87.44 | 95.553 | 111.33 | 127.1 | 150.99 | 158.65 | 182.54 | 190.65 | 214.54 | 222.66 | 246.54 | 254.21 | 278.09 | 317.76 | 310.1 | 317.76 | 357.42 | 380.86 | 405.65 | 412.86 | 437.2 | 444.86 | 468.75 | 468.75 | 85.2 | 78.7 | 0.45571 | 1.8318 | 0.68999
0.28371 | 0.065039 | 47.335 | 0.99866 | 40.003 | 69.793 | 90.22 | 110.08 | 120.29 | 140.15 | 160.01 | 190.09 | 199.73 | 229.81 | 240.02 | 270.09 | 280.31 | 310.38 | 320.02 | 350.1 | 400.03 | 390.38 | 400.03 | 449.96 | 479.47 | 510.68 | 519.76 | 550.4 | 560.04 | 590.12 | 590.12 | 85.2 | 78.7 | 0.57667 | 1.9511 | 0.88477
0.35717 | 0.08188 | 58.859 | 1.2572 | 50.361 | 87.864 | 113.58 | 138.58 | 151.44 | 176.44 | 201.44 | 239.3 | 251.45 | 289.31 | 302.17 | 340.03 | 352.88 | 390.74 | 402.89 | 440.75 | 503.61 | 491.47 | 503.61 | 566.47 | 603.62 | 642.91 | 654.34 | 692.91 | 705.05 | 742.91 | 742.91 | 85.2 | 78.7 | 0.74303 | 2.1195 | 1.143
0.44965 | 0.10308 | 71.345 | 1.5828 | 63.401 | 110.61 | 142.99 | 174.46 | 190.65 | 222.13 | 253.6 | 301.27 | 316.55 | 364.22 | 380.4 | 428.07 | 444.25 | 491.92 | 507.21 | 554.87 | 634.01 | 618.72 | 634.01 | 713.14 | 759.91 | 809.37 | 823.76 | 872.32 | 887.61 | 935.27 | 935.27 | 85.2 | 78.7 | 0.96204 | 2.3358 | 1.4635
0.56608 | 0.12977 | 86.285 | 1.9926 | 79.817 | 139.25 | 180.01 | 219.64 | 240.02 | 279.64 | 319.27 | 379.27 | 398.52 | 458.52 | 478.9 | 538.9 | 559.28 | 619.29 | 638.53 | 698.54 | 798.17 | 778.92 | 798.17 | 897.79 | 956.67 | 1018.9 | 1037 | 1098.2 | 1117.4 | 1177.4 | 1177.4 | 85.2 | 78.7 | 1.2638 | 2.6338 | 1.8613
0.71264 | 0.16337 | 103.71 | 2.5085 | 100.48 | 175.31 | 226.62 | 276.51 | 302.16 | 352.05 | 401.93 | 477.47 | 501.7 | 577.24 | 602.9 | 678.44 | 704.09 | 779.63 | 803.86 | 879.4 | 1004.8 | 980.6 | 1004.8 | 1130.3 | 1204.4 | 1282.8 | 1305.6 | 1382.5 | 1406.8 | 1482.3 | 1482.3 | 85.2 | 78.7 | 1.7208 | 3.1147 | 2.3452
0.89717 | 0.20567 | 125.7 | 3.158 | 126.5 | 220.7 | 285.3 | 348.1 | 380.4 | 443.2 | 506 | 601.1 | 631.6 | 726.7 | 759 | 854.1 | 886.4 | 981.5 | 1012 | 1107.1 | 1265 | 1234.5 | 1265 | 1422.9 | 1516.2 | 1614.9 | 1643.6 | 1740.5 | 1771 | 1866.1 | 1866.1 | 85.2 | 78.7 | 2.3758 | 3.8012 | 2.9436
1.1294 | 0.25893 | 147.68 | 4.0484 | 165.59 | 289.2 | 373.14 | 455.79 | 498.11 | 580.41 | 663.05 | 787.31 | 827.64 | 952.25 | 994.22 | 1118.8 | 1160.8 | 1284.7 | 1326.8 | 1449.3 | 1657.6 | 1615.5 | 1657.6 | 1865.9 | 1986.8 | 2116.1 | 2153 | 2280.7 | 2319.3 | 2445.3 | 2445.3 | 85.5 | 78.94 | 3.4205 | 4.8665 | 3.6381
1.4219 | 0.32597 | 168.97 | 5.0479 | 212.09 | 370.92 | 477.46 | 584.02 | 638.3 | 743.85 | 850.41 | 1009.2 | 1061.5 | 1221.3 | 1274.6 | 1434.4 | 1487.7 | 1645.5 | 1702.9 | 1856.6 | 2126 | 2068.7 | 2126 | 2395.5 | 2548.2 | 2714.1 | 2760.3 | 2925.2 | 2972.4 | 3136.3 | 3136.3 | 86.068 | 79.395 | 4.6699 | 6.1272 | 4.4555
1.7901 | 0.41037 | 191.82 | 6.3494 | 258.61 | 452.65 | 581.77 | 712.26 | 778.5 | 907.3 | 1037.8 | 1231.1 | 1295.4 | 1490.4 | 1555 | 1750 | 1814.6 | 2006.3 | 2078.9 | 2263.9 | 2594.5 | 2521.8 | 2594.5 | 2925 | 3109.7 | 3312.1 | 3367.6 | 3569.7 | 3625.5 | 3827.3 | 3827.3 | 86.999 | 80.36 | 6.3613 | 7.8213 | 5.4221
2.2536 | 0.51663 | 215.07 | 8.0446 | 321.63 | 563.84 | 725.04 | 887.06 | 969.07 | 1130.3 | 1292.3 | 1532.9 | 1617.6 | 1855.5 | 1934.4 | 2178.2 | 2262.9 | 2498 | 2589.8 | 2825.1 | 3232.2 | 3146.3 | 3232.2 | 3639.3 | 3880.5 | 4130 | 4201.8 | 4445.3 | 4517.1 | 4766.5 | 4766.5 | 88.324 | 81.724 | 8.6121 | 10.054 | 6.5419
2.8371 | 0.65039 | 238.35 | 10.021 | 400 | 702.4 | 904.49 | 1105.1 | 1206.4 | 1408.5 | 1609.2 | 1908.8 | 2022 | 2309.8 | 2405.7 | 2710.8 | 2824 | 3111.3 | 3225.8 | 3529.3 | 4027.2 | 3930 | 4027.2 | 4525.2 | 4845.9 | 5152.2 | 5246.6 | 5535.6 | 5630.1 | 5936.4 | 5936.4 | 89.914 | 83.314 | 11.258 | 12.667 | 7.7798
3.5717 | 0.8188 | 260.37 | 12.562 | 511.2 | 898.54 | 1159.7 | 1418.2 | 1549.5 | 1812 | 2066.4 | 2450.7 | 2591.2 | 2966.3 | 3093.7 | 3488.8 | 3629.3 | 4004.4 | 4144.9 | 4533.2 | 5176.1 | 5055.6 | 5176.1 | 5819 | 6220.5 | 6615.6 | 6736.1 | 7118.1 | 7245.4 | 7633.7 | 7633.7 | 92.301 | 85.762 | 14.628 | 16.15 | 9.2441
4.4965 | 1.0308 | 280.96 | 15.683 | 632.9 | 1113.1 | 1439.2 | 1761.7 | 1926.3 | 2255.5 | 2568.5 | 3045.7 | 3213.3 | 3687.6 | 3850.9 | 4345.2 | 4512.8 | 4987 | 5154.6 | 5633 | 6438.2 | 6290.7 | 6438.2 | 7243.4 | 7726 | 8220.3 | 8367.8 | 8858 | 9021.4 | 9499.8 | 9499.8 | 95.75 | 89.407 | 18.812 | 20.307 | 10.944
5.6607 | 1.2977 | 298.85 | 19.478 | 891.52 | 1568 | 1989.2 | 2407.1 | 2633.6 | 3072.4 | 3498.4 | 4129.4 | 4363.1 | 4997.7 | 5231.4 | 5886 | 6116.2 | 6747.2 | 6984.5 | 7615.5 | 8678.1 | 8507.4 | 8731.9 | 9787.3 | 10422 | 11080 | 11283 | 11941 | 12196 | 12802 | 12838 | 101.31 | 95.993 | 24.063 | 25.463 | 12.957
7.1265 | 1.6337 | 314.07 | 24.268 | 1267.2 | 2228.4 | 2770.5 | 3310.6 | 3623.5 | 4208.5 | 4793.9 | 5630.9 | 5964.3 | 6811.5 | 7144.8 | 8012 | 8335.2 | 9172.2 | 9515.8 | 10353 | 11754 | 11564 | 11908 | 13289 | 14136 | 15013 | 15296 | 16173 | 16568 | 17334 | 17436 | 111.37 | 107.01 | 31.481 | 32.761 | 15.341
8.9717 | 2.0567 | 326.84 | 36.56 | 1642.9 | 2888.8 | 3551.8 | 4214.2 | 4613.5 | 5344.6 | 6089.4 | 7132.4 | 7565.4 | 8625.2 | 9058.2 | 10138 | 10554 | 11597 | 12047 | 13090 | 14830 | 14620 | 15083 | 16790 | 17850 | 18946 | 19309 | 20405 | 20940 | 21865 | 22033 | 124.71 | 120.19 | 41.253 | 42.299 | 18.141
11.295 | 2.5893 | 336.67 | 56.098 | 2459.3 | 3713.7 | 4600.2 | 5450.4 | 5955.5 | 6813.4 | 7734.7 | 9019.4 | 9608 | 10942 | 11480 | 12840 | 13358 | 14708 | 15252 | 16630 | 18784 | 18498 | 19120 | 21247 | 22567 | 23911 | 24456 | 25801 | 26401 | 27618 | 27818 | 142.51 | 137.21 | 55.767 | 55.976 | 21.762
14.219 | 3.2597 | 344.45 | 75.577 | 3668.5 | 4788 | 5952.3 | 7042.8 | 7666.2 | 8650.6 | 9775.8 | 11352 | 12140 | 13811 | 14466 | 16169 | 16806 | 18546 | 19192 | 21018 | 23653 | 23261 | 24070 | 26722 | 28357 | 29992 | 30801 | 32435 | 33053 | 34688 | 34896 | 162.38 | 156.52 | 72.917 | 71.821 | 25.85
17.901 | 4.1037 | 349.86 | 114.46 | 4877.7 | 7280.1 | 8212 | 9457.4 | 10133 | 11478 | 12978 | 15083 | 16001 | 18123 | 19012 | 21050 | 21932 | 23983 | 25002 | 27216 | 30367 | 30105 | 31043 | 34470 | 36621 | 38772 | 39710 | 41861 | 42737 | 44888 | 45226 | 186.67 | 179.44 | 94.785 | 93.016 | 31.102
22.536 | 5.1663 | 353.99 | 169.27 | 6755.5 | 10741 | 12327 | 13794 | 14170 | 15714 | 17429 | 19860 | 21140 | 23792 | 25028 | 27581 | 28758 | 31370 | 32688 | 35382 | 39371 | 39171 | 40348 | 44619 | 47313 | 50066 | 51243 | 53937 | 55173 | 57867 | 58326 | 224.03 | 215.73 | 123.08 | 121.08 | 37.422
28.371 | 6.5039 | 357.22 | 233.44 | 9254.1 | 15103 | 18165 | 19916 | 19667 | 21256 | 23040 | 25607 | 27466 | 30720 | 32410 | 35645 | 37162 | 40569 | 42114 | 45377 | 50501 | 50301 | 51819 | 56998 | 60261 | 63695 | 65213 | 68475 | 70165 | 73427 | 74000 | 272.3 | 263.43 | 156.01 | 154.01 | 44.406
35.717 | 8.188 | 362.44 | 315.09 | 12571 | 21227 | 26211 | 29527 | 30356 | 33390 | 36420 | 42024 | 43478 | 46878 | 49224 | 52761 | 55112 | 58985 | 61337 | 65215 | 70820 | 71644 | 73790 | 79395 | 83205 | 87215 | 89225 | 93034 | 95107 | 98849 | 99449 | 337.96 | 328.36 | 193.1 | 190.5 | 52.648
44.965 | 10.308 | 368.3 | 406.76 | 16150 | 27917 | 34965 | 40255 | 42707 | 47634 | 52286 | 61858 | 62590 | 65990 | 69058 | 72775 | 76118 | 80351 | 83694 | 88203 | 94079 | 96255 | 99123 | 105000 | 109350 | 113900 | 116450 | 120800 | 123230 | 127430 | 128030 | 416.52 | 406.52 | 231.4 | 226.83 | 61.776
56.607 | 12.977 | 375.9 | 519.08 | 22760 | 36388 | 45612 | 54322 | 58318 | 66138 | 73375 | 85816 | 88175 | 95432 | 99261 | 105450 | 111210 | 117320 | 121920 | 128620 | 136390 | 140780 | 145450 | 152680 | 158930 | 164710 | 169710 | 175970 | 180220 | 186950 | 189810 | 490.04 | 480.04 | 266.7 | 260.02 | 71.578
71.265 | 16.337 | 384.98 | 722.05 | 31962 | 46382 | 57878 | 71245 | 76718 | 88286 | 98930 | 113300 | 119300 | 133710 | 138330 | 148950 | 158340 | 167640 | 173710 | 183930 | 195000 | 202340 | 209740 | 219230 | 228550 | 236150 | 245240 | 254560 | 261880 | 272920 | 279990 | 503.61 | 497.2 | 295.33 | 288.33 | 81.935
89.716 | 20.567 | 393.23 | 987.51 | 41163 | 63547 | 78412 | 91940 | 99608 | 113750 | 130380 | 151160 | 159460 | 180690 | 189970 | 208050 | 215630 | 233110 | 243000 | 259600 | 272770 | 285750 | 297490 | 311230 | 326210 | 342930 | 354170 | 369160 | 379650 | 392890 | 403380 | 466.04 | 464.1 | 320.3 | 312.79 | 92.491
112.94 | 25.893 | 401.64 | 1328.1 | 52705 | 85630 | 107750 | 125140 | 134660 | 152560 | 173020 | 199100 | 208540 | 236420 | 250230 | 275230 | 285430 | 311630 | 327240 | 354440 | 375650 | 391650 | 405650 | 434860 | 457660 | 480860 | 494660 | 518670 | 532470 | 548270 | 559070 | 408.58 | 408.58 | 340.61 | 332.91 | 103.05
142.19 | 32.597 | 410.13 | 1703 | 66335 | 110280 | 142850 | 168520 | 179410 | 202420 | 224130 | 253390 | 263290 | 297760 | 314970 | 345650 | 363800 | 397950 | 420370 | 461210 | 496040 | 512040 | 526040 | 580240 | 612130 | 637600 | 654810 | 690170 | 707380 | 726590 | 735120 | 364.29 | 364.29 | 358.78 | 351.65 | 113.56
179.01 | 41.037 | 420.73 | 1820.7 | 69869 | 124480 | 178530 | 218790 | 239090 | 273000 | 304830 | 348360 | 364500 | 405420 | 419730 | 455420 | 479110 | 526170 | 545250 | 583110 | 623560 | 650630 | 675690 | 734460 | 774610 | 809210 | 835810 | 873810 | 899190 | 931480 | 951770 | 340.48 | 340.48 | 375.29 | 368.91 | 124.6
225.36 | 51.663 | 434.54 | 1716.3 | 64918 | 122030 | 190910 | 254010 | 295910 | 348280 | 399230 | 463010 | 491840 | 548210 | 565510 | 614700 | 650710 | 707650 | 736020 | 781790 | 827330 | 865450 | 908640 | 968990 | 1020100 | 1070700 | 1108000 | 1150700 | 1187700 | 1225400 | 1251000 | 328.47 | 328.76 | 390.95 | 385.24 | 135.01
283.71 | 65.039 | 451.01 | 1477.8 | 54923 | 107040 | 181490 | 273320 | 345880 | 422100 | 498040 | 584530 | 630400 | 710620 | 738140 | 808910 | 864230 | 926850 | 979070 | 1047600 | 1099900 | 1146000 | 1210700 | 1275600 | 1340300 | 1411400 | 1458900 | 1510700 | 1561400 | 1594500 | 1615600 | 321.65 | 322.51 | 406.28 | 401.14 | 144.66
357.17 | 81.88 | 475.01 | 1316.9 | 49154 | 97117 | 162950 | 251370 | 331370 | 416780 | 511070 | 606490 | 681760 | 795070 | 861950 | 961170 | 1041000 | 1139100 | 1225100 | 1325100 | 1424100 | 1489200 | 1569500 | 1667600 | 1773800 | 1871700 | 1938700 | 2015300 | 2078100 | 2133400 | 2180700 | 320 | 321 | 422.13 | 417.13 | 154.28
449.65 | 103.08 | 505.3 | 1213.3 | 44736 | 88823 | 141490 | 216210 | 296210 | 386130 | 496650 | 596570 | 705200 | 854570 | 970130 | 1100000 | 1206000 | 1349200 | 1472100 | 1606300 | 1764900 | 1852500 | 1946300 | 2086800 | 2243500 | 2370200 | 2459800 | 2566100 | 2640700 | 2726600 | 2809900 | 321.05 | 322.05 | 437.87 | 432.87 | 163.72
566.08 | 129.77 | 542.78 | 1173.2 | 42378 | 84336 | 128130 | 191520 | 263770 | 348390 | 456060 | 547730 | 665830 | 816340 | 952130 | 1094700 | 1226700 | 1387000 | 1542500 | 1693200 | 1900600 | 2012600 | 2142100 | 2331600 | 2533800 | 2710700 | 2832800 | 2982300 | 3106600 | 3243500 | 3358200 | 323.36 | 325.04 | 453.17 | 448.85 | 172.08
712.65 | 163.37 | 583.22 | 1170 | 41780 | 83411 | 122140 | 176510 | 235200 | 306690 | 395590 | 469590 | 576080 | 699180 | 828770 | 967770 | 1120900 | 1273800 | 1453300 | 1603900 | 1845200 | 1980200 | 2158900 | 2397100 | 2635900 | 2872900 | 3034900 | 3234900 | 3434900 | 3635900 | 3777900 | 326.99 | 328.99 | 469.56 | 465.56 | 180.58
897.16 | 205.67 | 623.46 | 1159.7 | 41182 | 86122 | 121370 | 170180 | 224870 | 289910 | 364600 | 438600 | 525730 | 637210 | 735810 | 861900 | 977540 | 1116200 | 1264800 | 1397400 | 1603800 | 1725900 | 1887800 | 2102700 | 2326000 | 2524300 | 2712100 | 2912100 | 3112100 | 3326000 | 3493900 | 331.05 | 334.08 | 486.73 | 482.73 | 189.11
1129.4 | 258.93 | 663.95 | 1168 | 41286 | 89472 | 122370 | 168320 | 220000 | 280950 | 348240 | 419790 | 496030 | 598170 | 681460 | 795140 | 890680 | 1017400 | 1145100 | 1265200 | 1443600 | 1556100 | 1701300 | 1895200 | 2093200 | 2266600 | 2453600 | 2640600 | 2826500 | 3032500 | 3209000 | 334.5 | 337.3 | 504.01 | 500.31 | 197.5
1421.9 | 325.97 | 705.48 | 1202.1 | 42017 | 93392 | 124960 | 170450 | 220000 | 278950 | 344920 | 411810 | 484730 | 579560 | 661530 | 763250 | 854140 | 970910 | 1086600 | 1199500 | 1355900 | 1461800 | 1590400 | 1764900 | 1929100 | 2089800 | 2252300 | 2414700 | 2574100 | 2753400 | 2923300 | 337.34 | 337.87 | 521.04 | 517.91 | 206.02
1790.1 | 410.37 | 747.01 | 1216.1 | 42748 | 97312 | 127550 | 172580 | 220000 | 276960 | 341600 | 403840 | 473440 | 560960 | 641600 | 731360 | 817600 | 924390 | 1028200 | 1133700 | 1268200 | 1367400 | 1479400 | 1634700 | 1765000 | 1913100 | 2050900 | 2188800 | 2321600 | 2474400 | 2637600 | 339.84 | 339.84 | 539.75 | 536.14 | 214.15
2253.6 | 516.63 | 798.66 | 1246.5 | 43659 | 101380 | 130740 | 175540 | 222360 | 279530 | 342940 | 404710 | 472710 | 555530 | 635530 | 721890 | 804710 | 907300 | 1004700 | 1109100 | 1231900 | 1331400 | 1433700 | 1579100 | 1697800 | 1836200 | 1962200 | 2091800 | 2205900 | 2345900 | 2494100 | 341.88 | 341.88 | 559.01 | 555.31 | 222.12
2837.1 | 650.39 | 859.72 | 1297.6 | 44738 | 105580 | 134490 | 179290 | 226900 | 286350 | 348620 | 413800 | 481800 | 562350 | 642350 | 733250 | 813800 | 917520 | 1013800 | 1122700 | 1243200 | 1349600 | 1448400 | 1592700 | 1720500 | 1852100 | 1978100 | 2114500 | 2217200 | 2357200 | 2482800 | 343.59 | 343.59 | 578.32 | 575.18 | 230.07
3571.7 | 818.8 | 920.79 | 1364.6 | 45888 | 109130 | 138200 | 184370 | 232100 | 292780 | 355460 | 424880 | 493560 | 574930 | 660390 | 751710 | 840590 | 945270 | 1041300 | 1154000 | 1287700 | 1387500 | 1497100 | 1647900 | 1785400 | 1925700 | 2049600 | 2202000 | 2315600 | 2462400 | 2582400 | 345.21 | 345.21 | 598.16 | 595.16 | 238.67
4496.5 | 1030.8 | 981.85 | 1415.7 | 47060 | 112460 | 141900 | 189870 | 237510 | 299090 | 362680 | 436600 | 506180 | 589350 | 682030 | 772440 | 873040 | 978620 | 1074600 | 1191000 | 1342700 | 1431600 | 1556600 | 1716400 | 1863800 | 2017600 | 2138900 | 2310100 | 2441800 | 2597700 | 2717700 | 346.52 | 346.52 | 618.49 | 616.54 | 247.19
5660.8 | 1297.7 | 1065.5 | 1525.3 | 49337 | 118550 | 148080 | 197340 | 246090 | 307730 | 373520 | 448450 | 519880 | 605310 | 696660 | 789520 | 893010 | 999370 | 1095000 | 1212700 | 1368000 | 1453800 | 1584700 | 1744400 | 1892100 | 2060000 | 2176400 | 2352800 | 2489300 | 2645700 | 2769300 | 347 | 347 | 640.25 | 639.25 | 255.77
7126.5 | 1633.7 | 1168.5 | 1653.7 | 52559 | 126990 | 156380 | 206510 | 257380 | 318360 | 387470 | 460410 | 534500 | 622590 | 705290 | 803470 | 902320 | 1009300 | 1104300 | 1221300 | 1368000 | 1457100 | 1586000 | 1737800 | 1877500 | 2060000 | 2169800 | 2339500 | 2469300 | 2619100 | 2749300 | 347.6 | 347.6 | 663.34 | 662.34 | 263.98
8971.7 | 2056.7 | 1271.5 | 1746 | 55781 | 135420 | 164690 | 215680 | 268680 | 328990 | 401420 | 472360 | 549110 | 639860 | 713930 | 817420 | 911620 | 1019300 | 1113600 | 1229900 | 1368000 | 1460400 | 1587400 | 1731100 | 1862900 | 2060000 | 2163100 | 2326300 | 2449400 | 2592500 | 2729400 | 348 | 348 | 687.33 | 686.84 | 272.11
11294 | 2589.3 | 1320 | 1780 | 59706 | 140700 | 170360 | 222460 | 277860 | 341730 | 416430 | 488190 | 569000 | 663100 | 737320 | 845430 | 941990 | 1050300 | 1146100 | 1262800 | 1403500 | 1499200 | 1623100 | 1767000 | 1898900 | 2095100 | 2198600 | 2358600 | 2485700 | 2625700 | 2769200 | 348 | 348 | 699 | 699 | 276
14219 | 3259.7 | 1320 | 1780 | 64257 | 143160 | 173680 | 227110 | 285170 | 356340 | 432380 | 507450 | 593580 | 691670 | 773860 | 885950 | 991160 | 1100200 | 1199300 | 1317300 | 1470600 | 1569700 | 1689600 | 1840700 | 1979900 | 2161600 | 2271700 | 2431700 | 2572000 | 2712000 | 2862200 | 348 | 348 | 699 | 699 | 276
17901 | 4103.7 | 1320 | 1780 | 68809 | 145620 | 177000 | 231760 | 292480 | 370960 | 448320 | 526720 | 618160 | 720240 | 810400 | 926480 | 1040300 | 1150000 | 1252400 | 1371800 | 1537700 | 1640100 | 1756000 | 1914500 | 2061000 | 2228000 | 2344800 | 2504800 | 2658400 | 2798400 | 2955200 | 348.61 | 348.61 | 699 | 699 | 276
22536 | 5166.3 | 1320 | 1780 | 74348 | 155290 | 189210 | 244940 | 307730 | 390250 | 470330 | 555540 | 650850 | 756670 | 853540 | 976230 | 1090600 | 1205000 | 1312900 | 1438600 | 1615300 | 1719100 | 1839100 | 2006000 | 2162500 | 2322500 | 2453000 | 2613000 | 2778200 | 2918200 | 3078200 | 349.29 | 349.29 | 699 | 699 | 276
28371 | 6503.9 | 1320 | 1780 | 80807 | 171680 | 209660 | 266050 | 330340 | 413870 | 497970 | 593240 | 691050 | 800390 | 902790 | 1034500 | 1141800 | 1264800 | 1380300 | 1517100 | 1702800 | 1806000 | 1937600 | 2114100 | 2283200 | 2443200 | 2593700 | 2753700 | 2928900 | 3068900 | 3228900 | 349.86 | 349.86 | 699 | 699 | 276
35717 | 8188 | 1320 | 1780 | 87265 | 188060 | 230120 | 287160 | 352960 | 437490 | 525620 | 630930 | 731260 | 844120 | 952040 | 1092800 | 1193100 | 1324600 | 1447600 | 1595500 | 1790200 | 1893000 | 2036100 | 2222100 | 2403800 | 2563800 | 2734400 | 2894400 | 3079700 | 3219700 | 3379700 | 350 | 350 | 699 | 699 | 276
44965 | 10308 | 1320 | 1780 | 93723 | 204450 | 250570 | 308270 | 375570 | 461110 | 553260 | 668620 | 771470 | 887840 | 1001300 | 1151100 | 1244400 | 1384400 | 1515000 | 1673900 | 1877700 | 1979900 | 2134600 | 2330200 | 2524400 | 2684400 | 2875100 | 3035100 | 3230500 | 3370500 | 3530500 | 350 | 350 | 699 | 699 | 276
56608 | 12977 | 1320 | 1780 | 101590 | 229190 | 275760 | 341280 | 412500 | 502080 | 598230 | 723250 | 826530 | 951690 | 1069500 | 1227400 | 1328200 | 1468900 | 1604400 | 1772700 | 1982800 | 2088000 | 2251600 | 2451600 | 2658800 | 2833100 | 3026000 | 3193100 | 3389500 | 3536700 | 3700300 | 350.68 | 350.68 | 699 | 699 | 276
71264 | 16337 | 1320 | 1780 | 110660 | 261080 | 304990 | 384460 | 461670 | 557890 | 658030 | 792340 | 894300 | 1032700 | 1153900 | 1319100 | 1439800 | 1574600 | 1712700 | 1888900 | 2103100 | 2214300 | 2384500 | 2584500 | 2805000 | 3005900 | 3185400 | 3365900 | 3555600 | 3716100 | 3886300 | 351 | 351 | 699 | 699 | 276
89716 | 20567 | 1320 | 1780 | 119730 | 292970 | 334220 | 427650 | 510830 | 613700 | 717820 | 861440 | 962060 | 1113800 | 1238200 | 1410800 | 1551400 | 1680200 | 1821000 | 2005200 | 2223300 | 2340500 | 2517400 | 2717400 | 2951100 | 3178600 | 3344900 | 3538600 | 3721700 | 3895500 | 4072300 | 351.51 | 351.51 | 699 | 699 | 276
112940 | 25893 | 1320 | 1780 | 124000 | 308000 | 348000 | 448000 | 534000 | 640000 | 746000 | 894000 | 994000 | 1152000 | 1278000 | 1454000 | 1604000 | 1730000 | 1872000 | 2060000 | 2280000 | 2400000 | 2580000 | 2780000 | 3020000 | 3260000 | 3420000 | 3620000 | 3800000 | 3980000 | 4160000 | 352 | 352 | 699 | 699 | 276
142190 | 32597 | 1320 | 1780 | 124000 | 308000 | 348000 | 448000 | 534000 | 640000 | 746000 | 894000 | 994000 | 1152000 | 1278000 | 1454000 | 1604000 | 1730000 | 1872000 | 2060000 | 2280000 | 2400000 | 2580000 | 2780000 | 3020000 | 3260000 | 3420000 | 3620000 | 3800000 | 3980000 | 4160000 | 352 | 352 | 699 | 699 | 276
179010 | 41037 | 1320 | 1780 | 124000 | 308000 | 348000 | 448000 | 534000 | 640000 | 746000 | 894000 | 994000 | 1152000 | 1278000 | 1454000 | 1604000 | 1730000 | 1872000 | 2060000 | 2280000 | 2400000 | 2580000 | 2780000 | 3020000 | 3260000 | 3420000 | 3620000 | 3800000 | 3980000 | 4160000 | 352 | 352 | 699 | 699 | 276
225360 | 51663 | 1320 | 1780 | 124000 | 308000 | 348000 | 448000 | 534000 | 640000 | 746000 | 894000 | 994000 | 1152000 | 1278000 | 1454000 | 1604000 | 1730000 | 1872000 | 2060000 | 2280000 | 2400000 | 2580000 | 2780000 | 3020000 | 3260000 | 3420000 | 3620000 | 3800000 | 3980000 | 4160000 | 352 | 352 | 699 | 699 | 276
283710 | 65039 | 1320 | 1780 | 124000 | 308000 | 348000 | 448000 | 534000 | 640000 | 746000 | 894000 | 994000 | 1152000 | 1278000 | 1454000 | 1604000 | 1730000 | 1872000 | 2060000 | 2280000 | 2400000 | 2580000 | 2780000 | 3020000 | 3260000 | 3420000 | 3620000 | 3800000 | 3980000 | 4160000 | 352 | 352 | 699 | 699 | 276
357170 | 81880 | 1320 | 1780 | 124000 | 308000 | 348000 | 448000 | 534000 | 640000 | 746000 | 894000 | 994000 | 1152000 | 1278000 | 1454000 | 1604000 | 1730000 | 1872000 | 2060000 | 2280000 | 2400000 | 2580000 | 2780000 | 3020000 | 3260000 | 3420000 | 3620000 | 3800000 | 3980000 | 4160000 | 352 | 352 | 699 | 699 | 276
449650 | 103080 | 1320 | 1780 | 124000 | 308000 | 348000 | 448000 | 534000 | 640000 | 746000 | 894000 | 994000 | 1152000 | 1278000 | 1454000 | 1604000 | 1730000 | 1872000 | 2060000 | 2280000 | 2400000 | 2580000 | 2780000 | 3020000 | 3260000 | 3420000 | 3620000 | 3800000 | 3980000 | 4160000 | 352 | 352 | 699 | 699 | 276
566080 | 129770 | 1320 | 1780 | 124000 | 308000 | 348000 | 448000 | 534000 | 640000 | 746000 | 894000 | 994000 | 1152000 | 1278000 | 1454000 | 1604000 | 1730000 | 1872000 | 2060000 | 2280000 | 2400000 | 2580000 | 2780000 | 3020000 | 3260000 | 3420000 | 3620000 | 3800000 | 3980000 | 4160000 | 352 | 352 | 699 | 699 | 276
712640 | 163370 | 1320 | 1780 | 124000 | 308000 | 348000 | 448000 | 534000 | 640000 | 746000 | 894000 | 994000 | 1152000 | 1278000 | 1454000 | 1604000 | 1730000 | 1872000 | 2060000 | 2280000 | 2400000 | 2580000 | 2780000 | 3020000 | 3260000 | 3420000 | 3620000 | 3800000 | 3980000 | 4160000 | 352 | 352 | 699 | 699 | 276
897160 | 205670 | 1320 | 1780 | 124000 | 308000 | 348000 | 448000 | 534000 | 640000 | 746000 | 894000 | 994000 | 1152000 | 1278000 | 1454000 | 1604000 | 1730000 | 1872000 | 2060000 | 2280000 | 2400000 | 2580000 | 2780000 | 3020000 | 3260000 | 3420000 | 3620000 | 3800000 | 3980000 | 4160000 | 352 | 352 | 699 | 699 | 276
1129400 | 258930 | 1320 | 1780 | 124000 | 308000 | 348000 | 448000 | 534000 | 640000 | 746000 | 894000 | 994000 | 1152000 | 1278000 | 1454000 | 1604000 | 1730000 | 1872000 | 2060000 | 2280000 | 2400000 | 2580000 | 2780000 | 3020000 | 3260000 | 3420000 | 3620000 | 3800000 | 3980000 | 4160000 | 352 | 352 | 699 | 699 | 276
1421900 | 325970 | 1320 | 1780 | 124000 | 308000 | 348000 | 448000 | 534000 | 640000 | 746000 | 894000 | 994000 | 1152000 | 1278000 | 1454000 | 1604000 | 1730000 | 1872000 | 2060000 | 2280000 | 2400000 | 2580000 | 2780000 | 3020000 | 3260000 | 3420000 | 3620000 | 3800000 | 3980000 | 4160000 | 352 | 352 | 699 | 699 | 276
1790100 | 410370 | 1320 | 1780 | 124000 | 308000 | 348000 | 448000 | 534000 | 640000 | 746000 | 894000 | 994000 | 1152000 | 1278000 | 1454000 | 1604000 | 1730000 | 1872000 | 2060000 | 2280000 | 2400000 | 2580000 | 2780000 | 3020000 | 3260000 | 3420000 | 3620000 | 3800000 | 3980000 | 4160000 | 352 | 352 | 699 | 699 | 276
2253600 | 516630 | 1320 | 1780 | 124000 | 308000 | 348000 | 448000 | 534000 | 640000 | 746000 | 894000 | 994000 | 1152000 | 1278000 | 1454000 | 1604000 | 1730000 | 1872000 | 2060000 | 2280000 | 2400000 | 2580000 | 2780000 | 3020000 | 3260000 | 3420000 | 3620000 | 3800000 | 3980000 | 4160000 | 352 | 352 | 699 | 699 | 276
2837100 | 650390 | 1320 | 1780 | 124000 | 308000 | 348000 | 448000 | 534000 | 640000 | 746000 | 894000 | 994000 | 1152000 | 1278000 | 1454000 | 1604000 | 1730000 | 1872000 | 2060000 | 2280000 | 2400000 | 2580000 | 2780000 | 3020000 | 3260000 | 3420000 | 3620000 | 3800000 | 3980000 | 4160000 | 352 | 352 | 699 | 699 | 276
3571700 | 818800 | 1320 | 1780 | 124000 | 308000 | 348000 | 448000 | 534000 | 640000 | 746000 | 894000 | 994000 | 1152000 | 1278000 | 1454000 | 1604000 | 1730000 | 1872000 | 2060000 | 2280000 | 2400000 | 2580000 | 2780000 | 3020000 | 3260000 | 3420000 | 3620000 | 3800000 | 3980000 | 4160000 | 352 | 352 | 699 | 699 | 276
4496500 | 1030800 | 1320 | 1780 | 124000 | 308000 | 348000 | 448000 | 534000 | 640000 | 746000 | 894000 | 994000 | 1152000 | 1278000 | 1454000 | 1604000 | 1730000 | 1872000 | 2060000 | 2280000 | 2400000 | 2580000 | 2780000 | 3020000 | 3260000 | 3420000 | 3620000 | 3800000 | 3980000 | 4160000 | 352 | 352 | 699 | 699 | 276
5660800 | 1297700 | 1320 | 1780 | 124000 | 308000 | 348000 | 448000 | 534000 | 640000 | 746000 | 894000 | 994000 | 1152000 | 1278000 | 1454000 | 1604000 | 1730000 | 1872000 | 2060000 | 2280000 | 2400000 | 2580000 | 2780000 | 3020000 | 3260000 | 3420000 | 3620000 | 3800000 | 3980000 | 4160000 | 352 | 352 | 699 | 699 | 276
7126400 | 1633700 | 1320 | 1780 | 124000 | 308000 | 348000 | 448000 | 534000 | 640000 | 746000 | 894000 | 994000 | 1152000 | 1278000 | 1454000 | 1604000 | 1730000 | 1872000 | 2060000 | 2280000 | 2400000 | 2580000 | 2780000 | 3020000 | 3260000 | 3420000 | 3620000 | 3800000 | 3980000 | 4160000 | 352 | 352 | 699 | 699 | 276
8971600 | 2056700 | 1320 | 1780 | 124000 | 308000 | 348000 | 448000 | 534000 | 640000 | 746000 | 894000 | 994000 | 1152000 | 1278000 | 1454000 | 1604000 | 1730000 | 1872000 | 2060000 | 2280000 | 2400000 | 2580000 | 2780000 | 3020000 | 3260000 | 3420000 | 3620000 | 3800000 | 3980000 | 4160000 | 352 | 352 | 699 | 699 | 276

## H10 (hidden)
Emid(MeV) | Ewid(MeV) | neutro | proton | he---4 | li---7 | be---9 | b---11 | c---12 | n---14 | o---16 | f---19 | ne--20 | na--23 | mg--24 | al--27 | si--28 | p---31 | s---32 | cl--35 | ar--40 | k---39 | ca--40 | sc--45 | ti--48 | v---51 | cr--52 | mn--55 | fe--56 | co--59 | ni--59 | muplus | mumins | electr | positr | photon | (pSv.cm2)
1.1295e-08 | 2.5892e-09 | 9.2098 | 0 | 0 | 0 | 0 | 0 | 0 | 0 | 0 | 0 | 0 | 0 | 0 | 0 | 0 | 0 | 0 | 0 | 0 | 0 | 0 | 0 | 0 | 0 | 0 | 0 | 0 | 0 | 0 | 518.786 | 501.217 | 0 | 6.8507 | 0
1.4219e-08 | 3.2597e-09 | 9.6067 | 0 | 0 | 0 | 0 | 0 | 0 | 0 | 0 | 0 | 0 | 0 | 0 | 0 | 0 | 0 | 0 | 0 | 0 | 0 | 0 | 0 | 0 | 0 | 0 | 0 | 0 | 0 | 0 | 518.786 | 501.217 | 0 | 6.8507 | 0
1.7901e-08 | 4.1037e-09 | 10.0037 | 0 | 0 | 0 | 0 | 0 | 0 | 0 | 0 | 0 | 0 | 0 | 0 | 0 | 0 | 0 | 0 | 0 | 0 | 0 | 0 | 0 | 0 | 0 | 0 | 0 | 0 | 0 | 0 | 518.786 | 501.217 | 0 | 6.8507 | 0
2.2536e-08 | 5.1662e-09 | 10.4006 | 0 | 0 | 0 | 0 | 0 | 0 | 0 | 0 | 0 | 0 | 0 | 0 | 0 | 0 | 0 | 0 | 0 | 0 | 0 | 0 | 0 | 0 | 0 | 0 | 0 | 0 | 0 | 0 | 518.786 | 501.217 | 0 | 6.8507 | 0
2.8371e-08 | 6.5039e-09 | 10.7917 | 0 | 0 | 0 | 0 | 0 | 0 | 0 | 0 | 0 | 0 | 0 | 0 | 0 | 0 | 0 | 0 | 0 | 0 | 0 | 0 | 0 | 0 | 0 | 0 | 0 | 0 | 0 | 0 | 518.786 | 501.217 | 0 | 6.8507 | 0
3.5717e-08 | 8.1879e-09 | 11.177 | 0 | 0 | 0 | 0 | 0 | 0 | 0 | 0 | 0 | 0 | 0 | 0 | 0 | 0 | 0 | 0 | 0 | 0 | 0 | 0 | 0 | 0 | 0 | 0 | 0 | 0 | 0 | 0 | 518.786 | 501.217 | 0 | 6.8507 | 0
4.4965e-08 | 1.0308e-08 | 11.5624 | 0 | 0 | 0 | 0 | 0 | 0 | 0 | 0 | 0 | 0 | 0 | 0 | 0 | 0 | 0 | 0 | 0 | 0 | 0 | 0 | 0 | 0 | 0 | 0 | 0 | 0 | 0 | 0 | 518.786 | 501.217 | 0 | 6.8507 | 0
5.6607e-08 | 1.2977e-08 | 11.9477 | 0 | 0 | 0 | 0 | 0 | 0 | 0 | 0 | 0 | 0 | 0 | 0 | 0 | 0 | 0 | 0 | 0 | 0 | 0 | 0 | 0 | 0 | 0 | 0 | 0 | 0 | 0 | 0 | 518.786 | 501.217 | 0 | 6.8507 | 0
7.1264e-08 | 1.6337e-08 | 12.3331 | 0 | 0 | 0 | 0 | 0 | 0 | 0 | 0 | 0 | 0 | 0 | 0 | 0 | 0 | 0 | 0 | 0 | 0 | 0 | 0 | 0 | 0 | 0 | 0 | 0 | 0 | 0 | 0 | 518.786 | 501.217 | 0 | 6.8507 | 0
8.9716e-08 | 2.0567e-08 | 12.7184 | 0 | 0 | 0 | 0 | 0 | 0 | 0 | 0 | 0 | 0 | 0 | 0 | 0 | 0 | 0 | 0 | 0 | 0 | 0 | 0 | 0 | 0 | 0 | 0 | 0 | 0 | 0 | 0 | 518.786 | 501.217 | 0 | 6.8507 | 0
1.1295e-07 | 2.5892e-08 | 13.0054 | 0 | 0 | 0 | 0 | 0 | 0 | 0 | 0 | 0 | 0 | 0 | 0 | 0 | 0 | 0 | 0 | 0 | 0 | 0 | 0 | 0 | 0 | 0 | 0 | 0 | 0 | 0 | 0 | 518.786 | 501.217 | 0 | 6.8507 | 0
1.4219e-07 | 3.2597e-08 | 13.2047 | 0 | 0 | 0 | 0 | 0 | 0 | 0 | 0 | 0 | 0 | 0 | 0 | 0 | 0 | 0 | 0 | 0 | 0 | 0 | 0 | 0 | 0 | 0 | 0 | 0 | 0 | 0 | 0 | 518.786 | 501.217 | 0 | 6.8507 | 0
1.7901e-07 | 4.1037e-08 | 13.404 | 0 | 0 | 0 | 0 | 0 | 0 | 0 | 0 | 0 | 0 | 0 | 0 | 0 | 0 | 0 | 0 | 0 | 0 | 0 | 0 | 0 | 0 | 0 | 0 | 0 | 0 | 0 | 0 | 518.786 | 501.217 | 0 | 6.8507 | 0
2.2536e-07 | 5.1662e-08 | 13.513 | 0 | 0 | 0 | 0 | 0 | 0 | 0 | 0 | 0 | 0 | 0 | 0 | 0 | 0 | 0 | 0 | 0 | 0 | 0 | 0 | 0 | 0 | 0 | 0 | 0 | 0 | 0 | 0 | 518.786 | 501.217 | 0 | 6.8507 | 0
2.8371e-07 | 6.5039e-08 | 13.5382 | 0 | 0 | 0 | 0 | 0 | 0 | 0 | 0 | 0 | 0 | 0 | 0 | 0 | 0 | 0 | 0 | 0 | 0 | 0 | 0 | 0 | 0 | 0 | 0 | 0 | 0 | 0 | 0 | 518.786 | 501.217 | 0 | 6.8507 | 0
3.5717e-07 | 8.1879e-08 | 13.5633 | 0 | 0 | 0 | 0 | 0 | 0 | 0 | 0 | 0 | 0 | 0 | 0 | 0 | 0 | 0 | 0 | 0 | 0 | 0 | 0 | 0 | 0 | 0 | 0 | 0 | 0 | 0 | 0 | 518.786 | 501.217 | 0 | 6.8507 | 0
4.4965e-07 | 1.0308e-07 | 13.5884 | 0 | 0 | 0 | 0 | 0 | 0 | 0 | 0 | 0 | 0 | 0 | 0 | 0 | 0 | 0 | 0 | 0 | 0 | 0 | 0 | 0 | 0 | 0 | 0 | 0 | 0 | 0 | 0 | 518.786 | 501.217 | 0 | 6.8507 | 0
5.6607e-07 | 1.2977e-07 | 13.5463 | 0 | 0 | 0 | 0 | 0 | 0 | 0 | 0 | 0 | 0 | 0 | 0 | 0 | 0 | 0 | 0 | 0 | 0 | 0 | 0 | 0 | 0 | 0 | 0 | 0 | 0 | 0 | 0 | 518.786 | 501.217 | 0 | 6.8507 | 0
7.1264e-07 | 1.6337e-07 | 13.4466 | 0 | 0 | 0 | 0 | 0 | 0 | 0 | 0 | 0 | 0 | 0 | 0 | 0 | 0 | 0 | 0 | 0 | 0 | 0 | 0 | 0 | 0 | 0 | 0 | 0 | 0 | 0 | 0 | 518.786 | 501.217 | 0 | 6.8507 | 0
8.9716e-07 | 2.0567e-07 | 13.347 | 0 | 0 | 0 | 0 | 0 | 0 | 0 | 0 | 0 | 0 | 0 | 0 | 0 | 0 | 0 | 0 | 0 | 0 | 0 | 0 | 0 | 0 | 0 | 0 | 0 | 0 | 0 | 0 | 518.786 | 501.217 | 0 | 6.8507 | 0
1.1295e-06 | 2.5893e-07 | 13.2297 | 0 | 0 | 0 | 0 | 0 | 0 | 0 | 0 | 0 | 0 | 0 | 0 | 0 | 0 | 0 | 0 | 0 | 0 | 0 | 0 | 0 | 0 | 0 | 0 | 0 | 0 | 0 | 0 | 518.786 | 501.217 | 0 | 6.8507 | 0
1.4219e-06 | 3.2597e-07 | 13.0969 | 0 | 0 | 0 | 0 | 0 | 0 | 0 | 0 | 0 | 0 | 0 | 0 | 0 | 0 | 0 | 0 | 0 | 0 | 0 | 0 | 0 | 0 | 0 | 0 | 0 | 0 | 0 | 0 | 518.786 | 501.217 | 0 | 6.8507 | 0
1.7901e-06 | 4.1037e-07 | 12.964 | 0 | 0 | 0 | 0 | 0 | 0 | 0 | 0 | 0 | 0 | 0 | 0 | 0 | 0 | 0 | 0 | 0 | 0 | 0 | 0 | 0 | 0 | 0 | 0 | 0 | 0 | 0 | 0 | 518.786 | 501.217 | 0 | 6.8507 | 0
2.2536e-06 | 5.1662e-07 | 12.7828 | 0 | 0 | 0 | 0 | 0 | 0 | 0 | 0 | 0 | 0 | 0 | 0 | 0 | 0 | 0 | 0 | 0 | 0 | 0 | 0 | 0 | 0 | 0 | 0 | 0 | 0 | 0 | 0 | 518.786 | 501.217 | 0 | 6.8507 | 0
2.8371e-06 | 6.5039e-07 | 12.5566 | 0 | 0 | 0 | 0 | 0 | 0 | 0 | 0 | 0 | 0 | 0 | 0 | 0 | 0 | 0 | 0 | 0 | 0 | 0 | 0 | 0 | 0 | 0 | 0 | 0 | 0 | 0 | 0 | 518.786 | 501.217 | 0 | 6.8507 | 0
3.5717e-06 | 8.188e-07 | 12.3304 | 0 | 0 | 0 | 0 | 0 | 0 | 0 | 0 | 0 | 0 | 0 | 0 | 0 | 0 | 0 | 0 | 0 | 0 | 0 | 0 | 0 | 0 | 0 | 0 | 0 | 0 | 0 | 0 | 518.786 | 501.217 | 0 | 6.8507 | 0
4.4965e-06 | 1.0308e-06 | 12.1043 | 0 | 0 | 0 | 0 | 0 | 0 | 0 | 0 | 0 | 0 | 0 | 0 | 0 | 0 | 0 | 0 | 0 | 0 | 0 | 0 | 0 | 0 | 0 | 0 | 0 | 0 | 0 | 0 | 518.786 | 501.217 | 0 | 6.8507 | 0
5.6607e-06 | 1.2977e-06 | 11.8747 | 0 | 0 | 0 | 0 | 0 | 0 | 0 | 0 | 0 | 0 | 0 | 0 | 0 | 0 | 0 | 0 | 0 | 0 | 0 | 0 | 0 | 0 | 0 | 0 | 0 | 0 | 0 | 0 | 518.786 | 501.217 | 0 | 6.8507 | 0
7.1264e-06 | 1.6337e-06 | 11.6421 | 0 | 0 | 0 | 0 | 0 | 0 | 0 | 0 | 0 | 0 | 0 | 0 | 0 | 0 | 0 | 0 | 0 | 0 | 0 | 0 | 0 | 0 | 0 | 0 | 0 | 0 | 0 | 0 | 518.786 | 501.217 | 0 | 6.8507 | 0
8.9716e-06 | 2.0567e-06 | 11.4096 | 0 | 0 | 0 | 0 | 0 | 0 | 0 | 0 | 0 | 0 | 0 | 0 | 0 | 0 | 0 | 0 | 0 | 0 | 0 | 0 | 0 | 0 | 0 | 0 | 0 | 0 | 0 | 0 | 518.786 | 501.217 | 0 | 6.8507 | 0
1.1295e-05 | 2.5893e-06 | 11.1771 | 0 | 0 | 0 | 0 | 0 | 0 | 0 | 0 | 0 | 0 | 0 | 0 | 0 | 0 | 0 | 0 | 0 | 0 | 0 | 0 | 0 | 0 | 0 | 0 | 0 | 0 | 0 | 0 | 518.786 | 501.217 | 0 | 6.8507 | 0
1.4219e-05 | 3.2597e-06 | 10.9445 | 0 | 0 | 0 | 0 | 0 | 0 | 0 | 0 | 0 | 0 | 0 | 0 | 0 | 0 | 0 | 0 | 0 | 0 | 0 | 0 | 0 | 0 | 0 | 0 | 0 | 0 | 0 | 0 | 518.786 | 501.217 | 0 | 6.8507 | 0
1.7901e-05 | 4.1037e-06 | 10.712 | 0 | 0 | 0 | 0 | 0 | 0 | 0 | 0 | 0 | 0 | 0 | 0 | 0 | 0 | 0 | 0 | 0 | 0 | 0 | 0 | 0 | 0 | 0 | 0 | 0 | 0 | 0 | 0 | 518.786 | 501.217 | 0 | 6.8507 | 0
2.2536e-05 | 5.1662e-06 | 10.5088 | 0 | 0 | 0 | 0 | 0 | 0 | 0 | 0 | 0 | 0 | 0 | 0 | 0 | 0 | 0 | 0 | 0 | 0 | 0 | 0 | 0 | 0 | 0 | 0 | 0 | 0 | 0 | 0 | 518.786 | 501.217 | 0 | 6.8507 | 0
2.8371e-05 | 6.5039e-06 | 10.3329 | 0 | 0 | 0 | 0 | 0 | 0 | 0 | 0 | 0 | 0 | 0 | 0 | 0 | 0 | 0 | 0 | 0 | 0 | 0 | 0 | 0 | 0 | 0 | 0 | 0 | 0 | 0 | 0 | 518.786 | 501.217 | 0 | 6.8507 | 0
3.5717e-05 | 8.188e-06 | 10.157 | 0 | 0 | 0 | 0 | 0 | 0 | 0 | 0 | 0 | 0 | 0 | 0 | 0 | 0 | 0 | 0 | 0 | 0 | 0 | 0 | 0 | 0 | 0 | 0 | 0 | 0 | 0 | 0 | 518.786 | 501.217 | 0 | 6.8507 | 0
4.4965e-05 | 1.0308e-05 | 9.9811 | 0 | 0 | 0 | 0 | 0 | 0 | 0 | 0 | 0 | 0 | 0 | 0 | 0 | 0 | 0 | 0 | 0 | 0 | 0 | 0 | 0 | 0 | 0 | 0 | 0 | 0 | 0 | 0 | 518.786 | 501.217 | 0 | 6.8507 | 0
5.6607e-05 | 1.2977e-05 | 9.8105 | 0 | 0 | 0 | 0 | 0 | 0 | 0 | 0 | 0 | 0 | 0 | 0 | 0 | 0 | 0 | 0 | 0 | 0 | 0 | 0 | 0 | 0 | 0 | 0 | 0 | 0 | 0 | 0 | 518.786 | 501.217 | 0 | 6.8507 | 0
7.1264e-05 | 1.6337e-05 | 9.6444 | 0 | 0 | 0 | 0 | 0 | 0 | 0 | 0 | 0 | 0 | 0 | 0 | 0 | 0 | 0 | 0 | 0 | 0 | 0 | 0 | 0 | 0 | 0 | 0 | 0 | 0 | 0 | 0 | 518.786 | 501.217 | 0 | 6.8507 | 0
8.9716e-05 | 2.0567e-05 | 9.4783 | 0 | 0 | 0 | 0 | 0 | 0 | 0 | 0 | 0 | 0 | 0 | 0 | 0 | 0 | 0 | 0 | 0 | 0 | 0 | 0 | 0 | 0 | 0 | 0 | 0 | 0 | 0 | 0 | 518.786 | 501.217 | 0 | 6.8507 | 0
0.00011295 | 2.5892e-05 | 9.3122 | 0 | 0 | 0 | 0 | 0 | 0 | 0 | 0 | 0 | 0 | 0 | 0 | 0 | 0 | 0 | 0 | 0 | 0 | 0 | 0 | 0 | 0 | 0 | 0 | 0 | 0 | 0 | 0 | 518.786 | 501.217 | 0 | 6.8507 | 0
0.00014219 | 3.2597e-05 | 9.1461 | 0 | 0 | 0 | 0 | 0 | 0 | 0 | 0 | 0 | 0 | 0 | 0 | 0 | 0 | 0 | 0 | 0 | 0 | 0 | 0 | 0 | 0 | 0 | 0 | 0 | 0 | 0 | 0 | 518.786 | 501.217 | 0 | 6.8507 | 0
0.00017901 | 4.1037e-05 | 8.98 | 0 | 0 | 0 | 0 | 0 | 0 | 0 | 0 | 0 | 0 | 0 | 0 | 0 | 0 | 0 | 0 | 0 | 0 | 0 | 0 | 0 | 0 | 0 | 0 | 0 | 0 | 0 | 0 | 518.786 | 501.217 | 0 | 6.8507 | 0
0.00022536 | 5.1662e-05 | 8.8218 | 0 | 0 | 0 | 0 | 0 | 0 | 0 | 0 | 0 | 0 | 0 | 0 | 0 | 0 | 0 | 0 | 0 | 0 | 0 | 0 | 0 | 0 | 0 | 0 | 0 | 0 | 0 | 0 | 518.786 | 501.217 | 0 | 6.8507 | 0
0.00028371 | 6.5039e-05 | 8.6711 | 0 | 0 | 0 | 0 | 0 | 0 | 0 | 0 | 0 | 0 | 0 | 0 | 0 | 0 | 0 | 0 | 0 | 0 | 0 | 0 | 0 | 0 | 0 | 0 | 0 | 0 | 0 | 0 | 518.786 | 501.217 | 0 | 6.8507 | 0
0.00035717 | 8.1879e-05 | 8.5203 | 0 | 0 | 0 | 0 | 0 | 0 | 0 | 0 | 0 | 0 | 0 | 0 | 0 | 0 | 0 | 0 | 0 | 0 | 0 | 0 | 0 | 0 | 0 | 0 | 0 | 0 | 0 | 0 | 518.786 | 501.217 | 0 | 6.8507 | 0
0.00044965 | 0.00010308 | 8.3695 | 0 | 0 | 0 | 0 | 0 | 0 | 0 | 0 | 0 | 0 | 0 | 0 | 0 | 0 | 0 | 0 | 0 | 0 | 0 | 0 | 0 | 0 | 0 | 0 | 0 | 0 | 0 | 0 | 518.786 | 501.217 | 0 | 6.8507 | 0
0.00056607 | 0.00012977 | 8.2284 | 0 | 0 | 0 | 0 | 0 | 0 | 0 | 0 | 0 | 0 | 0 | 0 | 0 | 0 | 0 | 0 | 0 | 0 | 0 | 0 | 0 | 0 | 0 | 0 | 0 | 0 | 0 | 0 | 518.786 | 501.217 | 0 | 6.8507 | 0
0.00071264 | 0.00016337 | 8.0955 | 0 | 0 | 0 | 0 | 0 | 0 | 0 | 0 | 0 | 0 | 0 | 0 | 0 | 0 | 0 | 0 | 0 | 0 | 0 | 0 | 0 | 0 | 0 | 0 | 0 | 0 | 0 | 0 | 518.786 | 501.217 | 0 | 6.8507 | 0
0.00089716 | 0.00020567 | 7.9626 | 0 | 0 | 0 | 0 | 0 | 0 | 0 | 0 | 0 | 0 | 0 | 0 | 0 | 0 | 0 | 0 | 0 | 0 | 0 | 0 | 0 | 0 | 0 | 0 | 0 | 0 | 0 | 0 | 518.786 | 501.217 | 0 | 6.8507 | 0
0.0011295 | 0.00025893 | 7.8649 | 0 | 0 | 0 | 0 | 0 | 0 | 0 | 0 | 0 | 0 | 0 | 0 | 0 | 0 | 0 | 0 | 0 | 0 | 0 | 0 | 0 | 0 | 0 | 0 | 0 | 0 | 0 | 0 | 518.786 | 501.217 | 0 | 6.8507 | 0
0.0014219 | 0.00032597 | 7.7984 | 0 | 0 | 0 | 0 | 0 | 0 | 0 | 0 | 0 | 0 | 0 | 0 | 0 | 0 | 0 | 0 | 0 | 0 | 0 | 0 | 0 | 0 | 0 | 0 | 0 | 0 | 0 | 0 | 518.786 | 501.217 | 0 | 6.8507 | 0
0.0017901 | 0.00041037 | 7.732 | 0 | 0 | 0 | 0 | 0 | 0 | 0 | 0 | 0 | 0 | 0 | 0 | 0 | 0 | 0 | 0 | 0 | 0 | 0 | 0 | 0 | 0 | 0 | 0 | 0 | 0 | 0 | 0 | 518.786 | 501.217 | 0 | 6.8507 | 0
0.0022536 | 0.00051662 | 7.7391 | 0 | 0 | 0 | 0 | 0 | 0 | 0 | 0 | 0 | 0 | 0 | 0 | 0 | 0 | 0 | 0 | 0 | 0 | 0 | 0 | 0 | 0 | 0 | 0 | 0 | 0 | 0 | 0 | 518.786 | 501.217 | 0 | 6.8507 | 0
0.0028371 | 0.00065039 | 7.8145 | 0 | 0 | 0 | 0 | 0 | 0 | 0 | 0 | 0 | 0 | 0 | 0 | 0 | 0 | 0 | 0 | 0 | 0 | 0 | 0 | 0 | 0 | 0 | 0 | 0 | 0 | 0 | 0 | 518.786 | 501.217 | 0 | 6.8507 | 0
0.0035717 | 0.00081879 | 7.8899 | 0 | 0 | 0 | 0 | 0 | 0 | 0 | 0 | 0 | 0 | 0 | 0 | 0 | 0 | 0 | 0 | 0 | 0 | 0 | 0 | 0 | 0 | 0 | 0 | 0 | 0 | 0 | 0 | 518.786 | 501.217 | 0 | 6.8507 | 0
0.0044965 | 0.0010308 | 7.9653 | 0 | 0 | 0 | 0 | 0 | 0 | 0 | 0 | 0 | 0 | 0 | 0 | 0 | 0 | 0 | 0 | 0 | 0 | 0 | 0 | 0 | 0 | 0 | 0 | 0 | 0 | 0 | 0 | 518.786 | 501.217 | 0 | 6.8507 | 0
0.0056607 | 0.0012977 | 8.4476 | 0 | 0 | 0 | 0 | 0 | 0 | 0 | 0 | 0 | 0 | 0 | 0 | 0 | 0 | 0 | 0 | 0 | 0 | 0 | 0 | 0 | 0 | 0 | 0 | 0 | 0 | 0 | 0 | 518.786 | 501.217 | 0 | 6.8507 | 0
0.0071264 | 0.0016337 | 9.2781 | 0 | 0 | 0 | 0 | 0 | 0 | 0 | 0 | 0 | 0 | 0 | 0 | 0 | 0 | 0 | 0 | 0 | 0 | 0 | 0 | 0 | 0 | 0 | 0 | 0 | 0 | 0 | 0 | 518.786 | 501.217 | 0 | 6.8507 | 0
0.0089716 | 0.0020567 | 10.1086 | 0 | 0 | 0 | 0 | 0 | 0 | 0 | 0 | 0 | 0 | 0 | 0 | 0 | 0 | 0 | 0 | 0 | 0 | 0 | 0 | 0 | 0 | 0 | 0 | 0 | 0 | 0 | 0 | 518.786 | 501.217 | 0 | 6.8507 | 0
0.011295 | 0.0025892 | 11.5714 | 0 | 0 | 0 | 0 | 0 | 0 | 0 | 0 | 0 | 0 | 0 | 0 | 0 | 0 | 0 | 0 | 0 | 0 | 0 | 0 | 0 | 0 | 0 | 0 | 0 | 0 | 0 | 0 | 518.786 | 501.217 | 0 | 6.8507 | 0.2646
0.014219 | 0.0032597 | 13.5978 | 0 | 0 | 0 | 0 | 0 | 0 | 0 | 0 | 0 | 0 | 0 | 0 | 0 | 0 | 0 | 0 | 0 | 0 | 0 | 0 | 0 | 0 | 0 | 0 | 0 | 0 | 0 | 0 | 518.786 | 501.217 | 0 | 6.8507 | 0.58308
0.017901 | 0.0041037 | 15.6241 | 0 | 0 | 0 | 0 | 0 | 0 | 0 | 0 | 0 | 0 | 0 | 0 | 0 | 0 | 0 | 0 | 0 | 0 | 0 | 0 | 0 | 0 | 0 | 0 | 0 | 0 | 0 | 0 | 518.786 | 501.217 | 0 | 6.8507 | 0.90156
0.022536 | 0.0051662 | 18.6903 | 0 | 0 | 0 | 0 | 0 | 0 | 0 | 0 | 0 | 0 | 0 | 0 | 0 | 0 | 0 | 0 | 0 | 0 | 0 | 0 | 0 | 0 | 0 | 0 | 0 | 0 | 0 | 0 | 518.786 | 501.217 | 0 | 6.8507 | 0.97312
0.028371 | 0.0065039 | 22.7223 | 0 | 0 | 0 | 0 | 0 | 0 | 0 | 0 | 0 | 0 | 0 | 0 | 0 | 0 | 0 | 0 | 0 | 0 | 0 | 0 | 0 | 0 | 0 | 0 | 0 | 0 | 0 | 0 | 518.786 | 501.217 | 0 | 6.8507 | 0.8153
0.035717 | 0.0081879 | 29.6413 | 0 | 0 | 0 | 0 | 0 | 0 | 0 | 0 | 0 | 0 | 0 | 0 | 0 | 0 | 0 | 0 | 0 | 0 | 0 | 0 | 0 | 0 | 0 | 0 | 0 | 0 | 0 | 0 | 518.786 | 501.217 | 0 | 6.8507 | 0.70105
0.044965 | 0.010308 | 37.4845 | 0 | 0 | 0 | 0 | 0 | 0 | 0 | 0 | 0 | 0 | 0 | 0 | 0 | 0 | 0 | 0 | 0 | 0 | 0 | 0 | 0 | 0 | 0 | 0 | 0 | 0 | 0 | 0 | 518.786 | 501.217 | 0 | 6.8507 | 0.60075
0.056607 | 0.012977 | 48.0716 | 0 | 0 | 0 | 0 | 0 | 0 | 0 | 0 | 0 | 0 | 0 | 0 | 0 | 0 | 0 | 0 | 0 | 0 | 0 | 0 | 0 | 0 | 0 | 0 | 0 | 0 | 0 | 0 | 518.786 | 501.217 | 0 | 6.8507 | 0.54987
0.071264 | 0.016337 | 61.4052 | 0 | 0 | 0 | 0 | 0 | 0 | 0 | 0 | 0 | 0 | 0 | 0 | 0 | 0 | 0 | 0 | 0 | 0 | 0 | 0 | 0 | 0 | 0 | 0 | 0 | 0 | 0 | 0 | 518.786 | 501.217 | 0 | 6.8507 | 0.54836
0.089716 | 0.020567 | 79.4812 | 0 | 0 | 0 | 0 | 0 | 0 | 0 | 0 | 0 | 0 | 0 | 0 | 0 | 0 | 0 | 0 | 0 | 0 | 0 | 0 | 0 | 0 | 0 | 0 | 0 | 0 | 0 | 0 | 518.786 | 501.217 | 0 | 6.8507 | 0.63121
0.11295 | 0.025892 | 101.211 | 0 | 0 | 0 | 0 | 0 | 0 | 0 | 0 | 0 | 0 | 0 | 0 | 0 | 0 | 0 | 0 | 0 | 0 | 0 | 0 | 0 | 0 | 0 | 0 | 0 | 0 | 0 | 0 | 518.786 | 501.217 | 0 | 6.8507 | 0.77101
0.14219 | 0.032597 | 126.198 | 0 | 0 | 0 | 0 | 0 | 0 | 0 | 0 | 0 | 0 | 0 | 0 | 0 | 0 | 0 | 0 | 0 | 0 | 0 | 0 | 0 | 0 | 0 | 0 | 0 | 0 | 0 | 0 | 518.786 | 501.217 | 0 | 6.8507 | 0.96156
0.17901 | 0.041037 | 155.353 | 0 | 0 | 0 | 0 | 0 | 0 | 0 | 0 | 0 | 0 | 0 | 0 | 0 | 0 | 0 | 0 | 0 | 0 | 0 | 0 | 0 | 0 | 0 | 0 | 0 | 0 | 0 | 0 | 518.786 | 501.217 | 0 | 6.8507 | 1.1521
0.22536 | 0.051662 | 188.547 | 0 | 0 | 0 | 0 | 0 | 0 | 0 | 0 | 0 | 0 | 0 | 0 | 0 | 0 | 0 | 0 | 0 | 0 | 0 | 0 | 0 | 0 | 0 | 0 | 0 | 0 | 0 | 0 | 518.786 | 501.217 | 0 | 6.8507 | 1.4124
0.28371 | 0.065039 | 224.324 | 0 | 0 | 0 | 0 | 0 | 0 | 0 | 0 | 0 | 0 | 0 | 0 | 0 | 0 | 0 | 0 | 0 | 0 | 0 | 0 | 0 | 0 | 0 | 0 | 0 | 0 | 0 | 0 | 518.786 | 501.217 | 0 | 6.8507 | 1.7376
0.35717 | 0.081879 | 263.389 | 0 | 0 | 0 | 0 | 0 | 0 | 0 | 0 | 0 | 0 | 0 | 0 | 0 | 0 | 0 | 0 | 0 | 0 | 0 | 0 | 0 | 0 | 0 | 0 | 0 | 0 | 0 | 0 | 518.786 | 501.217 | 0 | 6.8507 | 2.1091
0.44965 | 0.10308 | 303.507 | 0 | 0 | 0 | 0 | 0 | 0 | 0 | 0 | 0 | 0 | 0 | 0 | 0 | 0 | 0 | 0 | 0 | 0 | 0 | 0 | 0 | 0 | 0 | 0 | 0 | 0 | 0 | 0 | 518.786 | 501.217 | 0 | 6.8507 | 2.6141
0.56607 | 0.12977 | 341.55 | 0 | 0 | 0 | 0 | 0 | 0 | 0 | 0 | 0 | 0 | 0 | 0 | 0 | 0 | 0 | 0 | 0 | 0 | 0 | 0 | 0 | 0 | 0 | 0 | 0 | 0 | 0 | 0 | 518.786 | 501.217 | 0 | 6.8507 | 3.2912
0.71264 | 0.16337 | 376.781 | 0 | 0 | 0 | 0 | 0 | 0 | 0 | 0 | 0 | 0 | 0 | 0 | 0 | 0 | 0 | 0 | 0 | 0 | 0 | 0 | 0 | 0 | 0 | 0 | 0 | 0 | 0 | 0 | 518.786 | 501.217 | 0 | 6.8507 | 4.0111
0.89716 | 0.20567 | 399.686 | 0 | 0 | 0 | 0 | 0 | 0 | 0 | 0 | 0 | 0 | 0 | 0 | 0 | 0 | 0 | 0 | 0 | 0 | 0 | 0 | 0 | 0 | 0 | 0 | 0 | 0 | 0 | 0 | 518.786 | 501.217 | 0 | 6.8507 | 4.6552
1.1295 | 0.25893 | 422.01 | 0 | 0 | 0 | 0 | 0 | 0 | 0 | 0 | 0 | 0 | 0 | 0 | 0 | 0 | 0 | 0 | 0 | 0 | 0 | 0 | 0 | 0 | 0 | 0 | 0 | 0 | 0 | 0 | 516.519 | 504.787 | 0.060987 | 7.0814 | 5.6331
1.4219 | 0.32597 | 423.339 | 0 | 0 | 0 | 0 | 0 | 0 | 0 | 0 | 0 | 0 | 0 | 0 | 0 | 0 | 0 | 0 | 0 | 0 | 0 | 0 | 0 | 0 | 0 | 0 | 0 | 0 | 0 | 0 | 512.23 | 511.54 | 0.10851 | 7.5177 | 6.9085
1.7901 | 0.41037 | 421.085 | 0 | 0 | 0 | 0 | 0 | 0 | 0 | 0 | 0 | 0 | 0 | 0 | 0 | 0 | 0 | 0 | 0 | 0 | 0 | 0 | 0 | 0 | 0 | 0 | 0 | 0 | 0 | 0 | 507.941 | 518.292 | 0.15602 | 7.9541 | 8.1839
2.2536 | 0.51663 | 417.645 | 0 | 0 | 0 | 0 | 0 | 0 | 0 | 0 | 0 | 0 | 0 | 0 | 0 | 0 | 0 | 0 | 0 | 0 | 0 | 0 | 0 | 0 | 0 | 0 | 0 | 0 | 0 | 0 | 512.995 | 524.823 | 74.0919 | 82.0744 | 9.4404
2.8371 | 0.65039 | 413.102 | 0 | 0 | 0 | 0 | 0 | 0 | 0 | 0 | 0 | 0 | 0 | 0 | 0 | 0 | 0 | 0 | 0 | 0 | 0 | 0 | 0 | 0 | 0 | 0 | 0 | 0 | 0 | 0 | 526.726 | 531.149 | 216.664 | 224.642 | 10.6794
3.5717 | 0.8188 | 409.575 | 0 | 0 | 0 | 0 | 0 | 0 | 0 | 0 | 0 | 0 | 0 | 0 | 0 | 0 | 0 | 0 | 0 | 0 | 0 | 0 | 0 | 0 | 0 | 0 | 0 | 0 | 0 | 0 | 539.542 | 541.237 | 409.754 | 421.06 | 11.5386
4.4965 | 1.0308 | 406.427 | 0 | 0 | 0 | 0 | 0 | 0 | 0 | 0 | 0 | 0 | 0 | 0 | 0 | 0 | 0 | 0 | 0 | 0 | 0 | 0 | 0 | 0 | 0 | 0 | 0 | 0 | 0 | 0 | 550.89 | 551.378 | 512.567 | 523.215 | 11.7233
5.6607 | 1.2977 | 401.596 | 0.00053862 | 0 | 0 | 0 | 0 | 0 | 0 | 0 | 0 | 0 | 0 | 0 | 0 | 0 | 0 | 0 | 0 | 0 | 0 | 0 | 0 | 0 | 0 | 0 | 0 | 0 | 0 | 0 | 573.738 | 574.925 | 492.864 | 499.505 | 11.2009
7.1264 | 1.6337 | 405.536 | 0.0015379 | 0 | 0 | 0 | 0 | 0 | 0 | 0 | 0 | 0 | 0 | 0 | 0 | 0 | 0 | 0 | 0 | 0 | 0 | 0 | 0 | 0 | 0 | 0 | 0 | 0 | 0 | 0 | 612.233 | 616.204 | 458.076 | 462.057 | 10.5989
8.9717 | 2.0567 | 419.705 | 0.0025371 | 0 | 0 | 0 | 0 | 0 | 0 | 0 | 0 | 0 | 0 | 0 | 0 | 0 | 0 | 0 | 0 | 0 | 0 | 0 | 0 | 0 | 0 | 0 | 0 | 0 | 0 | 0 | 708.126 | 720.526 | 441.864 | 443.491 | 10.7953
11.2946 | 2.5893 | 466.709 | 0.019463 | 0.76389 | 1.2589 | 0.55446 | 1.5131 | 0.0027145 | 0 | 0 | 0 | 0 | 5.5392 | 3.8937 | 0 | 0 | 1.7308 | 0.25751 | 0 | 0.0032533 | 0 | 0 | 0 | 0 | 1.0889 | 1.2796 | 0.72093 | 0 | 0 | 0.46477 | 1179.68 | 1195.33 | 433.822 | 433.061 | 10.6908
14.2191 | 3.2597 | 524.501 | 0.050585 | 2.2087 | 3.6399 | 1.6031 | 4.3749 | 0.0078487 | 0 | 0 | 0 | 0 | 16.0157 | 11.258 | 0 | 0 | 5.0044 | 0.74455 | 0 | 0.0094063 | 0 | 0 | 0 | 0 | 3.1485 | 3.6998 | 2.0845 | 0 | 0 | 1.3438 | 1986.09 | 2000.37 | 433.062 | 429.883 | 10.3179
17.9008 | 4.1037 | 569.296 | 0.081707 | 5.8378 | 17.5237 | 27.0374 | 27.5435 | 0.14583 | 1.3656 | 0.45092 | 6.426 | 11.8136 | 100.853 | 19.5094 | 4.7555 | 19.0446 | 10.9117 | 13.1267 | 0.83548 | 32.0865 | 1.5171 | 8.8659 | 1.1961 | 23.9396 | 4.4204 | 4.2618 | 3.8888 | 35.8031 | 16.5878 | 2.8282 | 1660.17 | 1665.32 | 426.43 | 429.328 | 10.1367
22.5358 | 5.1663 | 574.976 | 2564.76 | 25844 | 288.788 | 480.566 | 83.484 | 191.651 | 52.2112 | 56.1359 | 53.0839 | 115.02 | 268.69 | 98.9285 | 47.9465 | 58.4906 | 32.2744 | 69.9969 | 15.7041 | 102.419 | 50.9432 | 63.5634 | 51.6625 | 66.508 | 28.1883 | 45.4268 | 33.457 | 80.199 | 150.484 | 97.8415 | 1190.96 | 1182.35 | 424.441 | 429.659 | 10.173
28.3708 | 6.5039 | 526.705 | 7511.81 | 75680.1 | 795.908 | 1324.91 | 164.162 | 560.885 | 148.637 | 163.003 | 135.309 | 299.805 | 492.738 | 244.208 | 125.506 | 111.538 | 67.2539 | 164.852 | 43.3738 | 199.279 | 144.447 | 158.344 | 147.561 | 119.656 | 73.0745 | 124.831 | 88.692 | 122.519 | 388.69 | 279.566 | 906.742 | 882.255 | 428.415 | 430.076 | 10.3573
35.7168 | 8.188 | 475.733 | 6294.56 | 46548.8 | 280644 | 3894.85 | 2649.92 | 1409.34 | 1225.04 | 1058.92 | 1023.93 | 897.277 | 723.551 | 580.417 | 442.01 | 245.655 | 164.652 | 603.539 | 301.573 | 425.675 | 341.476 | 269.805 | 1092.85 | 546.541 | 166.031 | 327.621 | 326.221 | 405.33 | 505.981 | 617.783 | 706.07 | 693.957 | 432.83 | 429.499 | 10.449
44.9647 | 10.3079 | 423.896 | 4029.98 | 15922 | 265726 | 377106 | 1410370 | 4498.63 | 1854.85 | 2044.96 | 2086.23 | 1394.71 | 1044.54 | 960.371 | 794.419 | 984.909 | 433.159 | 1315.63 | 1026 | 985.938 | 1151.52 | 557.4 | 1325.95 | 664.266 | 456.141 | 870.539 | 716.373 | 768.881 | 737.051 | 820.069 | 560.283 | 559.429 | 441.084 | 438.968 | 11.1588
56.6072 | 12.9771 | 378.573 | 2724.99 | 10895.5 | 63421.1 | 500645 | 1875730 | 647764 | 1741510 | 1905460 | 1369580 | 22359.1 | 8071.08 | 4886.51 | 2521.48 | 4635.06 | 2650.38 | 1899.58 | 2125.04 | 2911.1 | 2333.22 | 1550.95 | 1907.99 | 1497.84 | 1536.48 | 1543.69 | 1367.36 | 1661.74 | 1141.93 | 1290.03 | 471.991 | 472.987 | 453.151 | 453.98 | 11.685
71.2643 | 16.3372 | 338.821 | 2240.63 | 8170.39 | 21958.5 | 130636 | 472958 | 1678480 | 4528950 | 4996380 | 3686780 | 302635 | 297893 | 339707 | 376505 | 474835 | 543149 | 342095 | 275332 | 351109 | 9456.66 | 7082.87 | 5291.93 | 4195.21 | 3380.87 | 2752.07 | 2388.31 | 2884.68 | 2180.17 | 2272.41 | 411.683 | 414.808 | 463.081 | 462.74 | 11.602
89.7165 | 20.5671 | 301.974 | 1756.28 | 6599.88 | 16521.3 | 73449.3 | 263005 | 831111 | 2095430 | 2871850 | 3406340 | 3449190 | 3875350 | 4563780 | 5152220 | 6455870 | 7450980 | 4714010 | 3776610 | 4796160 | 88991.1 | 60968.4 | 28709.8 | 17528.6 | 8057.1 | 11941.2 | 6077.56 | 2690.13 | 10466.3 | 4790.82 | 376.434 | 380.682 | 445.286 | 442.874 | 12.5164
112.946 | 25.8927 | 271.361 | 1410.69 | 5371.42 | 12850.6 | 37596.3 | 133710 | 352103 | 770994 | 1509270 | 2629690 | 4009560 | 4748780 | 5889900 | 6671220 | 8124990 | 9261820 | 6648410 | 5848720 | 6990380 | 2451700 | 2603040 | 2690780 | 2839230 | 2989620 | 3206300 | 3371620 | 3608360 | 3820050 | 4177540 | 355.63 | 358.657 | 445.038 | 443.723 | 13.2653
142.191 | 32.5966 | 249.399 | 1188.79 | 4447.86 | 10754.3 | 20759.4 | 76308.3 | 201438 | 435142 | 825882 | 1410730 | 2264750 | 3211950 | 4632920 | 5287310 | 5950660 | 6529420 | 6410110 | 6646910 | 7178310 | 6849510 | 7362960 | 7704810 | 8164170 | 8624620 | 9239760 | 9733750 | 10428100 | 11017900 | 12067400 | 347.703 | 347.418 | 460.431 | 463.036 | 13.8667
179.008 | 41.0371 | 251.635 | 1051.37 | 3925.72 | 9124.44 | 14583.7 | 44626.5 | 121982 | 263924 | 495541 | 838078 | 1371750 | 2093780 | 3153720 | 4001170 | 4925840 | 5348650 | 5747540 | 6185020 | 6554000 | 7038220 | 7483210 | 7897700 | 8314820 | 8754110 | 9281650 | 9746390 | 10314300 | 10820400 | 11600900 | 331.232 | 333.429 | 456.356 | 453.468 | 14.6821
225.358 | 51.6627 | 273.135 | 949.254 | 3560.94 | 8096.15 | 12670.6 | 28074.1 | 79696.8 | 175993 | 333311 | 566567 | 919112 | 1393670 | 2071000 | 2922520 | 3969030 | 4508130 | 5079370 | 5490230 | 5840650 | 6199510 | 6535830 | 6926920 | 7267970 | 7626920 | 8013150 | 8382500 | 8776000 | 9128420 | 9599690 | 323.588 | 327.572 | 460.23 | 456.44 | 15.5483
283.708 | 65.0388 | 299.577 | 856.195 | 3229.58 | 7495.7 | 11722 | 18350.9 | 51935.9 | 119183 | 228065 | 393241 | 636259 | 964279 | 1419030 | 2009170 | 2752480 | 3547800 | 4525190 | 4933090 | 5272760 | 5588840 | 5900080 | 6229550 | 6562310 | 6878980 | 7210560 | 7523600 | 7862240 | 8125700 | 8520440 | 326.544 | 330.041 | 476.955 | 479.172 | 16.4016
357.168 | 81.8798 | 323.701 | 838.36 | 2991.02 | 6904.14 | 10588.3 | 15056.1 | 36826.5 | 86621.2 | 169042 | 294521 | 478083 | 727839 | 1068110 | 1513770 | 2082060 | 2803040 | 3708950 | 4212750 | 4724600 | 5156900 | 5448150 | 5743480 | 6058780 | 6362680 | 6647020 | 6940940 | 7241900 | 7488720 | 7829940 | 329.28 | 330.229 | 486.895 | 486.167 | 16.2785
449.647 | 103.079 | 347.083 | 844.605 | 2782.18 | 6315.43 | 9395.22 | 13819.2 | 25767.1 | 61821.8 | 124817 | 219684 | 359819 | 553164 | 813576 | 1152160 | 1586460 | 2127310 | 2808810 | 3440170 | 4182760 | 4782190 | 5055070 | 5325060 | 5619970 | 5920530 | 6160030 | 6446710 | 6715500 | 6968820 | 7263890 | 331.945 | 329.687 | 494.662 | 488.125 | 15.8429
566.072 | 129.771 | 369.689 | 843.691 | 2707.69 | 6041.78 | 8679.42 | 13029 | 19601.3 | 46321.6 | 96006.9 | 171450 | 282723 | 438093 | 646091 | 915437 | 1261490 | 1688780 | 2224900 | 2866750 | 3655100 | 4318490 | 4661700 | 5010530 | 5285550 | 5569990 | 5788780 | 6056250 | 6306530 | 6554740 | 6824600 | 335.106 | 332.477 | 496.24 | 489.16 | 15.9579
712.643 | 163.372 | 393.969 | 836.653 | 2748.12 | 6037.59 | 8371.77 | 12620.9 | 17620.7 | 38774.1 | 80380.1 | 145965 | 240833 | 373995 | 553054 | 785522 | 1082450 | 1453120 | 1911450 | 2463660 | 3139560 | 3778710 | 4268070 | 4784850 | 5040410 | 5297780 | 5516510 | 5754520 | 5997980 | 6231160 | 6493720 | 338.692 | 338.118 | 492.523 | 489.406 | 16.5437
897.165 | 205.671 | 445.975 | 829.616 | 2788.56 | 6033.4 | 8064.13 | 12212.8 | 15640.1 | 31226.6 | 64753.3 | 120481 | 198943 | 309897 | 460018 | 655608 | 903402 | 1217450 | 1597990 | 2060570 | 2624020 | 3238920 | 3874440 | 4559180 | 4795280 | 5025580 | 5244250 | 5452800 | 5689440 | 5907590 | 6162840 | 342.279 | 343.758 | 488.806 | 489.651 | 17.1296
1129.46 | 258.927 | 466.396 | 820.952 | 2798.28 | 5720.73 | 7788.52 | 11776.8 | 14713.1 | 26392.3 | 55420.3 | 105235 | 174187 | 271588 | 404940 | 577407 | 796267 | 1074830 | 1410040 | 1820380 | 2318380 | 2901430 | 3590660 | 4346390 | 4644230 | 4863740 | 5080100 | 5274800 | 5501670 | 5716100 | 5949820 | 346.941 | 348.131 | 487.054 | 489.767 | 18.3156
1421.91 | 325.966 | 458.664 | 810.839 | 2780.63 | 5133.1 | 7541.47 | 11315.8 | 14725.2 | 23976.3 | 51697.1 | 99113.3 | 164703 | 256265 | 383695 | 545301 | 753228 | 1015150 | 1333960 | 1725400 | 2199820 | 2744250 | 3404800 | 4145080 | 4577050 | 4800270 | 5012330 | 5207080 | 5421560 | 5642330 | 5841870 | 352.562 | 351.375 | 487.054 | 489.767 | 20.0366
1790.08 | 410.371 | 450.932 | 800.726 | 2762.99 | 4545.47 | 7294.42 | 10854.9 | 14737.3 | 21560.2 | 47974 | 92992 | 155219 | 240943 | 362451 | 513195 | 710189 | 955464 | 1257870 | 1630420 | 2081260 | 2587070 | 3218950 | 3943770 | 4509860 | 4736800 | 4944550 | 5139360 | 5341440 | 5568560 | 5733910 | 358.183 | 354.619 | 487.054 | 489.767 | 21.7575
2253.58 | 516.626 | 476.003 | 800.832 | 2755.47 | 4431.65 | 7221.4 | 10885.8 | 14423.8 | 20350 | 46789.2 | 90136.4 | 151221 | 234816 | 353955 | 500875 | 693129 | 932495 | 1229150 | 1593280 | 2032130 | 2528790 | 3144830 | 3853090 | 4491470 | 4718130 | 4928410 | 5131270 | 5317190 | 5557080 | 5709250 | 361.244 | 362.824 | 487.054 | 489.767 | 24.9428
2837.08 | 650.388 | 531.545 | 810.43 | 2757.36 | 4757.97 | 7310.04 | 11373.5 | 13807.9 | 20259.9 | 47962.2 | 90314.5 | 152320 | 237232 | 357302 | 506935 | 700202 | 943631 | 1244420 | 1609860 | 2047490 | 2562360 | 3174520 | 3865170 | 4518390 | 4741060 | 4960240 | 5178560 | 5344830 | 5603450 | 5761970 | 361.927 | 375.637 | 487.054 | 489.767 | 29.4883
3571.68 | 818.798 | 572.793 | 848.267 | 2729.16 | 5088.33 | 7471.8 | 10821 | 13702.6 | 20806.8 | 49220.4 | 92079.8 | 155806 | 242120 | 362933 | 516430 | 714460 | 963528 | 1270110 | 1642430 | 2084870 | 2615310 | 3228490 | 3947120 | 4546830 | 4765580 | 4995040 | 5211880 | 5387160 | 5632780 | 5805400 | 372.305 | 379.056 | 487.054 | 489.767 | 37.094
4496.47 | 1030.79 | 609.465 | 895.144 | 2691.31 | 5419.98 | 7656.96 | 9935.36 | 13760.8 | 21557.5 | 50505.7 | 94353 | 160056 | 247799 | 369295 | 527024 | 731018 | 986228 | 1299140 | 1680120 | 2129310 | 2674450 | 3290240 | 4051440 | 4575750 | 4790600 | 5030790 | 5240720 | 5434200 | 5656670 | 5845860 | 385.786 | 379.468 | 487.054 | 489.767 | 45.6792
5660.72 | 1297.71 | 625.388 | 937.099 | 2848.36 | 5717.43 | 7553.74 | 9612.62 | 14153.3 | 22623.6 | 52348.8 | 96877.3 | 164143 | 253941 | 377747 | 539548 | 748963 | 1009250 | 1329140 | 1717160 | 2177330 | 2733060 | 3359630 | 4143360 | 4599380 | 4813760 | 5067090 | 5273150 | 5469930 | 5683490 | 5883260 | 393.769 | 384.66 | 487.054 | 489.767 | 59.0607
7126.43 | 1633.72 | 623.567 | 974.845 | 3172.09 | 5985.62 | 7203.88 | 9771.23 | 14831.7 | 23959.5 | 54669 | 99616.3 | 168090 | 260480 | 387986 | 553721 | 768094 | 1032550 | 1359970 | 1753650 | 2228400 | 2791200 | 3435550 | 4224670 | 4618480 | 4835310 | 5103850 | 5308660 | 5495980 | 5712830 | 5918050 | 397.049 | 393.939 | 487.054 | 489.767 | 76.5441
8971.65 | 2056.71 | 621.746 | 1012.59 | 3495.81 | 6253.81 | 6854.02 | 9929.85 | 15510.1 | 25295.3 | 56989.2 | 102355 | 172037 | 267018 | 398225 | 567894 | 787224 | 1055850 | 1390800 | 1790130 | 2279480 | 2849340 | 3511480 | 4305990 | 4637580 | 4856860 | 5140610 | 5344170 | 5522020 | 5742170 | 5952840 | 400.328 | 403.219 | 487.054 | 489.767 | 94.0274
11294.6 | 2589.27 | 628.52 | 1028.52 | 3585.68 | 6451.18 | 7103.77 | 10672.5 | 15802.5 | 26645.4 | 59337.9 | 106139 | 177611 | 276413 | 410920 | 585561 | 810543 | 1087170 | 1430940 | 1841900 | 2344330 | 2931510 | 3613230 | 4363810 | 4676940 | 4897100 | 5183680 | 5385620 | 5559690 | 5787090 | 6004940 | 403.848 | 410.152 | 487.054 | 489.767 | 120.713
14219.1 | 3259.66 | 642.955 | 1025 | 3467.09 | 6585.42 | 7887.97 | 11935.8 | 15750.8 | 28008.2 | 61712.1 | 110855 | 184637 | 288352 | 425805 | 606344 | 837596 | 1125640 | 1479390 | 1907290 | 2421450 | 3035100 | 3738020 | 4400690 | 4734360 | 4953980 | 5232360 | 5432390 | 5607710 | 5845890 | 6072480 | 407.581 | 414.993 | 487.054 | 489.767 | 155.6
17900.8 | 4103.71 | 657.39 | 1021.48 | 3348.51 | 6719.66 | 8672.17 | 13199 | 15699.2 | 29371 | 64086.2 | 115571 | 191662 | 300291 | 440691 | 627127 | 864648 | 1164110 | 1527840 | 1972670 | 2498570 | 3138680 | 3862800 | 4437580 | 4791790 | 5010870 | 5281040 | 5479150 | 5655730 | 5904680 | 6140020 | 411.314 | 419.834 | 487.054 | 489.767 | 190.487
22535.8 | 5166.26 | 660.646 | 1010.28 | 3317.41 | 6670.99 | 9094.26 | 13799.2 | 15951.6 | 31095.3 | 66340 | 119824 | 197057 | 310770 | 458022 | 651857 | 896999 | 1214670 | 1573200 | 2032220 | 2535710 | 3166990 | 3975040 | 4475300 | 4939390 | 5118780 | 5304480 | 5501670 | 5678860 | 5933000 | 6172550 | 416.614 | 425.118 | 487.054 | 489.767 | 242.271
28370.8 | 6503.88 | 653.516 | 991.935 | 3367.59 | 6452.39 | 9179.96 | 13783.4 | 16486.6 | 33155.3 | 68482 | 123646 | 200939 | 319893 | 477626 | 680252 | 934272 | 1276450 | 1615680 | 2086350 | 2535710 | 3125360 | 4075640 | 4513800 | 5170750 | 5274090 | 5304480 | 5501670 | 5678860 | 5933000 | 6172550 | 423.368 | 430.814 | 487.054 | 489.767 | 309.752
35716.8 | 8187.98 | 646.387 | 973.59 | 3417.76 | 6233.8 | 9265.66 | 13767.5 | 17021.6 | 35215.3 | 70624 | 127469 | 204821 | 329015 | 497229 | 708648 | 971545 | 1338230 | 1658170 | 2140480 | 2535710 | 3083740 | 4176240 | 4552300 | 5402120 | 5429410 | 5304480 | 5501670 | 5678860 | 5933000 | 6172550 | 430.123 | 436.51 | 487.054 | 489.767 | 377.232
44964.7 | 10307.9 | 639.258 | 955.245 | 3467.94 | 6015.21 | 9351.36 | 13751.7 | 17556.6 | 37275.3 | 72766 | 131291 | 208703 | 338138 | 516833 | 737043 | 1008820 | 1400010 | 1700650 | 2194610 | 2535710 | 3042110 | 4276850 | 4590800 | 5633480 | 5584720 | 5304480 | 5501670 | 5678860 | 5933000 | 6172550 | 436.877 | 442.205 | 487.054 | 489.767 | 444.713
56607.2 | 12977.1 | 637.884 | 963.357 | 3552.83 | 6592.4 | 9808.59 | 13744.4 | 17803.2 | 38224.9 | 73753.4 | 133053 | 210492 | 342343 | 525870 | 750133 | 1026000 | 1428490 | 1720240 | 2219560 | 2535710 | 3022920 | 4323220 | 4608550 | 5740140 | 5656320 | 5304480 | 5501670 | 5678860 | 5933000 | 6172550 | 442.131 | 450.059 | 487.054 | 489.767 | 567.216
71264.3 | 16337.2 | 641.432 | 994.095 | 3667.42 | 7850.18 | 10583.6 | 13744.4 | 17803.2 | 38224.9 | 73753.4 | 133053 | 210492 | 342343 | 525870 | 750133 | 1026000 | 1428490 | 1720240 | 2219560 | 2535710 | 3022920 | 4323220 | 4608550 | 5740140 | 5656320 | 5304480 | 5501670 | 5678860 | 5933000 | 6172550 | 446.101 | 459.758 | 487.054 | 489.767 | 736.775
89716.5 | 20567.1 | 644.981 | 1024.83 | 3782.01 | 9107.94 | 11358.6 | 13744.4 | 17803.2 | 38224.9 | 73753.4 | 133053 | 210492 | 342343 | 525870 | 750133 | 1026000 | 1428490 | 1720240 | 2219560 | 2535710 | 3022920 | 4323220 | 4608550 | 5740140 | 5656320 | 5304480 | 5501670 | 5678860 | 5933000 | 6172550 | 450.071 | 469.456 | 487.054 | 489.767 | 906.334
112946 | 25892.6 | 646.653 | 1039.32 | 3836.01 | 9700.7 | 11723.8 | 13744.4 | 17803.2 | 38224.9 | 73753.4 | 133053 | 210492 | 342343 | 525870 | 750133 | 1026000 | 1428490 | 1720240 | 2219560 | 2535710 | 3022920 | 4323220 | 4608550 | 5740140 | 5656320 | 5304480 | 5501670 | 5678860 | 5933000 | 6172550 | 451.942 | 474.027 | 487.054 | 489.767 | 986.243
142191 | 32596.6 | 646.653 | 1039.32 | 3836.01 | 9700.7 | 11723.8 | 13744.4 | 17803.2 | 38224.9 | 73753.4 | 133053 | 210492 | 342343 | 525870 | 750133 | 1026000 | 1428490 | 1720240 | 2219560 | 2535710 | 3022920 | 4323220 | 4608550 | 5740140 | 5656320 | 5304480 | 5501670 | 5678860 | 5933000 | 6172550 | 451.942 | 474.027 | 487.054 | 489.767 | 986.243
179008 | 41037.1 | 646.653 | 1039.32 | 3836.01 | 9700.7 | 11723.8 | 13744.4 | 17803.2 | 38224.9 | 73753.4 | 133053 | 210492 | 342343 | 525870 | 750133 | 1026000 | 1428490 | 1720240 | 2219560 | 2535710 | 3022920 | 4323220 | 4608550 | 5740140 | 5656320 | 5304480 | 5501670 | 5678860 | 5933000 | 6172550 | 451.942 | 474.027 | 487.054 | 489.767 | 986.243
225358 | 51662.7 | 646.653 | 1039.32 | 3836.01 | 9700.7 | 11723.8 | 13744.4 | 17803.2 | 38224.9 | 73753.4 | 133053 | 210492 | 342343 | 525870 | 750133 | 1026000 | 1428490 | 1720240 | 2219560 | 2535710 | 3022920 | 4323220 | 4608550 | 5740140 | 5656320 | 5304480 | 5501670 | 5678860 | 5933000 | 6172550 | 451.942 | 474.027 | 487.054 | 489.767 | 986.243
283708 | 65038.8 | 646.653 | 1039.32 | 3836.01 | 9700.7 | 11723.8 | 13744.4 | 17803.2 | 38224.9 | 73753.4 | 133053 | 210492 | 342343 | 525870 | 750133 | 1026000 | 1428490 | 1720240 | 2219560 | 2535710 | 3022920 | 4323220 | 4608550 | 5740140 | 5656320 | 5304480 | 5501670 | 5678860 | 5933000 | 6172550 | 451.942 | 474.027 | 487.054 | 489.767 | 986.243
357168 | 81879.8 | 646.653 | 1039.32 | 3836.01 | 9700.7 | 11723.8 | 13744.4 | 17803.2 | 38224.9 | 73753.4 | 133053 | 210492 | 342343 | 525870 | 750133 | 1026000 | 1428490 | 1720240 | 2219560 | 2535710 | 3022920 | 4323220 | 4608550 | 5740140 | 5656320 | 5304480 | 5501670 | 5678860 | 5933000 | 6172550 | 451.942 | 474.027 | 487.054 | 489.767 | 986.243
449647 | 103079 | 646.653 | 1039.32 | 3836.01 | 9700.7 | 11723.8 | 13744.4 | 17803.2 | 38224.9 | 73753.4 | 133053 | 210492 | 342343 | 525870 | 750133 | 1026000 | 1428490 | 1720240 | 2219560 | 2535710 | 3022920 | 4323220 | 4608550 | 5740140 | 5656320 | 5304480 | 5501670 | 5678860 | 5933000 | 6172550 | 451.942 | 474.027 | 487.054 | 489.767 | 986.243
566072 | 129771 | 646.653 | 1039.32 | 3836.01 | 9700.7 | 11723.8 | 13744.4 | 17803.2 | 38224.9 | 73753.4 | 133053 | 210492 | 342343 | 525870 | 750133 | 1026000 | 1428490 | 1720240 | 2219560 | 2535710 | 3022920 | 4323220 | 4608550 | 5740140 | 5656320 | 5304480 | 5501670 | 5678860 | 5933000 | 6172550 | 451.942 | 474.027 | 487.054 | 489.767 | 986.243
712644 | 163372 | 646.653 | 1039.32 | 3836.01 | 9700.7 | 11723.8 | 13744.4 | 17803.2 | 38224.9 | 73753.4 | 133053 | 210492 | 342343 | 525870 | 750133 | 1026000 | 1428490 | 1720240 | 2219560 | 2535710 | 3022920 | 4323220 | 4608550 | 5740140 | 5656320 | 5304480 | 5501670 | 5678860 | 5933000 | 6172550 | 451.942 | 474.027 | 487.054 | 489.767 | 986.243
897165 | 205671 | 646.653 | 1039.32 | 3836.01 | 9700.7 | 11723.8 | 13744.4 | 17803.2 | 38224.9 | 73753.4 | 133053 | 210492 | 342343 | 525870 | 750133 | 1026000 | 1428490 | 1720240 | 2219560 | 2535710 | 3022920 | 4323220 | 4608550 | 5740140 | 5656320 | 5304480 | 5501670 | 5678860 | 5933000 | 6172550 | 451.942 | 474.027 | 487.054 | 489.767 | 986.243

## AirDose (hidden)
Emid(MeV) | Ewid(MeV) | neutro | proton | he---4 | li---7 | be---9 | b---11 | c---12 | n---14 | o---16 | f---19 | ne--20 | na--23 | mg--24 | al--27 | si--28 | p---31 | s---32 | cl--35 | ar--40 | k---39 | ca--40 | sc--45 | ti--48 | v---51 | cr--52 | mn--55 | fe--56 | co--59 | ni--59 | muplus | mumins | electr | positr | photon | (pGy.cm2)
1.1295e-08 | 2.5892e-09 | 0 | 0 | 0 | 0 | 0 | 0 | 0 | 0 | 0 | 0 | 0 | 0 | 0 | 0 | 0 | 0 | 0 | 0 | 0 | 0 | 0 | 0 | 0 | 0 | 0 | 0 | 0 | 0 | 0 | 0 | 0 | 0 | 0 | 0
1.4219e-08 | 3.2597e-09 | 0 | 0 | 0 | 0 | 0 | 0 | 0 | 0 | 0 | 0 | 0 | 0 | 0 | 0 | 0 | 0 | 0 | 0 | 0 | 0 | 0 | 0 | 0 | 0 | 0 | 0 | 0 | 0 | 0 | 0 | 0 | 0 | 0 | 0
1.7901e-08 | 4.1037e-09 | 0 | 0 | 0 | 0 | 0 | 0 | 0 | 0 | 0 | 0 | 0 | 0 | 0 | 0 | 0 | 0 | 0 | 0 | 0 | 0 | 0 | 0 | 0 | 0 | 0 | 0 | 0 | 0 | 0 | 0 | 0 | 0 | 0 | 0
2.2536e-08 | 5.1662e-09 | 0 | 0 | 0 | 0 | 0 | 0 | 0 | 0 | 0 | 0 | 0 | 0 | 0 | 0 | 0 | 0 | 0 | 0 | 0 | 0 | 0 | 0 | 0 | 0 | 0 | 0 | 0 | 0 | 0 | 0 | 0 | 0 | 0 | 0
2.8371e-08 | 6.5039e-09 | 0 | 0 | 0 | 0 | 0 | 0 | 0 | 0 | 0 | 0 | 0 | 0 | 0 | 0 | 0 | 0 | 0 | 0 | 0 | 0 | 0 | 0 | 0 | 0 | 0 | 0 | 0 | 0 | 0 | 0 | 0 | 0 | 0 | 0
3.5717e-08 | 8.1879e-09 | 0 | 0 | 0 | 0 | 0 | 0 | 0 | 0 | 0 | 0 | 0 | 0 | 0 | 0 | 0 | 0 | 0 | 0 | 0 | 0 | 0 | 0 | 0 | 0 | 0 | 0 | 0 | 0 | 0 | 0 | 0 | 0 | 0 | 0
4.4965e-08 | 1.0308e-08 | 0 | 0 | 0 | 0 | 0 | 0 | 0 | 0 | 0 | 0 | 0 | 0 | 0 | 0 | 0 | 0 | 0 | 0 | 0 | 0 | 0 | 0 | 0 | 0 | 0 | 0 | 0 | 0 | 0 | 0 | 0 | 0 | 0 | 0
5.6607e-08 | 1.2977e-08 | 0 | 0 | 0 | 0 | 0 | 0 | 0 | 0 | 0 | 0 | 0 | 0 | 0 | 0 | 0 | 0 | 0 | 0 | 0 | 0 | 0 | 0 | 0 | 0 | 0 | 0 | 0 | 0 | 0 | 0 | 0 | 0 | 0 | 0
7.1264e-08 | 1.6337e-08 | 0 | 0 | 0 | 0 | 0 | 0 | 0 | 0 | 0 | 0 | 0 | 0 | 0 | 0 | 0 | 0 | 0 | 0 | 0 | 0 | 0 | 0 | 0 | 0 | 0 | 0 | 0 | 0 | 0 | 0 | 0 | 0 | 0 | 0
8.9716e-08 | 2.0567e-08 | 0 | 0 | 0 | 0 | 0 | 0 | 0 | 0 | 0 | 0 | 0 | 0 | 0 | 0 | 0 | 0 | 0 | 0 | 0 | 0 | 0 | 0 | 0 | 0 | 0 | 0 | 0 | 0 | 0 | 0 | 0 | 0 | 0 | 0
1.1295e-07 | 2.5892e-08 | 0 | 0 | 0 | 0 | 0 | 0 | 0 | 0 | 0 | 0 | 0 | 0 | 0 | 0 | 0 | 0 | 0 | 0 | 0 | 0 | 0 | 0 | 0 | 0 | 0 | 0 | 0 | 0 | 0 | 0 | 0 | 0 | 0 | 0
1.4219e-07 | 3.2597e-08 | 0 | 0 | 0 | 0 | 0 | 0 | 0 | 0 | 0 | 0 | 0 | 0 | 0 | 0 | 0 | 0 | 0 | 0 | 0 | 0 | 0 | 0 | 0 | 0 | 0 | 0 | 0 | 0 | 0 | 0 | 0 | 0 | 0 | 0
1.7901e-07 | 4.1037e-08 | 0 | 0 | 0 | 0 | 0 | 0 | 0 | 0 | 0 | 0 | 0 | 0 | 0 | 0 | 0 | 0 | 0 | 0 | 0 | 0 | 0 | 0 | 0 | 0 | 0 | 0 | 0 | 0 | 0 | 0 | 0 | 0 | 0 | 0
2.2536e-07 | 5.1662e-08 | 0 | 0 | 0 | 0 | 0 | 0 | 0 | 0 | 0 | 0 | 0 | 0 | 0 | 0 | 0 | 0 | 0 | 0 | 0 | 0 | 0 | 0 | 0 | 0 | 0 | 0 | 0 | 0 | 0 | 0 | 0 | 0 | 0 | 0
2.8371e-07 | 6.5039e-08 | 0 | 0 | 0 | 0 | 0 | 0 | 0 | 0 | 0 | 0 | 0 | 0 | 0 | 0 | 0 | 0 | 0 | 0 | 0 | 0 | 0 | 0 | 0 | 0 | 0 | 0 | 0 | 0 | 0 | 0 | 0 | 0 | 0 | 0
3.5717e-07 | 8.1879e-08 | 0 | 0 | 0 | 0 | 0 | 0 | 0 | 0 | 0 | 0 | 0 | 0 | 0 | 0 | 0 | 0 | 0 | 0 | 0 | 0 | 0 | 0 | 0 | 0 | 0 | 0 | 0 | 0 | 0 | 0 | 0 | 0 | 0 | 0
4.4965e-07 | 1.0308e-07 | 0 | 0 | 0 | 0 | 0 | 0 | 0 | 0 | 0 | 0 | 0 | 0 | 0 | 0 | 0 | 0 | 0 | 0 | 0 | 0 | 0 | 0 | 0 | 0 | 0 | 0 | 0 | 0 | 0 | 0 | 0 | 0 | 0 | 0
5.6607e-07 | 1.2977e-07 | 0 | 0 | 0 | 0 | 0 | 0 | 0 | 0 | 0 | 0 | 0 | 0 | 0 | 0 | 0 | 0 | 0 | 0 | 0 | 0 | 0 | 0 | 0 | 0 | 0 | 0 | 0 | 0 | 0 | 0 | 0 | 0 | 0 | 0
7.1264e-07 | 1.6337e-07 | 0 | 0 | 0 | 0 | 0 | 0 | 0 | 0 | 0 | 0 | 0 | 0 | 0 | 0 | 0 | 0 | 0 | 0 | 0 | 0 | 0 | 0 | 0 | 0 | 0 | 0 | 0 | 0 | 0 | 0 | 0 | 0 | 0 | 0
8.9716e-07 | 2.0567e-07 | 0 | 0 | 0 | 0 | 0 | 0 | 0 | 0 | 0 | 0 | 0 | 0 | 0 | 0 | 0 | 0 | 0 | 0 | 0 | 0 | 0 | 0 | 0 | 0 | 0 | 0 | 0 | 0 | 0 | 0 | 0 | 0 | 0 | 0
1.1295e-06 | 2.5893e-07 | 0 | 0 | 0 | 0 | 0 | 0 | 0 | 0 | 0 | 0 | 0 | 0 | 0 | 0 | 0 | 0 | 0 | 0 | 0 | 0 | 0 | 0 | 0 | 0 | 0 | 0 | 0 | 0 | 0 | 0 | 0 | 0 | 0 | 0
1.4219e-06 | 3.2597e-07 | 0 | 0 | 0 | 0 | 0 | 0 | 0 | 0 | 0 | 0 | 0 | 0 | 0 | 0 | 0 | 0 | 0 | 0 | 0 | 0 | 0 | 0 | 0 | 0 | 0 | 0 | 0 | 0 | 0 | 0 | 0 | 0 | 0 | 0
1.7901e-06 | 4.1037e-07 | 0 | 0 | 0 | 0 | 0 | 0 | 0 | 0 | 0 | 0 | 0 | 0 | 0 | 0 | 0 | 0 | 0 | 0 | 0 | 0 | 0 | 0 | 0 | 0 | 0 | 0 | 0 | 0 | 0 | 0 | 0 | 0 | 0 | 0
2.2536e-06 | 5.1662e-07 | 0 | 0 | 0 | 0 | 0 | 0 | 0 | 0 | 0 | 0 | 0 | 0 | 0 | 0 | 0 | 0 | 0 | 0 | 0 | 0 | 0 | 0 | 0 | 0 | 0 | 0 | 0 | 0 | 0 | 0 | 0 | 0 | 0 | 0
2.8371e-06 | 6.5039e-07 | 0 | 0 | 0 | 0 | 0 | 0 | 0 | 0 | 0 | 0 | 0 | 0 | 0 | 0 | 0 | 0 | 0 | 0 | 0 | 0 | 0 | 0 | 0 | 0 | 0 | 0 | 0 | 0 | 0 | 0 | 0 | 0 | 0 | 0
3.5717e-06 | 8.188e-07 | 0 | 0 | 0 | 0 | 0 | 0 | 0 | 0 | 0 | 0 | 0 | 0 | 0 | 0 | 0 | 0 | 0 | 0 | 0 | 0 | 0 | 0 | 0 | 0 | 0 | 0 | 0 | 0 | 0 | 0 | 0 | 0 | 0 | 0
4.4965e-06 | 1.0308e-06 | 0 | 0 | 0 | 0 | 0 | 0 | 0 | 0 | 0 | 0 | 0 | 0 | 0 | 0 | 0 | 0 | 0 | 0 | 0 | 0 | 0 | 0 | 0 | 0 | 0 | 0 | 0 | 0 | 0 | 0 | 0 | 0 | 0 | 0
5.6607e-06 | 1.2977e-06 | 0 | 0 | 0 | 0 | 0 | 0 | 0 | 0 | 0 | 0 | 0 | 0 | 0 | 0 | 0 | 0 | 0 | 0 | 0 | 0 | 0 | 0 | 0 | 0 | 0 | 0 | 0 | 0 | 0 | 0 | 0 | 0 | 0 | 0
7.1264e-06 | 1.6337e-06 | 0 | 0 | 0 | 0 | 0 | 0 | 0 | 0 | 0 | 0 | 0 | 0 | 0 | 0 | 0 | 0 | 0 | 0 | 0 | 0 | 0 | 0 | 0 | 0 | 0 | 0 | 0 | 0 | 0 | 0 | 0 | 0 | 0 | 0
8.9716e-06 | 2.0567e-06 | 0 | 0 | 0 | 0 | 0 | 0 | 0 | 0 | 0 | 0 | 0 | 0 | 0 | 0 | 0 | 0 | 0 | 0 | 0 | 0 | 0 | 0 | 0 | 0 | 0 | 0 | 0 | 0 | 0 | 0 | 0 | 0 | 0 | 0
1.1295e-05 | 2.5893e-06 | 0 | 0 | 0 | 0 | 0 | 0 | 0 | 0 | 0 | 0 | 0 | 0 | 0 | 0 | 0 | 0 | 0 | 0 | 0 | 0 | 0 | 0 | 0 | 0 | 0 | 0 | 0 | 0 | 0 | 0 | 0 | 0 | 0 | 0
1.4219e-05 | 3.2597e-06 | 0 | 0 | 0 | 0 | 0 | 0 | 0 | 0 | 0 | 0 | 0 | 0 | 0 | 0 | 0 | 0 | 0 | 0 | 0 | 0 | 0 | 0 | 0 | 0 | 0 | 0 | 0 | 0 | 0 | 0 | 0 | 0 | 0 | 0
1.7901e-05 | 4.1037e-06 | 0 | 0 | 0 | 0 | 0 | 0 | 0 | 0 | 0 | 0 | 0 | 0 | 0 | 0 | 0 | 0 | 0 | 0 | 0 | 0 | 0 | 0 | 0 | 0 | 0 | 0 | 0 | 0 | 0 | 0 | 0 | 0 | 0 | 0
2.2536e-05 | 5.1662e-06 | 0 | 0 | 0 | 0 | 0 | 0 | 0 | 0 | 0 | 0 | 0 | 0 | 0 | 0 | 0 | 0 | 0 | 0 | 0 | 0 | 0 | 0 | 0 | 0 | 0 | 0 | 0 | 0 | 0 | 0 | 0 | 0 | 0 | 0
2.8371e-05 | 6.5039e-06 | 0 | 0 | 0 | 0 | 0 | 0 | 0 | 0 | 0 | 0 | 0 | 0 | 0 | 0 | 0 | 0 | 0 | 0 | 0 | 0 | 0 | 0 | 0 | 0 | 0 | 0 | 0 | 0 | 0 | 0 | 0 | 0 | 0 | 0
3.5717e-05 | 8.188e-06 | 0 | 0 | 0 | 0 | 0 | 0 | 0 | 0 | 0 | 0 | 0 | 0 | 0 | 0 | 0 | 0 | 0 | 0 | 0 | 0 | 0 | 0 | 0 | 0 | 0 | 0 | 0 | 0 | 0 | 0 | 0 | 0 | 0 | 0
4.4965e-05 | 1.0308e-05 | 0 | 0 | 0 | 0 | 0 | 0 | 0 | 0 | 0 | 0 | 0 | 0 | 0 | 0 | 0 | 0 | 0 | 0 | 0 | 0 | 0 | 0 | 0 | 0 | 0 | 0 | 0 | 0 | 0 | 0 | 0 | 0 | 0 | 0
5.6607e-05 | 1.2977e-05 | 0 | 0 | 0 | 0 | 0 | 0 | 0 | 0 | 0 | 0 | 0 | 0 | 0 | 0 | 0 | 0 | 0 | 0 | 0 | 0 | 0 | 0 | 0 | 0 | 0 | 0 | 0 | 0 | 0 | 0 | 0 | 0 | 0 | 0
7.1264e-05 | 1.6337e-05 | 0 | 0 | 0 | 0 | 0 | 0 | 0 | 0 | 0 | 0 | 0 | 0 | 0 | 0 | 0 | 0 | 0 | 0 | 0 | 0 | 0 | 0 | 0 | 0 | 0 | 0 | 0 | 0 | 0 | 0 | 0 | 0 | 0 | 0
8.9716e-05 | 2.0567e-05 | 0 | 0 | 0 | 0 | 0 | 0 | 0 | 0 | 0 | 0 | 0 | 0 | 0 | 0 | 0 | 0 | 0 | 0 | 0 | 0 | 0 | 0 | 0 | 0 | 0 | 0 | 0 | 0 | 0 | 0 | 0 | 0 | 0 | 0
0.00011295 | 2.5892e-05 | 0 | 0 | 0 | 0 | 0 | 0 | 0 | 0 | 0 | 0 | 0 | 0 | 0 | 0 | 0 | 0 | 0 | 0 | 0 | 0 | 0 | 0 | 0 | 0 | 0 | 0 | 0 | 0 | 0 | 0 | 0 | 0 | 0 | 0
0.00014219 | 3.2597e-05 | 0 | 0 | 0 | 0 | 0 | 0 | 0 | 0 | 0 | 0 | 0 | 0 | 0 | 0 | 0 | 0 | 0 | 0 | 0 | 0 | 0 | 0 | 0 | 0 | 0 | 0 | 0 | 0 | 0 | 0 | 0 | 0 | 0 | 0
0.00017901 | 4.1037e-05 | 0 | 0 | 0 | 0 | 0 | 0 | 0 | 0 | 0 | 0 | 0 | 0 | 0 | 0 | 0 | 0 | 0 | 0 | 0 | 0 | 0 | 0 | 0 | 0 | 0 | 0 | 0 | 0 | 0 | 0 | 0 | 0 | 0 | 0
0.00022536 | 5.1662e-05 | 0 | 0 | 0 | 0 | 0 | 0 | 0 | 0 | 0 | 0 | 0 | 0 | 0 | 0 | 0 | 0 | 0 | 0 | 0 | 0 | 0 | 0 | 0 | 0 | 0 | 0 | 0 | 0 | 0 | 0 | 0 | 0 | 0 | 0
0.00028371 | 6.5039e-05 | 0 | 0 | 0 | 0 | 0 | 0 | 0 | 0 | 0 | 0 | 0 | 0 | 0 | 0 | 0 | 0 | 0 | 0 | 0 | 0 | 0 | 0 | 0 | 0 | 0 | 0 | 0 | 0 | 0 | 0 | 0 | 0 | 0 | 0
0.00035717 | 8.1879e-05 | 0 | 0 | 0 | 0 | 0 | 0 | 0 | 0 | 0 | 0 | 0 | 0 | 0 | 0 | 0 | 0 | 0 | 0 | 0 | 0 | 0 | 0 | 0 | 0 | 0 | 0 | 0 | 0 | 0 | 0 | 0 | 0 | 0 | 0
0.00044965 | 0.00010308 | 0 | 0 | 0 | 0 | 0 | 0 | 0 | 0 | 0 | 0 | 0 | 0 | 0 | 0 | 0 | 0 | 0 | 0 | 0 | 0 | 0 | 0 | 0 | 0 | 0 | 0 | 0 | 0 | 0 | 0 | 0 | 0 | 0 | 0
0.00056607 | 0.00012977 | 0 | 0 | 0 | 0 | 0 | 0 | 0 | 0 | 0 | 0 | 0 | 0 | 0 | 0 | 0 | 0 | 0 | 0 | 0 | 0 | 0 | 0 | 0 | 0 | 0 | 0 | 0 | 0 | 0 | 0 | 0 | 0 | 0 | 0
0.00071264 | 0.00016337 | 0 | 0 | 0 | 0 | 0 | 0 | 0 | 0 | 0 | 0 | 0 | 0 | 0 | 0 | 0 | 0 | 0 | 0 | 0 | 0 | 0 | 0 | 0 | 0 | 0 | 0 | 0 | 0 | 0 | 0 | 0 | 0 | 0 | 0
0.00089716 | 0.00020567 | 0 | 0 | 0 | 0 | 0 | 0 | 0 | 0 | 0 | 0 | 0 | 0 | 0 | 0 | 0 | 0 | 0 | 0 | 0 | 0 | 0 | 0 | 0 | 0 | 0 | 0 | 0 | 0 | 0 | 0 | 0 | 0 | 0 | 0
0.0011295 | 0.00025893 | 0 | 0 | 0 | 0 | 0 | 0 | 0 | 0 | 0 | 0 | 0 | 0 | 0 | 0 | 0 | 0 | 0 | 0 | 0 | 0 | 0 | 0 | 0 | 0 | 0 | 0 | 0 | 0 | 0 | 0 | 0 | 0 | 0 | 0
0.0014219 | 0.00032597 | 0 | 0 | 0 | 0 | 0 | 0 | 0 | 0 | 0 | 0 | 0 | 0 | 0 | 0 | 0 | 0 | 0 | 0 | 0 | 0 | 0 | 0 | 0 | 0 | 0 | 0 | 0 | 0 | 0 | 0 | 0 | 0 | 0 | 0
0.0017901 | 0.00041037 | 0 | 0 | 0 | 0 | 0 | 0 | 0 | 0 | 0 | 0 | 0 | 0 | 0 | 0 | 0 | 0 | 0 | 0 | 0 | 0 | 0 | 0 | 0 | 0 | 0 | 0 | 0 | 0 | 0 | 0 | 0 | 0 | 0 | 0
0.0022536 | 0.00051662 | 0 | 0 | 0 | 0 | 0 | 0 | 0 | 0 | 0 | 0 | 0 | 0 | 0 | 0 | 0 | 0 | 0 | 0 | 0 | 0 | 0 | 0 | 0 | 0 | 0 | 0 | 0 | 0 | 0 | 0 | 0 | 0 | 0 | 0
0.0028371 | 0.00065039 | 0 | 0 | 0 | 0 | 0 | 0 | 0 | 0 | 0 | 0 | 0 | 0 | 0 | 0 | 0 | 0 | 0 | 0 | 0 | 0 | 0 | 0 | 0 | 0 | 0 | 0 | 0 | 0 | 0 | 0 | 0 | 0 | 0 | 0
0.0035717 | 0.00081879 | 0 | 0 | 0 | 0 | 0 | 0 | 0 | 0 | 0 | 0 | 0 | 0 | 0 | 0 | 0 | 0 | 0 | 0 | 0 | 0 | 0 | 0 | 0 | 0 | 0 | 0 | 0 | 0 | 0 | 0 | 0 | 0 | 0 | 0
0.0044965 | 0.0010308 | 0 | 0 | 0 | 0 | 0 | 0 | 0 | 0 | 0 | 0 | 0 | 0 | 0 | 0 | 0 | 0 | 0 | 0 | 0 | 0 | 0 | 0 | 0 | 0 | 0 | 0 | 0 | 0 | 0 | 0 | 0 | 0 | 0 | 0
0.0056607 | 0.0012977 | 0 | 0 | 0 | 0 | 0 | 0 | 0 | 0 | 0 | 0 | 0 | 0 | 0 | 0 | 0 | 0 | 0 | 0 | 0 | 0 | 0 | 0 | 0 | 0 | 0 | 0 | 0 | 0 | 0 | 0 | 0 | 0 | 0 | 0
0.0071264 | 0.0016337 | 0 | 0 | 0 | 0 | 0 | 0 | 0 | 0 | 0 | 0 | 0 | 0 | 0 | 0 | 0 | 0 | 0 | 0 | 0 | 0 | 0 | 0 | 0 | 0 | 0 | 0 | 0 | 0 | 0 | 0 | 0 | 0 | 0 | 0
0.0089716 | 0.0020567 | 0 | 0 | 0 | 0 | 0 | 0 | 0 | 0 | 0 | 0 | 0 | 0 | 0 | 0 | 0 | 0 | 0 | 0 | 0 | 0 | 0 | 0 | 0 | 0 | 0 | 0 | 0 | 0 | 0 | 0 | 0 | 0 | 0 | 0
0.011295 | 0.0025892 | 0 | 54396.6 | 107167 | 141021 | 193495 | 235015 | 293562 | 349514 | 368089 | 383390 | 382496 | 354226 | 368916 | 406636 | 474213 | 642058 | 605513 | 661608 | 722711 | 734107 | 743741 | 789280 | 804209 | 822707 | 802425 | 801795 | 817605 | 816533 | 884780 | 89512 | 89512 | 2880.4 | 2880.4 | 0
0.014219 | 0.0032597 | 0 | 60127.9 | 121960 | 156953 | 215160 | 261196 | 325499 | 386560 | 406326 | 421938 | 419622 | 386251 | 400393 | 439531 | 511976 | 694728 | 651608 | 710393 | 774229 | 784432 | 792171 | 838875 | 844755 | 850698 | 823412 | 817757 | 830852 | 824589 | 896610 | 87254.4 | 87254.4 | 2411.01 | 2411.01 | 0
0.017901 | 0.0041037 | 0 | 66507.9 | 138654 | 176803 | 242610 | 294866 | 366802 | 434696 | 457392 | 474902 | 472507 | 435028 | 449655 | 491400 | 570067 | 769580 | 720500 | 783060 | 850717 | 860776 | 867594 | 916759 | 918593 | 917248 | 868818 | 843785 | 854154 | 842441 | 918971 | 83666.2 | 83666.2 | 2018.52 | 2018.52 | 0
0.022536 | 0.0051662 | 0 | 73613.5 | 157521 | 201030 | 276538 | 337287 | 418508 | 495134 | 522674 | 544063 | 543114 | 502707 | 519050 | 564762 | 651184 | 869555 | 815247 | 882841 | 955574 | 966712 | 973752 | 1026850 | 1027660 | 1024620 | 965039 | 929100 | 916315 | 880905 | 953083 | 78821.4 | 78821.4 | 1673.01 | 1673.01 | 0
0.028371 | 0.0065039 | 0 | 79493.4 | 174597 | 224990 | 310667 | 380869 | 471823 | 557625 | 591678 | 618213 | 620784 | 580400 | 600141 | 650482 | 744327 | 978128 | 921413 | 994002 | 1071640 | 1085410 | 1094270 | 1152000 | 1153340 | 1150100 | 1085080 | 1044950 | 1028950 | 982984 | 1047300 | 73034.5 | 73034.5 | 1384.89 | 1384.89 | 0
0.035717 | 0.0081879 | 0 | 83889.8 | 189404 | 248224 | 344390 | 424902 | 525727 | 620978 | 663363 | 697179 | 705689 | 668566 | 692532 | 748125 | 848815 | 1093990 | 1038600 | 1116070 | 1198350 | 1216450 | 1228920 | 1291950 | 1295790 | 1294400 | 1227140 | 1185180 | 1168470 | 1118790 | 1188170 | 66596.1 | 66596.1 | 1146.65 | 1146.65 | 0
0.044965 | 0.010308 | 0 | 88131.7 | 205204 | 274851 | 383473 | 476547 | 589139 | 695774 | 749039 | 792659 | 809760 | 779009 | 809727 | 872347 | 981105 | 1237120 | 1184550 | 1268000 | 1355910 | 1380330 | 1398580 | 1469290 | 1477650 | 1480070 | 1412750 | 1370980 | 1355430 | 1303900 | 1379890 | 59825.1 | 59825.1 | 956.76 | 956.76 | 0
0.056607 | 0.012977 | 0 | 91988.8 | 222014 | 304690 | 427829 | 535895 | 662307 | 782434 | 849485 | 905835 | 934696 | 914086 | 954148 | 1025780 | 1143780 | 1409830 | 1363930 | 1454730 | 1549520 | 1582850 | 1609080 | 1687880 | 1703190 | 1711810 | 1647350 | 1608300 | 1596350 | 1546320 | 1630380 | 52969 | 52969 | 798.979 | 798.979 | 0
0.071264 | 0.016337 | 0 | 95143.4 | 239615 | 337019 | 476648 | 602138 | 744433 | 880208 | 964193 | 1036520 | 1080770 | 1074810 | 1127270 | 1210170 | 1338600 | 1613030 | 1577840 | 1677390 | 1780270 | 1825350 | 1862650 | 1952320 | 1977610 | 1995490 | 1937930 | 1905130 | 1899250 | 1852110 | 1945680 | 46373 | 46373 | 670.814 | 670.814 | 0
0.089716 | 0.020567 | 0 | 97188.7 | 257315 | 370319 | 527994 | 673032 | 833016 | 986396 | 1090440 | 1182070 | 1245610 | 1259360 | 1327590 | 1424180 | 1564140 | 1844460 | 1824750 | 1934490 | 2046700 | 2106590 | 2158140 | 2260640 | 2299220 | 2329750 | 2283910 | 2261550 | 2265550 | 2226580 | 2331130 | 40143.7 | 40143.7 | 569.527 | 569.527 | 0
0.11295 | 0.025892 | 0 | 97658 | 273709 | 402064 | 578459 | 744370 | 923188 | 1095540 | 1222310 | 1336220 | 1422760 | 1461350 | 1548750 | 1661390 | 1813750 | 2096680 | 2097650 | 2218910 | 2341590 | 2419280 | 2488230 | 2605280 | 2660550 | 2707250 | 2678680 | 2671570 | 2689410 | 2663680 | 2780310 | 34449.5 | 34449.5 | 485.544 | 485.544 | 0
0.14219 | 0.032597 | 0 | 96106 | 286560 | 428766 | 623114 | 809833 | 1007450 | 1199040 | 1350100 | 1488330 | 1600750 | 1668620 | 1778050 | 1908660 | 2073840 | 2355570 | 2382210 | 2516040 | 2650050 | 2747970 | 2837030 | 2969730 | 3044730 | 3110860 | 3105190 | 3118260 | 3153970 | 3146880 | 3276180 | 29335.3 | 29335.3 | 418.795 | 418.795 | 0
0.17901 | 0.041037 | 0 | 92248.3 | 293083 | 446496 | 656146 | 861682 | 1076410 | 1285950 | 1461100 | 1624040 | 1763590 | 1863510 | 1996640 | 2146220 | 2324040 | 2600670 | 2656910 | 2803830 | 2949600 | 3069120 | 3179910 | 3328450 | 3425240 | 3513180 | 3535300 | 3572810 | 3629800 | 3646370 | 3788160 | 24826.7 | 24826.7 | 366.222 | 366.222 | 0
0.22536 | 0.051662 | 0 | 86124.3 | 290783 | 451993 | 672362 | 892644 | 1120990 | 1345440 | 1542340 | 1728260 | 1893990 | 2026160 | 2182910 | 2351160 | 2540700 | 2809050 | 2896830 | 3056710 | 3214130 | 3355050 | 3487720 | 3651180 | 3770370 | 3881040 | 3934050 | 3998760 | 4079180 | 4123040 | 4276400 | 20907.8 | 20907.8 | 323.518 | 323.518 | 0
0.28371 | 0.065039 | 0 | 78191.4 | 278637 | 445679 | 669172 | 898541 | 1135630 | 1370540 | 1584900 | 1790100 | 1978830 | 2140640 | 2319020 | 2504330 | 2704110 | 2962430 | 3081230 | 3253340 | 3421840 | 3582450 | 3735550 | 3912100 | 4052690 | 4185360 | 4269960 | 4362550 | 4466840 | 4539560 | 4703000 | 17535.6 | 17535.6 | 290.64 | 290.64 | 0
0.35717 | 0.081879 | 0 | 69252.9 | 257876 | 429724 | 652892 | 882511 | 1120730 | 1361150 | 1587670 | 1807260 | 2014290 | 2214770 | 2425970 | 2620620 | 2805940 | 3054400 | 3201550 | 3384870 | 3563750 | 3741370 | 3912380 | 4099890 | 4259650 | 4425720 | 4637830 | 4756810 | 4869160 | 4975150 | 5074890 | 14667 | 14667 | 264.775 | 264.775 | 0
0.44965 | 0.10308 | 0 | 60212.4 | 231646 | 402231 | 623771 | 856271 | 1093010 | 1329580 | 1563290 | 1805240 | 2046280 | 2286520 | 2526480 | 2751700 | 2963100 | 3170860 | 3376280 | 3581460 | 3789320 | 4004240 | 4233540 | 4465180 | 4631000 | 4789980 | 4942250 | 5088040 | 5227430 | 5360640 | 5487750 | 12244.3 | 12244.3 | 245.324 | 245.324 | 0
0.56607 | 0.12977 | 0 | 51786.3 | 203656 | 369318 | 582319 | 812988 | 1050980 | 1292690 | 1535000 | 1788630 | 2044880 | 2303930 | 2566560 | 2817200 | 3056250 | 3294740 | 3534470 | 3778260 | 4000850 | 4208650 | 4410130 | 4605350 | 4794270 | 4976980 | 5153550 | 5324120 | 5488730 | 5647540 | 5800600 | 10209.9 | 10209.9 | 230.875 | 230.875 | 0
0.71264 | 0.16337 | 0 | 44347.8 | 176796 | 335486 | 536175 | 757674 | 992280 | 1234780 | 1481510 | 1741910 | 2007900 | 2278910 | 2554610 | 2817960 | 3067780 | 3313330 | 3554210 | 3790200 | 4021080 | 4246650 | 4466900 | 4681780 | 4891220 | 5095230 | 5293800 | 5487010 | 5674860 | 5857430 | 6034750 | 8509.55 | 8509.55 | 221.075 | 221.075 | 0
0.89716 | 0.20567 | 0 | 37957.2 | 152555 | 302621 | 489540 | 699688 | 925718 | 1162450 | 1406130 | 1663490 | 1927850 | 2198380 | 2474550 | 2742220 | 2999960 | 3255070 | 3507030 | 3755480 | 4000120 | 4240660 | 4476980 | 4708960 | 4936440 | 5159380 | 5377700 | 5591410 | 5800460 | 6004890 | 6204670 | 7102.32 | 7102.32 | 214.191 | 214.191 | 0
1.1295 | 0.25893 | 0 | 32498.8 | 131272 | 269884 | 442379 | 640617 | 855926 | 1084350 | 1322150 | 1573850 | 1833920 | 2101340 | 2375380 | 2644440 | 2904470 | 3157670 | 3407570 | 3682200 | 3941670 | 4194250 | 4443780 | 4690070 | 4932900 | 5172160 | 5407710 | 5639490 | 5867420 | 6091460 | 6311560 | 6212.32 | 6212.32 | 210.453 | 210.453 | 0
1.4219 | 0.32597 | 0 | 27810.1 | 112686 | 239400 | 395487 | 577596 | 779625 | 996756 | 1225180 | 1466590 | 1716630 | 1973700 | 2236480 | 2496800 | 2753310 | 3009240 | 3263910 | 3535440 | 3808340 | 4082190 | 4356690 | 4621290 | 4876230 | 5128620 | 5378290 | 5625110 | 5868950 | 6109730 | 6347350 | 5175.87 | 5175.87 | 208.704 | 208.704 | 0
1.7901 | 0.41037 | 0 | 23750.6 | 96389.3 | 210342 | 350640 | 516677 | 703228 | 906085 | 1121830 | 1350150 | 1587960 | 1833700 | 2086030 | 2339720 | 2593310 | 2848250 | 3103790 | 3370990 | 3640240 | 3911100 | 4183250 | 4456370 | 4730170 | 5004390 | 5278800 | 5540910 | 5796960 | 6050830 | 6302390 | 4308.24 | 4308.24 | 208.461 | 208.461 | 0
2.2536 | 0.51663 | 0 | 20218.9 | 82055.6 | 182515 | 307366 | 457229 | 627693 | 815132 | 1016530 | 1230560 | 1454870 | 1687920 | 1928400 | 2172920 | 2420100 | 2670290 | 2922700 | 3183620 | 3447290 | 3713270 | 3981180 | 4250710 | 4521520 | 4793360 | 5065980 | 5339160 | 5612710 | 5886450 | 6160210 | 3583.18 | 3583.18 | 209.699 | 209.699 | 0
2.8371 | 0.65039 | 0 | 17144.7 | 69476.8 | 156281 | 266146 | 399740 | 553545 | 724495 | 909980 | 1108310 | 1317540 | 1536200 | 1763020 | 1995750 | 2233130 | 2474900 | 2720250 | 2972450 | 3228110 | 3486760 | 3748030 | 4011550 | 4276980 | 4544060 | 4812500 | 5082100 | 5352620 | 5623890 | 5895710 | 2978.99 | 2978.99 | 212.349 | 212.349 | 0
3.5717 | 0.8188 | 0 | 14476.8 | 58518.7 | 132302 | 227802 | 345336 | 482216 | 635936 | 804305 | 985629 | 1178250 | 1380800 | 1592100 | 1810560 | 2035050 | 2265020 | 2499710 | 2740520 | 2985490 | 3234120 | 3486010 | 3740790 | 3998120 | 4257700 | 4519240 | 4782510 | 5047280 | 5313340 | 5580500 | 2477.03 | 2477.03 | 215.771 | 215.771 | 0
4.4965 | 1.0308 | 0 | 12172.9 | 49065 | 111045 | 193081 | 295168 | 415310 | 551558 | 702139 | 865544 | 1040360 | 1225380 | 1419520 | 1621590 | 1830610 | 2045920 | 2266800 | 2493660 | 2725270 | 2961160 | 3200920 | 3444180 | 3690570 | 3939790 | 4191560 | 4445610 | 4701710 | 4959650 | 5219220 | 2061.21 | 2061.21 | 219.497 | 219.497 | 0
5.6607 | 1.2977 | 0 | 10195.3 | 40985.3 | 92668.1 | 162412 | 250029 | 354100 | 473190 | 605923 | 751050 | 907411 | 1073970 | 1249780 | 1433900 | 1625490 | 1823910 | 2028500 | 2239140 | 2455050 | 2675740 | 2900820 | 3129920 | 3362680 | 3598800 | 3837990 | 4079990 | 4324550 | 4571460 | 4820510 | 1717.7 | 1717.7 | 224.143 | 224.143 | 0
7.1264 | 1.6337 | 0 | 8507.87 | 34131.8 | 77051.4 | 135832 | 210238 | 299323 | 402080 | 517491 | 644587 | 782446 | 930222 | 1087130 | 1252400 | 1425350 | 1605380 | 1791910 | 1984620 | 2182940 | 2386420 | 2594690 | 2807390 | 3024190 | 3244790 | 3468890 | 3696260 | 3926640 | 4159820 | 4395580 | 1434.68 | 1434.68 | 228.758 | 228.758 | 0
8.9717 | 2.0567 | 0 | 7076.44 | 28350.1 | 63911 | 113104 | 175731 | 251203 | 338849 | 437956 | 547811 | 667719 | 797017 | 935074 | 1081290 | 1235100 | 1396000 | 1563490 | 1737200 | 1916680 | 2101550 | 2291450 | 2486060 | 2685080 | 2888210 | 3095190 | 3305780 | 3519750 | 3736880 | 3956980 | 1203.02 | 1203.02 | 233.733 | 233.733 | 0
11.2946 | 2.5893 | 0 | 5863.9 | 23473.5 | 52863.7 | 93774.6 | 146067 | 209396 | 283334 | 367401 | 461091 | 563892 | 675302 | 794835 | 922002 | 1056370 | 1197500 | 1344990 | 1498510 | 1657660 | 1822130 | 1991610 | 2165810 | 2344440 | 2527260 | 2714050 | 2904560 | 3098610 | 3295960 | 3496420 | 1038.09 | 1038.09 | 238.84 | 238.84 | 0
14.2191 | 3.2597 | 0 | 4846.35 | 19393.8 | 43650.8 | 77527.1 | 120936 | 173689 | 235520 | 306133 | 385178 | 472285 | 567080 | 669197 | 778244 | 893877 | 1015790 | 1143560 | 1277000 | 1415700 | 1559430 | 1707920 | 1860870 | 2018140 | 2179450 | 2344590 | 2513290 | 2685460 | 2860940 | 3039550 | 871.769 | 871.769 | 244.11 | 244.11 | 0
17.9008 | 4.1037 | 0 | 4003.78 | 16020.5 | 36051.5 | 64065.1 | 100006 | 143791 | 195256 | 254214 | 320444 | 393727 | 473737 | 560270 | 652973 | 751623 | 855949 | 965648 | 1080500 | 1200170 | 1324600 | 1453340 | 1586390 | 1723380 | 1864210 | 2008670 | 2156560 | 2307840 | 2462180 | 2619400 | 747.665 | 747.665 | 249.421 | 249.421 | 0
22.5358 | 5.1663 | 0 | 3312.73 | 13256.1 | 29831.9 | 53023.3 | 82805.9 | 119129 | 161903 | 211004 | 266348 | 327695 | 394918 | 467828 | 546231 | 629888 | 718597 | 812126 | 910353 | 1013000 | 1119870 | 1230840 | 1345680 | 1464150 | 1586230 | 1711630 | 1840260 | 1972000 | 2106800 | 2244240 | 642.574 | 642.574 | 255.017 | 255.017 | 0
28.3708 | 6.5039 | 0 | 2754.03 | 11022.4 | 24803.7 | 44094.7 | 68875.7 | 99112.5 | 134775 | 175780 | 222037 | 273476 | 329932 | 391359 | 457513 | 528291 | 603604 | 683229 | 766979 | 854779 | 946348 | 1041650 | 1140360 | 1242660 | 1348050 | 1456730 | 1568220 | 1682510 | 1799780 | 1919340 | 555.147 | 555.147 | 260.484 | 260.484 | 0
35.7168 | 8.188 | 0 | 2291.13 | 9170.11 | 20638.6 | 36695.7 | 57335.1 | 82521.9 | 112259 | 146488 | 185176 | 228268 | 275699 | 327337 | 383189 | 443102 | 506978 | 574687 | 646107 | 721322 | 799910 | 881939 | 967327 | 1055870 | 1147530 | 1242110 | 1339570 | 1439810 | 1542490 | 1647960 | 486.741 | 486.741 | 265.29 | 265.29 | 0
44.9647 | 10.3079 | 0 | 1906.17 | 7628.4 | 17172 | 30533.4 | 47710.1 | 68694.3 | 93474.4 | 122033 | 154346 | 190382 | 230070 | 273422 | 320357 | 370865 | 424777 | 482130 | 542869 | 606756 | 673961 | 744123 | 817465 | 893687 | 972822 | 1054640 | 1139200 | 1226420 | 1316220 | 1408530 | 436.972 | 436.972 | 269.056 | 269.056 | 0
56.6072 | 12.9771 | 0 | 1588.84 | 6359.84 | 14315.8 | 25460.1 | 39783.9 | 57298.7 | 77977.9 | 101829 | 128839 | 158979 | 192256 | 228596 | 268029 | 310511 | 355972 | 404376 | 455759 | 509935 | 567006 | 626832 | 689329 | 754511 | 822370 | 892831 | 965685 | 1041050 | 1118760 | 1198800 | 399.347 | 399.347 | 271.644 | 271.644 | 0
71.2643 | 16.3372 | 0 | 1328.34 | 5316.55 | 11969.2 | 21285.3 | 33268.8 | 47921.8 | 65229.7 | 85201.2 | 107836 | 133096 | 161002 | 191546 | 224692 | 260416 | 298733 | 339580 | 382976 | 428844 | 477209 | 528045 | 581252 | 636778 | 694762 | 754986 | 817515 | 882185 | 949070 | 1018140 | 361.722 | 361.722 | 274.077 | 274.077 | 0
89.7165 | 20.5671 | 0 | 1114.66 | 4461.63 | 10045.3 | 17865.3 | 27929 | 40233.5 | 54776.6 | 71554.2 | 90584 | 111831 | 135330 | 161027 | 188949 | 219090 | 251447 | 285976 | 322656 | 361511 | 402527 | 445636 | 490872 | 538218 | 587581 | 639009 | 692484 | 747983 | 805382 | 864750 | 332.377 | 332.377 | 276.395 | 276.395 | 0
112.946 | 25.8927 | 0 | 940.129 | 3762.95 | 8472.73 | 15070 | 23561.5 | 33945 | 46219.6 | 60390 | 76457.7 | 94415.3 | 114268 | 136019 | 159644 | 185169 | 212554 | 241815 | 272957 | 305941 | 340786 | 377483 | 416028 | 456374 | 498540 | 542510 | 588230 | 635725 | 684984 | 736024 | 315.295 | 315.295 | 278.321 | 278.321 | 0
142.191 | 32.5966 | 0 | 797.875 | 3193.87 | 7190.98 | 12792.9 | 19999.9 | 28816.1 | 39244.6 | 51285.8 | 64936.1 | 80204.2 | 97076.6 | 115576 | 135685 | 157405 | 180726 | 205679 | 232228 | 260383 | 290126 | 321487 | 354433 | 388956 | 425046 | 462738 | 501984 | 542792 | 585153 | 629009 | 302.185 | 302.185 | 280.317 | 280.317 | 0
179.008 | 41.0371 | 0 | 682.331 | 2731.49 | 6150.76 | 10942.4 | 17108.5 | 24652.4 | 33576.7 | 43884.7 | 55572.5 | 68645.8 | 83105.4 | 98956.5 | 116189 | 134807 | 154823 | 176225 | 199024 | 223196 | 248751 | 275707 | 304043 | 333766 | 364854 | 397349 | 431184 | 466421 | 503006 | 540920 | 295.773 | 295.773 | 281.518 | 281.518 | 0
225.358 | 51.6627 | 0 | 589.004 | 2357.8 | 5309.78 | 9446.57 | 14771.8 | 21287.1 | 28995.6 | 37896.9 | 47997.7 | 59295.4 | 71792.3 | 85494.9 | 100400 | 116513 | 133836 | 152354 | 172081 | 193043 | 215197 | 238559 | 263117 | 288914 | 315890 | 344118 | 373520 | 404142 | 435963 | 469016 | 291.77 | 291.77 | 283.163 | 283.163 | 0
283.708 | 65.0388 | 0 | 513.961 | 2057.64 | 4634.08 | 8245.17 | 12893.4 | 18580.9 | 25311.7 | 33088 | 41907.4 | 51779.8 | 62699.9 | 74671.5 | 87700 | 101784 | 116926 | 133133 | 150400 | 168736 | 188121 | 208591 | 230111 | 252695 | 276387 | 301116 | 326924 | 353800 | 381753 | 410739 | 291.173 | 291.173 | 284.663 | 284.663 | 0
357.168 | 81.8798 | 0 | 454.198 | 1818.5 | 4094.96 | 7286.63 | 11395.9 | 16425.1 | 22374.6 | 29251 | 37050.3 | 45783.4 | 55443.2 | 66034.9 | 77562.3 | 90036.1 | 103440 | 117788 | 133078 | 149313 | 166498 | 184634 | 203722 | 223738 | 244736 | 266688 | 289572 | 313447 | 338280 | 364044 | 293.832 | 293.832 | 286.019 | 286.019 | 0
449.647 | 103.079 | 0 | 407.014 | 1629.73 | 3670.15 | 6531.24 | 10214.3 | 14723.3 | 20057.8 | 26221.4 | 33219.2 | 41048.5 | 49712.8 | 59221.2 | 69563.9 | 80749.2 | 92778.9 | 105666 | 119392 | 133970 | 149402 | 165686 | 182829 | 200832 | 219705 | 239450 | 260046 | 281504 | 303838 | 327046 | 298.762 | 298.762 | 287.233 | 287.233 | 0
566.072 | 129.771 | 0 | 370.398 | 1483.06 | 3340.18 | 5943.91 | 9296.43 | 13400.3 | 18257.2 | 23869.4 | 30239.5 | 37369.3 | 45260.4 | 53916 | 63339.7 | 73530.3 | 84493.1 | 96226.7 | 108740 | 122026 | 136093 | 150939 | 166580 | 182996 | 200203 | 218206 | 236995 | 256577 | 276991 | 298173 | 305.361 | 305.361 | 288.306 | 288.306 | 0
712.643 | 163.372 | 0 | 342.522 | 1371.5 | 3088.95 | 5497.07 | 8597.58 | 12393.9 | 16885.4 | 22077.6 | 27971.8 | 34566.7 | 41868.4 | 49879.2 | 58596.7 | 68029.4 | 78176.6 | 89042.4 | 100617 | 112920 | 125948 | 139700 | 154178 | 169399 | 185338 | 202015 | 219425 | 237587 | 256480 | 276114 | 311.96 | 311.96 | 288.986 | 288.986 | 0
897.165 | 205.671 | 0 | 321.981 | 1289.26 | 2903.85 | 5167.72 | 8082.88 | 11651.4 | 15875.1 | 20756.2 | 26296.6 | 32501.5 | 39367.1 | 46898.1 | 55102.1 | 63970.8 | 73518.5 | 83732.5 | 94632.4 | 106201 | 118462 | 131406 | 145030 | 159340 | 174349 | 190050 | 206446 | 223539 | 241334 | 259827 | 319.553 | 319.553 | 290.022 | 290.022 | 0
1129.46 | 258.927 | 0 | 307.541 | 1231.43 | 2773.74 | 4936.1 | 7721.05 | 11129.7 | 15165.4 | 19827.7 | 25122 | 31049.1 | 37607.1 | 44804.6 | 52640.9 | 61117.7 | 70237.2 | 80001 | 90413.9 | 101474 | 113195 | 125562 | 138582 | 152276 | 166617 | 181630 | 197297 | 213646 | 230660 | 248340 | 328.531 | 328.531 | 290.682 | 290.682 | 0
1421.91 | 325.966 | 0 | 298.234 | 1194.12 | 2689.68 | 4786.7 | 7486.59 | 10792.2 | 14704.9 | 19227 | 24360.1 | 30107.8 | 36470.6 | 43448.8 | 51047.2 | 59270.5 | 68112.4 | 77586.6 | 87679.7 | 98412.1 | 109776 | 121775 | 134411 | 147685 | 161601 | 176162 | 191365 | 207216 | 223736 | 240893 | 337.891 | 337.891 | 290.82 | 290.82 | 0
1790.08 | 410.371 | 0 | 293.147 | 1173.81 | 2643.84 | 4705.05 | 7359.31 | 10608.4 | 14454.2 | 18898.6 | 23945.6 | 29593.1 | 35848 | 42706.3 | 50177 | 58256.8 | 66947.8 | 76257.3 | 86183.8 | 96729.5 | 107896 | 119687 | 132114 | 145157 | 158836 | 173150 | 188106 | 203681 | 219914 | 236788 | 347.819 | 347.819 | 290.954 | 290.954 | 0
2253.58 | 516.626 | 0 | 291.554 | 1167.4 | 2629.28 | 4679.23 | 7318.87 | 10550 | 14375.2 | 18794.7 | 23813.2 | 29429.5 | 35647.2 | 42469.9 | 49896.7 | 57930.6 | 66574.9 | 75832.6 | 85705 | 96190.7 | 107295 | 119018 | 131372 | 144337 | 157942 | 172173 | 187034 | 202532 | 218666 | 235435 | 357.93 | 357.93 | 291.179 | 291.179 | 0
2837.08 | 650.388 | 0 | 292.816 | 1172.41 | 2640.75 | 4699.3 | 7349.83 | 10595 | 14436.1 | 18874.1 | 23912.9 | 29553.5 | 35797.6 | 42647.2 | 50104.5 | 58170.8 | 66848.2 | 76142.8 | 86051.9 | 96577.4 | 107726 | 119500 | 131893 | 144911 | 158564 | 172848 | 187771 | 203333 | 219522 | 236363 | 368.21 | 368.21 | 291.254 | 291.254 | 0
3571.68 | 818.798 | 0 | 296.379 | 1186.72 | 2672.73 | 4756.01 | 7438.91 | 10722.9 | 14609.3 | 19101.1 | 24199.7 | 29907 | 36224.7 | 43154.8 | 50698.8 | 58861.6 | 67642 | 77044.3 | 87067.8 | 97720.1 | 108997 | 120899 | 133438 | 146611 | 160416 | 174868 | 189961 | 205687 | 222069 | 239091 | 378.667 | 378.667 | 291.197 | 291.197 | 0
4496.47 | 1030.79 | 0 | 301.771 | 1208.29 | 2721.18 | 4842.28 | 7573.44 | 10916.5 | 14873 | 19445.3 | 24635 | 30444 | 36874.8 | 43927.6 | 51606.6 | 59914.1 | 68849.8 | 78417.3 | 88616.7 | 99454.9 | 110919 | 123040 | 135797 | 149188 | 163247 | 177945 | 193296 | 209297 | 225939 | 243272 | 388.734 | 388.734 | 291.169 | 291.169 | 0
5660.72 | 1297.71 | 0 | 308.596 | 1235.57 | 2782.56 | 4951.46 | 7743.74 | 11161.8 | 15207.2 | 19881.2 | 25186.3 | 31124.4 | 37698.1 | 44907.1 | 52756.6 | 61246.4 | 70378.9 | 80155.7 | 90579.1 | 101653 | 113376 | 125755 | 138788 | 152478 | 166834 | 181845 | 197526 | 213873 | 230887 | 248582 | 398.366 | 398.366 | 291.251 | 291.251 | 0
7126.43 | 1633.72 | 0 | 316.529 | 1267.29 | 2853.92 | 5078.29 | 7941.86 | 11447 | 15595 | 20388 | 25827.6 | 31915.9 | 38654.1 | 46046.4 | 54093.3 | 62793.9 | 72157.8 | 82175.9 | 92862.2 | 104212 | 116229 | 128911 | 142267 | 156299 | 171005 | 186387 | 202450 | 219202 | 236627 | 254750 | 407.998 | 407.998 | 291.288 | 291.288 | 0
8971.65 | 2056.71 | 0 | 325.306 | 1302.35 | 2932.84 | 5218.54 | 8161.08 | 11762.7 | 16024.8 | 20948.6 | 26537.1 | 32791.7 | 39715 | 47307.2 | 55570.8 | 64508.4 | 74122.5 | 84417 | 95389.2 | 107041 | 119380 | 132405 | 146117 | 160519 | 175613 | 191407 | 207902 | 225085 | 242980 | 261572 | 416.95 | 416.95 | 291.65 | 291.65 | 0
11294.6 | 2589.27 | 0 | 334.722 | 1339.99 | 3017.53 | 5368.92 | 8396.32 | 12100.5 | 16484.5 | 21549.9 | 27297.8 | 33730.7 | 40849.8 | 48657.7 | 57154.9 | 66347.3 | 76232.2 | 86815.5 | 98094.8 | 110072 | 122761 | 136149 | 150237 | 165040 | 180554 | 196782 | 213729 | 231389 | 249772 | 268872 | 424.961 | 424.961 | 290.952 | 290.952 | 0
14219.1 | 3259.66 | 0 | 344.629 | 1379.53 | 3106.37 | 5527 | 8642.87 | 12456.1 | 16968.2 | 22180.2 | 28096 | 34715.8 | 42041.7 | 50075.9 | 58818.7 | 68275 | 78444.7 | 89329.6 | 100932 | 113250 | 126298 | 140071 | 154561 | 169785 | 185732 | 202420 | 219838 | 237999 | 256886 | 276528 | 432.701 | 432.701 | 290.952 | 290.952 | 0
17900.8 | 4103.71 | 0 | 354.912 | 1420.45 | 3198.54 | 5690.32 | 8897.95 | 12822.9 | 17469 | 22832.1 | 28922.2 | 35734.2 | 43273.2 | 51538.8 | 60535.2 | 70268.5 | 80729.5 | 91927.1 | 103862 | 116529 | 129949 | 144111 | 159024 | 174673 | 191070 | 208222 | 226139 | 244804 | 264209 | 284412 | 439.837 | 439.837 | 290.952 | 290.952 | 0
22535.8 | 5166.27 | 0 | 365.364 | 1462.47 | 3292.74 | 5857.91 | 9159.72 | 13199.8 | 17979.7 | 23501.7 | 29766.2 | 36777.1 | 44532.4 | 53037.8 | 62292.8 | 72302.8 | 83060.8 | 94580.3 | 106855 | 119877 | 133683 | 148242 | 163552 | 179637 | 196495 | 214127 | 232521 | 251708 | 271650 | 292391 | 446.622 | 446.622 | 290.952 | 290.952 | 0
28370.8 | 6503.88 | 0 | 376.077 | 1505.12 | 3388.56 | 6028.24 | 9425.45 | 13582.3 | 18499.4 | 24178.8 | 30622 | 37832.7 | 45808 | 54556.3 | 64070.2 | 74359.9 | 85418.2 | 97261.2 | 109873 | 123256 | 137445 | 152404 | 168126 | 184656 | 201954 | 220068 | 238950 | 258642 | 279117 | 300419 | 453.081 | 453.081 | 290.952 | 290.952 | 0
35716.8 | 8187.98 | 0 | 386.891 | 1548.27 | 3485.39 | 6200.06 | 9693.21 | 13968.1 | 19023.7 | 24862.4 | 31483.7 | 38896.3 | 47089.2 | 56079.1 | 65853.9 | 76425.1 | 87785.6 | 99949.8 | 112896 | 126630 | 141204 | 156567 | 172692 | 189644 | 207398 | 225978 | 245347 | 265542 | 286528 | 308376 | 459.213 | 459.213 | 290.952 | 290.952 | 0
44964.7 | 10307.9 | 0 | 397.833 | 1591.77 | 3582.74 | 6372.62 | 9962.05 | 14354 | 19547.4 | 25544.9 | 32344.8 | 39955.5 | 48367.9 | 57597 | 67627.6 | 78478.5 | 90131.7 | 102613 | 115892 | 129964 | 144917 | 160670 | 177191 | 194555 | 212736 | 231779 | 251601 | 272292 | 293772 | 316145 | 464.854 | 464.854 | 290.952 | 290.952 | 0
56607.2 | 12977.1 | 0 | 408.052 | 1632.23 | 3673.18 | 6533.17 | 10210.5 | 14712.1 | 20032.9 | 26174.1 | 33132.1 | 40931.2 | 49539.9 | 58989.8 | 69256.8 | 80346.5 | 92270.8 | 105039 | 118613 | 132986 | 148272 | 164392 | 181239 | 198978 | 217546 | 236963 | 257207 | 278311 | 300227 | 323032 | 470.123 | 470.123 | 290.952 | 290.952 | 0
71264.3 | 16337.2 | 0 | 417.245 | 1668.42 | 3753.4 | 6674.22 | 10430.3 | 15025.9 | 20455.3 | 26723.8 | 33823.7 | 41775 | 50551.1 | 60183.2 | 70637.1 | 81955.1 | 94089.4 | 107093 | 120908 | 135518 | 151095 | 167483 | 184601 | 202615 | 221470 | 241232 | 261772 | 283228 | 305450 | 328654 | 475.391 | 475.391 | 290.952 | 290.952 | 0
89716.5 | 20567.1 | 0 | 426.079 | 1702.79 | 3829.1 | 6807.19 | 10635.3 | 15319.1 | 20850.2 | 27232.8 | 34456.1 | 42549.9 | 51473.9 | 61272.6 | 71895.9 | 83402 | 95724.3 | 108940 | 122959 | 137760 | 153600 | 170224 | 187561 | 205807 | 224904 | 244944 | 265730 | 287474 | 309962 | 333470 | 480.506 | 480.506 | 290.952 | 290.952 | 0
112946 | 25892.6 | 0 | 434.511 | 1735.2 | 3899.53 | 6930.24 | 10823.4 | 15586.5 | 21207.1 | 27690.2 | 35021.5 | 43242 | 52290 | 62232.7 | 72996.7 | 84665.7 | 97141 | 110536 | 124722 | 139675 | 155728 | 172556 | 190050 | 208489 | 227780 | 248027 | 269021 | 290992 | 313690 | 337452 | 485.219 | 485.219 | 290.952 | 290.952 | 0
142191 | 32596.6 | 0 | 442.511 | 1765.11 | 3963.37 | 7040.54 | 10990.4 | 15822.9 | 21519.7 | 28087.6 | 35507.1 | 43830.6 | 52980 | 63040.6 | 73915.9 | 85716.7 | 98312.4 | 111849 | 126162 | 141231 | 157462 | 174438 | 192058 | 210646 | 230074 | 250509 | 271648 | 293798 | 316647 | 340620 | 489.704 | 489.704 | 290.952 | 290.952 | 0
179008 | 41037.1 | 0 | 450.107 | 1792.22 | 4020.06 | 7137.22 | 11135.7 | 16025.5 | 21785.9 | 28427 | 35911 | 44323.2 | 53554.7 | 63708.4 | 74677.3 | 86577.4 | 99268.2 | 112924 | 127333 | 142492 | 158862 | 175971 | 193698 | 212375 | 231951 | 252516 | 273800 | 296110 | 319084 | 343219 | 494.048 | 494.048 | 290.952 | 290.952 | 0
225358 | 51662.6 | 0 | 456.986 | 1815.87 | 4066.9 | 7216.74 | 11251.4 | 16189.3 | 21995.3 | 28687.1 | 36227.5 | 44702.2 | 53989.6 | 64219 | 75251.1 | 87233.2 | 99999.5 | 113739 | 128237 | 143465 | 159946 | 177148 | 194951 | 213754 | 233416 | 254103 | 275486 | 297907 | 321012 | 345262 | 498.309 | 498.309 | 290.952 | 290.952 | 0
283708 | 65038.8 | 0 | 463.234 | 1835.52 | 4104.81 | 7280.18 | 11343.1 | 16317.2 | 22159.7 | 28892.7 | 36473.8 | 44999.4 | 54336.7 | 64622 | 75710.9 | 87757.4 | 100589 | 114400 | 128963 | 144260 | 160825 | 178116 | 195988 | 214877 | 234622 | 255408 | 276880 | 299410 | 322605 | 346989 | 502.494 | 502.494 | 290.952 | 290.952 | 0
357168 | 81879.8 | 0 | 468.619 | 1851.19 | 4134.03 | 7329.34 | 11414.4 | 16415.7 | 22287.2 | 29054.2 | 36668.9 | 45237.2 | 54614.4 | 64948.6 | 76083.3 | 88186.9 | 101071 | 114940 | 129563 | 144915 | 161559 | 178912 | 196856 | 215816 | 235639 | 256504 | 278057 | 300669 | 323959 | 348419 | 506.52 | 506.52 | 290.952 | 290.952 | 0
449647 | 103079 | 0 | 472.992 | 1862.89 | 4155.93 | 7366.02 | 11468.1 | 16491.6 | 22386.1 | 29178.8 | 36821.2 | 45422.4 | 54832.2 | 65203.9 | 76376.5 | 88521.4 | 101449 | 115368 | 130037 | 145439 | 162139 | 179554 | 197548 | 216569 | 236451 | 257380 | 279008 | 301684 | 325046 | 349580 | 510.449 | 510.449 | 290.952 | 290.952 | 0
566072 | 129771 | 0 | 477.407 | 1874.66 | 4177.95 | 7402.88 | 11522.2 | 16567.9 | 22485.4 | 29304.1 | 36974.1 | 45608.3 | 55050.9 | 65460.2 | 76670.9 | 88857.2 | 101830 | 115797 | 130513 | 145965 | 162720 | 180198 | 198242 | 217326 | 237265 | 258259 | 279961 | 302702 | 326136 | 350746 | 514.334 | 514.334 | 290.952 | 290.952 | 0
712644 | 163372 | 0 | 481.863 | 1886.5 | 4200.08 | 7439.92 | 11576.4 | 16644.5 | 22585.1 | 29429.8 | 37127.6 | 45794.9 | 55270.5 | 65717.4 | 76966.4 | 89194.3 | 102211 | 116229 | 130991 | 146493 | 163303 | 180844 | 198939 | 218084 | 238082 | 259141 | 280918 | 303724 | 327230 | 351916 | 518.219 | 518.219 | 290.952 | 290.952 | 0
897165 | 205671 | 0 | 486.36 | 1898.42 | 4222.33 | 7477.16 | 11631 | 16721.5 | 22685.2 | 29556.1 | 37281.8 | 45982.4 | 55491 | 65975.7 | 77263 | 89532.6 | 102595 | 116661 | 131470 | 147023 | 163889 | 181492 | 199639 | 218846 | 238901 | 260026 | 281879 | 304749 | 328327 | 353089 | 522.144 | 522.144 | 290.952 | 290.952 | 0

## dEdxTable (hidden)
This table is taken from phits\earth2\fit\h-ions\dedx\dedx-table-expacs.inp
| dE/dx | table | in | (MeV/n)/(g/cm2)
| Z | 1 | 2 | 3 | 4 | 5 | 6 | 7 | 8 | 9 | 10 | 11 | 12 | 13 | 14 | 15 | 16 | 17 | 18 | 19 | 20 | 21 | 22 | 23 | 24 | 25 | 26 | 27 | 28
| A | 1 | 4 | 7 | 9 | 11 | 12 | 14 | 16 | 19 | 20 | 23 | 24 | 27 | 28 | 31 | 32 | 35 | 40 | 39 | 40 | 45 | 48 | 51 | 52 | 55 | 56 | 59 | 59
| 0.011295 | 39.063 | 39.102 | 50.013 | 68.622 | 87.983 | 114.61 | 132.69 | 150.76 | 160.41 | 188.32 | 191.65 | 219.32 | 221.66 | 249.52 | 250.7 | 279.44 | 279.4 | 266.72 | 308.21 | 322.6 | 309.4 | 322.21 | 321.69 | 333.58 | 349.78 | 360.29 | 358.51 | 374.75
| 0.014219 | 39.063 | 39.102 | 50.013 | 68.622 | 87.983 | 114.61 | 132.69 | 150.76 | 160.41 | 188.32 | 191.65 | 219.32 | 221.66 | 249.52 | 250.7 | 279.44 | 279.4 | 266.72 | 308.21 | 322.6 | 309.4 | 322.21 | 321.69 | 333.58 | 349.78 | 360.29 | 358.51 | 374.75
| 0.017901 | 39.063 | 39.102 | 50.013 | 68.622 | 87.983 | 114.61 | 132.69 | 150.76 | 160.41 | 188.32 | 191.65 | 219.32 | 221.66 | 249.52 | 250.7 | 279.44 | 279.4 | 266.72 | 308.21 | 322.6 | 309.4 | 322.21 | 321.69 | 333.58 | 349.78 | 360.29 | 358.51 | 374.75
| 0.022536 | 39.063 | 39.102 | 50.013 | 68.622 | 87.983 | 114.61 | 132.69 | 150.76 | 160.41 | 188.32 | 191.65 | 219.32 | 221.66 | 249.52 | 250.7 | 279.44 | 279.4 | 266.72 | 308.21 | 322.6 | 309.4 | 322.21 | 321.69 | 333.58 | 349.78 | 360.29 | 358.51 | 374.75
| 0.028371 | 39.063 | 39.102 | 50.013 | 68.622 | 87.983 | 114.61 | 132.69 | 150.76 | 160.41 | 188.32 | 191.65 | 219.32 | 221.66 | 249.52 | 250.7 | 279.44 | 279.4 | 266.72 | 308.21 | 322.6 | 309.4 | 322.21 | 321.69 | 333.58 | 349.78 | 360.29 | 358.51 | 374.75
| 0.035717 | 39.063 | 39.102 | 50.013 | 68.622 | 87.983 | 114.61 | 132.69 | 150.76 | 160.41 | 188.32 | 191.65 | 219.32 | 221.66 | 249.52 | 250.7 | 279.44 | 279.4 | 266.72 | 308.21 | 322.6 | 309.4 | 322.21 | 321.69 | 333.58 | 349.78 | 360.29 | 358.51 | 374.75
| 0.044965 | 39.063 | 39.102 | 50.013 | 68.622 | 87.983 | 114.61 | 132.69 | 150.76 | 160.41 | 188.32 | 191.65 | 219.32 | 221.66 | 249.52 | 250.7 | 279.44 | 279.4 | 266.72 | 308.21 | 322.6 | 309.4 | 322.21 | 321.69 | 333.58 | 349.78 | 360.29 | 358.51 | 374.75
| 0.056607 | 39.063 | 39.102 | 50.013 | 68.622 | 87.983 | 114.61 | 132.69 | 150.76 | 160.41 | 188.32 | 191.65 | 219.32 | 221.66 | 249.52 | 250.7 | 279.44 | 279.4 | 266.72 | 308.21 | 322.6 | 309.4 | 322.21 | 321.69 | 333.58 | 349.78 | 360.29 | 358.51 | 374.75
| 0.071264 | 39.063 | 39.102 | 50.013 | 68.622 | 87.983 | 114.61 | 132.69 | 150.76 | 160.41 | 188.32 | 191.65 | 219.32 | 221.66 | 249.52 | 250.7 | 279.44 | 279.4 | 266.72 | 308.21 | 322.6 | 309.4 | 322.21 | 321.69 | 333.58 | 349.78 | 360.29 | 358.51 | 374.75
| 0.089716 | 39.063 | 39.102 | 50.013 | 68.622 | 87.983 | 114.61 | 132.69 | 150.76 | 160.41 | 188.32 | 191.65 | 219.32 | 221.66 | 249.52 | 250.7 | 279.44 | 279.4 | 266.72 | 308.21 | 322.6 | 309.4 | 322.21 | 321.69 | 333.58 | 349.78 | 360.29 | 358.51 | 374.75
| 0.11295 | 39.063 | 39.102 | 50.013 | 68.622 | 87.983 | 114.61 | 132.69 | 150.76 | 160.41 | 188.32 | 191.65 | 219.32 | 221.66 | 249.52 | 250.7 | 279.44 | 279.4 | 266.72 | 308.21 | 322.6 | 309.4 | 322.21 | 321.69 | 333.58 | 349.78 | 360.29 | 358.51 | 374.75
| 0.14219 | 39.063 | 39.102 | 50.013 | 68.622 | 87.983 | 114.61 | 132.69 | 150.76 | 160.41 | 188.32 | 191.65 | 219.32 | 221.66 | 249.52 | 250.7 | 279.44 | 279.4 | 266.72 | 308.21 | 322.6 | 309.4 | 322.21 | 321.69 | 333.58 | 349.78 | 360.29 | 358.51 | 374.75
| 0.17901 | 39.063 | 39.102 | 50.013 | 68.622 | 87.983 | 114.61 | 132.69 | 150.76 | 160.41 | 188.32 | 191.65 | 219.32 | 221.66 | 249.52 | 250.7 | 279.44 | 279.4 | 266.72 | 308.21 | 322.6 | 309.4 | 322.21 | 321.69 | 333.58 | 349.78 | 360.29 | 358.51 | 374.75
| 0.22536 | 39.063 | 39.102 | 50.013 | 68.622 | 87.983 | 114.61 | 132.69 | 150.76 | 160.41 | 188.32 | 191.65 | 219.32 | 221.66 | 249.52 | 250.7 | 279.44 | 279.4 | 266.72 | 308.21 | 322.6 | 309.4 | 322.21 | 321.69 | 333.58 | 349.78 | 360.29 | 358.51 | 374.75
| 0.28371 | 39.063 | 39.102 | 50.013 | 68.622 | 87.983 | 114.61 | 132.69 | 150.76 | 160.41 | 188.32 | 191.65 | 219.32 | 221.66 | 249.52 | 250.7 | 279.44 | 279.4 | 266.72 | 308.21 | 322.6 | 309.4 | 322.21 | 321.69 | 333.58 | 349.78 | 360.29 | 358.51 | 374.75
| 0.35717 | 39.063 | 39.102 | 50.013 | 68.622 | 87.983 | 114.61 | 132.69 | 150.76 | 160.41 | 188.32 | 191.65 | 219.32 | 221.66 | 249.52 | 250.7 | 279.44 | 279.4 | 266.72 | 308.21 | 322.6 | 309.4 | 322.21 | 321.69 | 333.58 | 349.78 | 360.29 | 358.51 | 374.75
| 0.44965 | 39.063 | 39.102 | 50.013 | 68.622 | 87.983 | 114.61 | 132.69 | 150.76 | 160.41 | 188.32 | 191.65 | 219.32 | 221.66 | 249.52 | 250.7 | 279.44 | 279.4 | 266.72 | 308.21 | 322.6 | 309.4 | 322.21 | 321.69 | 333.58 | 349.78 | 360.29 | 358.51 | 374.75
| 0.56607 | 39.063 | 39.102 | 50.013 | 68.622 | 87.983 | 114.61 | 132.69 | 150.76 | 160.41 | 188.32 | 191.65 | 219.32 | 221.66 | 249.52 | 250.7 | 279.44 | 279.4 | 266.72 | 308.21 | 322.6 | 309.4 | 322.21 | 321.69 | 333.58 | 349.78 | 360.29 | 358.51 | 374.75
| 0.71264 | 39.063 | 39.102 | 50.013 | 68.622 | 87.983 | 114.61 | 132.69 | 150.76 | 160.41 | 188.32 | 191.65 | 219.32 | 221.66 | 249.52 | 250.7 | 279.44 | 279.4 | 266.72 | 308.21 | 322.6 | 309.4 | 322.21 | 321.69 | 333.58 | 349.78 | 360.29 | 358.51 | 374.75
| 0.89716 | 39.063 | 39.102 | 50.013 | 68.622 | 87.983 | 114.61 | 132.69 | 150.76 | 160.41 | 188.32 | 191.65 | 219.32 | 221.66 | 249.52 | 250.7 | 279.44 | 279.4 | 266.72 | 308.21 | 322.6 | 309.4 | 322.21 | 321.69 | 333.58 | 349.78 | 360.29 | 358.51 | 374.75
| 1.1295 | 39.063 | 39.102 | 50.013 | 68.622 | 87.983 | 114.61 | 132.69 | 150.76 | 160.41 | 188.32 | 191.65 | 219.32 | 221.66 | 249.52 | 250.7 | 279.44 | 279.4 | 266.72 | 308.21 | 322.6 | 309.4 | 322.21 | 321.69 | 333.58 | 349.78 | 360.29 | 358.51 | 374.75
| 1.4219 | 39.063 | 39.102 | 50.013 | 68.622 | 87.983 | 114.61 | 132.69 | 150.76 | 160.41 | 188.32 | 191.65 | 219.32 | 221.66 | 249.52 | 250.7 | 279.44 | 279.4 | 266.72 | 308.21 | 322.6 | 309.4 | 322.21 | 321.69 | 333.58 | 349.78 | 360.29 | 358.51 | 374.75
| 1.7901 | 39.063 | 39.102 | 50.013 | 68.622 | 87.983 | 114.61 | 132.69 | 150.76 | 160.41 | 188.32 | 191.65 | 219.32 | 221.66 | 249.52 | 250.7 | 279.44 | 279.4 | 266.72 | 308.21 | 322.6 | 309.4 | 322.21 | 321.69 | 333.58 | 349.78 | 360.29 | 358.51 | 374.75
| 2.2536 | 39.063 | 39.102 | 50.013 | 68.622 | 87.983 | 114.61 | 132.69 | 150.76 | 160.41 | 188.32 | 191.65 | 219.32 | 221.66 | 249.52 | 250.7 | 279.44 | 279.4 | 266.72 | 308.21 | 322.6 | 309.4 | 322.21 | 321.69 | 333.58 | 349.78 | 360.29 | 358.51 | 374.75
| 2.8371 | 39.063 | 39.102 | 50.013 | 68.622 | 87.983 | 114.61 | 132.69 | 150.76 | 160.41 | 188.32 | 191.65 | 219.32 | 221.66 | 249.52 | 250.7 | 279.44 | 279.4 | 266.72 | 308.21 | 322.6 | 309.4 | 322.21 | 321.69 | 333.58 | 349.78 | 360.29 | 358.51 | 374.75
| 3.5717 | 39.063 | 39.102 | 50.013 | 68.622 | 87.983 | 114.61 | 132.69 | 150.76 | 160.41 | 188.32 | 191.65 | 219.32 | 221.66 | 249.52 | 250.7 | 279.44 | 279.4 | 266.72 | 308.21 | 322.6 | 309.4 | 322.21 | 321.69 | 333.58 | 349.78 | 360.29 | 358.51 | 374.75
| 4.4965 | 39.063 | 39.102 | 50.013 | 68.622 | 87.983 | 114.61 | 132.69 | 150.76 | 160.41 | 188.32 | 191.65 | 219.32 | 221.66 | 249.52 | 250.7 | 279.44 | 279.4 | 266.72 | 308.21 | 322.6 | 309.4 | 322.21 | 321.69 | 333.58 | 349.78 | 360.29 | 358.51 | 374.75
| 5.6607 | 39.063 | 39.102 | 50.013 | 68.622 | 87.983 | 114.61 | 132.69 | 150.76 | 160.41 | 188.32 | 191.65 | 219.32 | 221.66 | 249.52 | 250.7 | 279.44 | 279.4 | 266.72 | 308.21 | 322.6 | 309.4 | 322.21 | 321.69 | 333.58 | 349.78 | 360.29 | 358.51 | 374.75
| 7.1264 | 39.063 | 39.102 | 50.013 | 68.622 | 87.983 | 114.61 | 132.69 | 150.76 | 160.41 | 188.32 | 191.65 | 219.32 | 221.66 | 249.52 | 250.7 | 279.44 | 279.4 | 266.72 | 308.21 | 322.6 | 309.4 | 322.21 | 321.69 | 333.58 | 349.78 | 360.29 | 358.51 | 374.75
| 8.9716 | 39.063 | 39.102 | 50.013 | 68.622 | 87.983 | 114.61 | 132.69 | 150.76 | 160.41 | 188.32 | 191.65 | 219.32 | 221.66 | 249.52 | 250.7 | 279.44 | 279.4 | 266.72 | 308.21 | 322.6 | 309.4 | 322.21 | 321.69 | 333.58 | 349.78 | 360.29 | 358.51 | 374.75
| 11.295 | 35.479 | 35.515 | 45.441 | 62.373 | 79.956 | 104.22 | 120.71 | 137.19 | 145.99 | 171.38 | 174.72 | 199.91 | 202.38 | 227.74 | 229.2 | 255.26 | 255.65 | 244.4 | 282.25 | 295.91 | 284.12 | 295.7 | 295.67 | 307.06 | 321.62 | 331.78 | 330.61 | 346.14
| 14.219 | 29.576 | 29.606 | 37.906 | 52.066 | 66.723 | 87.083 | 100.94 | 114.78 | 122.17 | 143.4 | 146.68 | 167.77 | 170.39 | 191.61 | 193.44 | 215.11 | 216.1 | 207.17 | 238.98 | 251.32 | 241.83 | 251.37 | 252.07 | 262.53 | 274.4 | 283.9 | 283.65 | 297.88
| 17.901 | 24.654 | 24.68 | 31.62 | 43.463 | 55.68 | 72.762 | 84.407 | 96.037 | 102.23 | 119.99 | 123.14 | 140.8 | 143.45 | 161.21 | 163.27 | 181.28 | 182.67 | 175.6 | 202.35 | 213.45 | 205.82 | 213.7 | 214.91 | 224.46 | 234.12 | 242.92 | 243.36 | 256.35
| 22.536 | 20.552 | 20.574 | 26.376 | 36.281 | 46.465 | 60.796 | 70.582 | 80.352 | 85.551 | 100.4 | 103.38 | 118.16 | 120.77 | 135.63 | 137.8 | 152.77 | 154.41 | 148.85 | 171.33 | 181.29 | 175.18 | 181.66 | 183.22 | 191.91 | 199.75 | 207.86 | 208.79 | 220.61
| 28.371 | 17.132 | 17.15 | 22.003 | 30.286 | 38.775 | 50.798 | 59.022 | 67.228 | 71.592 | 84.005 | 86.792 | 99.168 | 101.68 | 114.11 | 116.3 | 128.74 | 130.52 | 126.17 | 145.07 | 153.97 | 149.1 | 154.43 | 156.21 | 164.08 | 170.43 | 177.86 | 179.13 | 189.85
| 35.717 | 14.281 | 14.297 | 18.354 | 25.282 | 32.357 | 42.444 | 49.354 | 56.248 | 59.91 | 70.29 | 72.865 | 83.225 | 85.602 | 96.01 | 98.157 | 108.49 | 110.33 | 106.94 | 122.83 | 130.77 | 126.91 | 131.29 | 133.18 | 140.28 | 145.41 | 152.19 | 153.68 | 163.38
| 44.965 | 11.905 | 11.918 | 15.31 | 21.104 | 27.002 | 35.464 | 41.271 | 47.061 | 50.135 | 58.814 | 61.172 | 69.845 | 72.068 | 80.778 | 82.845 | 91.425 | 93.262 | 90.65 | 104 | 111.07 | 108.01 | 111.61 | 113.54 | 119.94 | 124.06 | 130.22 | 131.85 | 140.6
| 56.607 | 9.9241 | 9.935 | 12.771 | 17.617 | 22.533 | 29.632 | 34.511 | 39.375 | 41.954 | 49.212 | 51.356 | 58.617 | 60.674 | 67.962 | 69.921 | 77.045 | 78.834 | 76.838 | 88.062 | 94.329 | 91.934 | 94.878 | 96.8 | 102.55 | 105.85 | 111.43 | 113.12 | 121
| 71.264 | 8.2728 | 8.2819 | 10.654 | 14.706 | 18.804 | 24.759 | 28.858 | 32.944 | 35.109 | 41.177 | 43.114 | 49.193 | 51.082 | 57.18 | 59.013 | 64.927 | 66.638 | 65.131 | 74.563 | 80.115 | 78.247 | 80.656 | 82.528 | 87.675 | 90.309 | 95.347 | 97.055 | 104.13
| 89.717 | 6.8962 | 6.9039 | 8.887 | 12.276 | 15.692 | 20.687 | 24.132 | 27.563 | 29.38 | 34.455 | 36.196 | 41.285 | 43.006 | 48.108 | 49.807 | 54.714 | 56.329 | 55.208 | 63.133 | 68.043 | 66.598 | 68.566 | 70.36 | 74.96 | 77.051 | 81.585 | 83.268 | 89.608
| 112.95 | 5.9421 | 5.9486 | 7.6594 | 10.584 | 13.527 | 17.844 | 20.823 | 23.79 | 25.36 | 29.74 | 31.292 | 35.686 | 37.229 | 41.634 | 43.168 | 47.398 | 48.87 | 47.958 | 54.815 | 59.166 | 57.969 | 59.648 | 61.295 | 65.394 | 67.148 | 71.204 | 72.77 | 78.415
| 142.19 | 5.2732 | 5.2786 | 6.7963 | 9.3916 | 12.003 | 15.834 | 18.478 | 21.112 | 22.504 | 26.391 | 27.769 | 31.669 | 33.039 | 36.948 | 38.31 | 42.081 | 43.393 | 42.582 | 48.669 | 52.537 | 51.476 | 52.967 | 54.435 | 58.082 | 59.634 | 63.248 | 64.65 | 69.65
| 179.01 | 4.6796 | 4.6842 | 6.0304 | 8.3336 | 10.651 | 14.051 | 16.397 | 18.735 | 19.97 | 23.42 | 24.643 | 28.105 | 29.32 | 32.79 | 33.999 | 37.36 | 38.53 | 37.808 | 43.212 | 46.651 | 45.71 | 47.034 | 48.343 | 51.587 | 52.961 | 56.181 | 57.436 | 61.865
| 225.36 | 4.1528 | 4.1566 | 5.3509 | 7.3948 | 9.4512 | 12.469 | 14.55 | 16.626 | 17.721 | 20.783 | 21.868 | 24.941 | 26.02 | 29.1 | 30.172 | 33.17 | 34.212 | 33.57 | 38.367 | 41.425 | 40.59 | 41.766 | 42.933 | 45.819 | 47.034 | 49.904 | 51.027 | 54.951
| 283.71 | 3.6853 | 3.6885 | 4.7479 | 6.5617 | 8.3866 | 11.065 | 12.911 | 14.754 | 15.725 | 18.443 | 19.406 | 22.134 | 23.091 | 25.825 | 26.777 | 29.449 | 30.377 | 29.806 | 34.065 | 36.783 | 36.043 | 37.088 | 38.129 | 40.696 | 41.771 | 44.328 | 45.333 | 48.809
| 357.17 | 3.2704 | 3.2731 | 4.2129 | 5.8225 | 7.4419 | 9.8186 | 11.457 | 13.093 | 13.954 | 16.367 | 17.221 | 19.642 | 20.492 | 22.918 | 23.763 | 26.145 | 26.973 | 26.465 | 30.246 | 32.662 | 32.006 | 32.934 | 33.861 | 36.145 | 37.097 | 39.376 | 40.275 | 43.353
| 449.65 | 2.9023 | 2.9045 | 3.7382 | 5.1665 | 6.6036 | 8.7129 | 10.167 | 11.619 | 12.382 | 14.524 | 15.283 | 17.431 | 18.185 | 20.339 | 21.089 | 23.213 | 23.95 | 23.498 | 26.855 | 29.003 | 28.421 | 29.245 | 30.072 | 32.104 | 32.946 | 34.976 | 35.78 | 38.507
| 566.07 | 2.5755 | 2.5774 | 3.3169 | 4.5845 | 5.8597 | 7.7317 | 9.0216 | 10.31 | 10.988 | 12.889 | 13.562 | 15.469 | 16.139 | 18.05 | 18.716 | 20.609 | 21.266 | 20.864 | 23.844 | 25.754 | 25.238 | 25.969 | 26.707 | 28.514 | 29.259 | 31.068 | 31.788 | 34.203
| 712.64 | 2.2856 | 2.2871 | 2.9432 | 4.068 | 5.1997 | 6.861 | 8.0056 | 9.1496 | 9.7503 | 11.438 | 12.035 | 13.728 | 14.322 | 16.019 | 16.61 | 18.297 | 18.883 | 18.525 | 21.17 | 22.868 | 22.411 | 23.061 | 23.718 | 25.326 | 25.985 | 27.597 | 28.241 | 30.38
| 897.16 | 2.0283 | 2.0295 | 2.6115 | 3.6097 | 4.614 | 6.0883 | 7.1039 | 8.1194 | 8.6522 | 10.15 | 10.68 | 12.183 | 12.71 | 14.216 | 14.74 | 16.245 | 16.766 | 16.448 | 18.797 | 20.306 | 19.9 | 20.478 | 21.063 | 22.494 | 23.077 | 24.513 | 25.09 | 26.985
| 1129.5 | 1.9226 | 1.9236 | 2.475 | 3.4212 | 4.373 | 5.7706 | 6.7331 | 7.6958 | 8.2006 | 9.6205 | 10.123 | 11.547 | 12.047 | 13.474 | 13.971 | 15.4 | 15.896 | 15.594 | 17.82 | 19.252 | 18.867 | 19.415 | 19.971 | 21.328 | 21.88 | 23.244 | 23.792 | 25.587
| 1421.9 | 1.9326 | 1.9335 | 2.4875 | 3.4386 | 4.3953 | 5.8003 | 6.7676 | 7.7352 | 8.2427 | 9.6697 | 10.175 | 11.606 | 12.108 | 13.543 | 14.043 | 15.479 | 15.977 | 15.673 | 17.911 | 19.35 | 18.964 | 19.513 | 20.073 | 21.437 | 21.992 | 23.362 | 23.913 | 25.717
| 1790.1 | 1.9426 | 1.9434 | 2.5001 | 3.4561 | 4.4178 | 5.8301 | 6.8023 | 7.7748 | 8.285 | 9.7193 | 10.227 | 11.666 | 12.17 | 13.612 | 14.114 | 15.558 | 16.058 | 15.753 | 18.002 | 19.449 | 19.06 | 19.613 | 20.175 | 21.546 | 22.104 | 23.481 | 24.035 | 25.848
| 2253.6 | 1.9527 | 1.9534 | 2.5127 | 3.4736 | 4.4403 | 5.86 | 6.8372 | 7.8147 | 8.3275 | 9.7691 | 10.279 | 11.725 | 12.232 | 13.682 | 14.186 | 15.637 | 16.14 | 15.833 | 18.094 | 19.548 | 19.157 | 19.713 | 20.278 | 21.656 | 22.216 | 23.601 | 24.157 | 25.979
| 2837.1 | 1.9628 | 1.9634 | 2.5254 | 3.4913 | 4.463 | 5.8901 | 6.8722 | 7.8547 | 8.3702 | 9.8191 | 10.332 | 11.785 | 12.295 | 13.752 | 14.259 | 15.717 | 16.222 | 15.914 | 18.186 | 19.647 | 19.255 | 19.813 | 20.381 | 21.766 | 22.329 | 23.72 | 24.28 | 26.111
| 3571.7 | 1.973 | 1.9735 | 2.5382 | 3.5091 | 4.4857 | 5.9204 | 6.9074 | 7.895 | 8.4131 | 9.8694 | 10.385 | 11.846 | 12.358 | 13.822 | 14.331 | 15.797 | 16.305 | 15.995 | 18.279 | 19.747 | 19.353 | 19.914 | 20.485 | 21.877 | 22.443 | 23.841 | 24.403 | 26.244
| 4496.5 | 1.9833 | 1.9836 | 2.551 | 3.5269 | 4.5086 | 5.9508 | 6.9428 | 7.9354 | 8.4563 | 9.92 | 10.438 | 11.906 | 12.421 | 13.892 | 14.405 | 15.877 | 16.388 | 16.076 | 18.372 | 19.848 | 19.451 | 20.015 | 20.589 | 21.988 | 22.557 | 23.962 | 24.527 | 26.377
| 5660.7 | 1.9936 | 1.9938 | 2.5639 | 3.5448 | 4.5316 | 5.9814 | 6.9784 | 7.9761 | 8.4997 | 9.9708 | 10.491 | 11.967 | 12.484 | 13.963 | 14.478 | 15.958 | 16.472 | 16.158 | 18.465 | 19.949 | 19.55 | 20.117 | 20.694 | 22.1 | 22.672 | 24.084 | 24.652 | 26.512
| 7126.4 | 2.004 | 2.004 | 2.5768 | 3.5629 | 4.5548 | 6.0121 | 7.0142 | 8.017 | 8.5433 | 10.022 | 10.545 | 12.028 | 12.548 | 14.034 | 14.552 | 16.04 | 16.556 | 16.241 | 18.559 | 20.051 | 19.65 | 20.219 | 20.799 | 22.212 | 22.787 | 24.206 | 24.777 | 26.646
| 8971.6 | 2.0144 | 2.0143 | 2.5898 | 3.581 | 4.578 | 6.043 | 7.0501 | 8.0581 | 8.5872 | 10.073 | 10.599 | 12.09 | 12.612 | 14.106 | 14.626 | 16.122 | 16.64 | 16.323 | 18.654 | 20.153 | 19.75 | 20.322 | 20.905 | 22.325 | 22.903 | 24.329 | 24.903 | 26.782
| 11295 | 2.0503 | 2.0502 | 2.6358 | 3.6447 | 4.6594 | 6.1506 | 7.1757 | 8.2015 | 8.7401 | 10.252 | 10.788 | 12.305 | 12.837 | 14.357 | 14.886 | 16.408 | 16.936 | 16.613 | 18.985 | 20.511 | 20.101 | 20.683 | 21.276 | 22.722 | 23.31 | 24.761 | 25.345 | 27.257
| 14219 | 2.1103 | 2.1102 | 2.7129 | 3.7512 | 4.7957 | 6.3305 | 7.3855 | 8.4413 | 8.9957 | 10.552 | 11.103 | 12.664 | 13.212 | 14.776 | 15.321 | 16.887 | 17.43 | 17.099 | 19.54 | 21.11 | 20.688 | 21.287 | 21.897 | 23.385 | 23.991 | 25.484 | 26.085 | 28.053
| 17901 | 2.172 | 2.1719 | 2.7921 | 3.8609 | 4.9359 | 6.5156 | 7.6014 | 8.688 | 9.2587 | 10.861 | 11.428 | 13.034 | 13.598 | 15.208 | 15.768 | 17.381 | 17.939 | 17.598 | 20.11 | 21.726 | 21.292 | 21.908 | 22.537 | 24.068 | 24.691 | 26.228 | 26.847 | 28.872
| 22536 | 2.2356 | 2.2354 | 2.8737 | 3.9737 | 5.0802 | 6.7061 | 7.8237 | 8.942 | 9.5295 | 11.178 | 11.762 | 13.415 | 13.995 | 15.652 | 16.229 | 17.888 | 18.463 | 18.112 | 20.698 | 22.36 | 21.913 | 22.548 | 23.195 | 24.77 | 25.412 | 26.994 | 27.63 | 29.715
| 28371 | 2.3009 | 2.3007 | 2.9577 | 4.0899 | 5.2287 | 6.9022 | 8.0525 | 9.2034 | 9.8082 | 11.505 | 12.105 | 13.807 | 14.404 | 16.109 | 16.703 | 18.411 | 19.002 | 18.641 | 21.302 | 23.013 | 22.553 | 23.206 | 23.872 | 25.494 | 26.154 | 27.782 | 28.437 | 30.582
| 35717 | 2.3682 | 2.368 | 3.0441 | 4.2094 | 5.3815 | 7.1041 | 8.2879 | 9.4725 | 10.095 | 11.841 | 12.459 | 14.21 | 14.824 | 16.58 | 17.191 | 18.948 | 19.557 | 19.185 | 21.924 | 23.685 | 23.212 | 23.883 | 24.569 | 26.238 | 26.917 | 28.593 | 29.267 | 31.475
| 44965 | 2.4375 | 2.4373 | 3.1331 | 4.3325 | 5.5389 | 7.3118 | 8.5303 | 9.7494 | 10.39 | 12.187 | 12.823 | 14.625 | 15.258 | 17.064 | 17.693 | 19.502 | 20.129 | 19.745 | 22.565 | 24.377 | 23.89 | 24.58 | 25.286 | 27.004 | 27.703 | 29.428 | 30.121 | 32.394
| 56607 | 2.5088 | 2.5085 | 3.2247 | 4.4591 | 5.7008 | 7.5256 | 8.7797 | 10.034 | 10.694 | 12.543 | 13.198 | 15.053 | 15.703 | 17.562 | 18.21 | 20.071 | 20.716 | 20.322 | 23.223 | 25.088 | 24.587 | 25.298 | 26.025 | 27.792 | 28.511 | 30.287 | 31 | 33.339
| 71264 | 2.5822 | 2.5819 | 3.3189 | 4.5895 | 5.8674 | 7.7457 | 9.0364 | 10.328 | 11.007 | 12.91 | 13.584 | 15.492 | 16.162 | 18.075 | 18.741 | 20.657 | 21.321 | 20.915 | 23.902 | 25.821 | 25.305 | 26.037 | 26.785 | 28.603 | 29.344 | 31.171 | 31.905 | 34.313
| 89716 | 2.6577 | 2.6574 | 3.4159 | 4.7236 | 6.039 | 7.9722 | 9.3007 | 10.63 | 11.329 | 13.287 | 13.981 | 15.945 | 16.634 | 18.603 | 19.289 | 21.261 | 21.944 | 21.526 | 24.6 | 26.575 | 26.044 | 26.797 | 27.567 | 29.438 | 30.2 | 32.082 | 32.836 | 35.314
| 112950 | 2.718 | 2.7176 | 3.4933 | 4.8307 | 6.1758 | 8.1528 | 9.5114 | 10.87 | 11.585 | 13.588 | 14.297 | 16.306 | 17.011 | 19.024 | 19.725 | 21.742 | 22.441 | 22.013 | 25.156 | 27.176 | 26.634 | 27.403 | 28.19 | 30.105 | 30.884 | 32.808 | 33.58 | 36.114
| 142190 | 2.7637 | 2.7633 | 3.5521 | 4.912 | 6.2797 | 8.29 | 9.6715 | 11.053 | 11.78 | 13.817 | 14.538 | 16.58 | 17.297 | 19.344 | 20.057 | 22.107 | 22.818 | 22.384 | 25.58 | 27.633 | 27.082 | 27.864 | 28.664 | 30.611 | 31.403 | 33.359 | 34.144 | 36.721
| 179010 | 2.8102 | 2.8098 | 3.6119 | 4.9946 | 6.3854 | 8.4294 | 9.8342 | 11.239 | 11.979 | 14.049 | 14.782 | 16.859 | 17.588 | 19.669 | 20.394 | 22.479 | 23.202 | 22.76 | 26.01 | 28.098 | 27.537 | 28.332 | 29.146 | 31.125 | 31.931 | 33.92 | 34.718 | 37.338
| 225360 | 2.8574 | 2.8571 | 3.6727 | 5.0787 | 6.4929 | 8.5712 | 9.9997 | 11.428 | 12.18 | 14.286 | 15.031 | 17.143 | 17.884 | 20 | 20.737 | 22.857 | 23.592 | 23.143 | 26.447 | 28.571 | 28 | 28.809 | 29.636 | 31.648 | 32.468 | 34.49 | 35.302 | 37.966
| 283710 | 2.9055 | 2.9051 | 3.7345 | 5.1641 | 6.6021 | 8.7154 | 10.168 | 11.621 | 12.385 | 14.526 | 15.284 | 17.431 | 18.184 | 20.336 | 21.086 | 23.242 | 23.989 | 23.532 | 26.892 | 29.051 | 28.471 | 29.293 | 30.134 | 32.181 | 33.014 | 35.07 | 35.896 | 38.604
| 357170 | 2.9543 | 2.954 | 3.7974 | 5.2511 | 6.7132 | 8.862 | 10.339 | 11.816 | 12.593 | 14.77 | 15.541 | 17.724 | 18.49 | 20.678 | 21.441 | 23.632 | 24.392 | 23.928 | 27.344 | 29.54 | 28.95 | 29.786 | 30.641 | 32.722 | 33.569 | 35.66 | 36.5 | 39.253
| 449640 | 3.004 | 3.0037 | 3.8613 | 5.3394 | 6.8262 | 9.0111 | 10.513 | 12.015 | 12.805 | 15.019 | 15.802 | 18.022 | 18.801 | 21.026 | 21.801 | 24.03 | 24.802 | 24.33 | 27.804 | 30.037 | 29.437 | 30.287 | 31.156 | 33.272 | 34.133 | 36.259 | 37.113 | 39.913
| 566070 | 3.0546 | 3.0542 | 3.9263 | 5.4293 | 6.9411 | 9.1627 | 10.69 | 12.217 | 13.021 | 15.271 | 16.068 | 18.326 | 19.117 | 21.38 | 22.168 | 24.434 | 25.219 | 24.739 | 28.272 | 30.542 | 29.932 | 30.796 | 31.679 | 33.831 | 34.707 | 36.869 | 37.738 | 40.584
| 712640 | 3.1059 | 3.1056 | 3.9924 | 5.5207 | 7.0579 | 9.3168 | 10.87 | 12.423 | 13.24 | 15.528 | 16.338 | 18.634 | 19.439 | 21.739 | 22.54 | 24.845 | 25.643 | 25.155 | 28.747 | 31.056 | 30.435 | 31.314 | 32.212 | 34.4 | 35.291 | 37.489 | 38.372 | 41.267
| 897160 | 3.1582 | 3.1578 | 4.0596 | 5.6136 | 7.1767 | 9.4736 | 11.053 | 12.632 | 13.463 | 15.789 | 16.613 | 18.947 | 19.766 | 22.105 | 22.919 | 25.263 | 26.075 | 25.578 | 29.231 | 31.578 | 30.947 | 31.84 | 32.753 | 34.978 | 35.884 | 38.119 | 39.018 | 41.96

## Ground (hidden)
unit of gi | gi | agi1 | bgi2
g1 | -0.023499 | -0.037921 | -0.12131
g2 | -0.012938 | -0.017947 | -0.022034
g3(MeV) | Eq. (12) | 6.0274e-08 | 5.423e-10
g4 | 0.96889 | 1.3624 | 1.4014
g5(MeV) | Eq. (13) | 5.524 | 6.4462

## Aircraft (hidden)
unit of gi | hi1 | hi2 | hi3 | hi4 | hi5
g3(MeV) | -25.184 | 2.7298 | 0.071526
g5(MeV) | 0.3479 | 3.3493 | -1.5744
g6(lethargy-1) | 0.118 | 0.14438 | 3.8733 | 0.65298 | 42.752